15.066.0063-A | CONJUNTO DE MATERIAIS PARA RAMAL PREDIAL DE AGUA DE PVC RQ 1.1/2",PADRAO NORMAL,LIGADO EM DISTRIBUIDOR DE FERRO FUNDIDODN DE 75MM,EXCLUSIVE TUBO E CAVALETE.FORNECIMENTO | UN | 2374.73
15.066.0064-0 | CONJUNTO DE MATERIAIS PARA RAMAL PREDIAL DE AGUA DE PVC RQ 1.1/2",PADRAO NORMAL,LIGADO EM DISTRIBUIDOR DE PVC DEFOFO OUFERRO FUNDIDO DN DE 100MM,EXCLUSIVE TUBO E CAVALETE.FORNECIMENTO | UN | 2650.93
15.066.0064-A | CONJUNTO DE MATERIAIS PARA RAMAL PREDIAL DE AGUA DE PVC RQ 1.1/2",PADRAO NORMAL,LIGADO EM DISTRIBUIDOR DE PVC DEFOFO OUFERRO FUNDIDO DN DE 100MM,EXCLUSIVE TUBO E CAVALETE.FORNECIMENTO | UN | 2650.93
15.066.0065-0 | CONJUNTO DE MATERIAIS PARA RAMAL PREDIAL DE AGUA DE PVC RQ 1.1/2",PADRAO NORMAL,LIGADO EM DISTRIBUIDOR DE PVC DEFOFO DNDE 150MM,EXCLUSIVE TUBO E CAVALETE.FORNECIMENTO | UN | 3428.71
15.066.0065-A | CONJUNTO DE MATERIAIS PARA RAMAL PREDIAL DE AGUA DE PVC RQ 1.1/2",PADRAO NORMAL,LIGADO EM DISTRIBUIDOR DE PVC DEFOFO DNDE 150MM,EXCLUSIVE TUBO E CAVALETE.FORNECIMENTO | UN | 3428.71
15.066.0066-0 | CONJUNTO DE MATERIAIS PARA RAMAL PREDIAL DE AGUA DE PVC RQ 1.1/2",PADRAO NORMAL,LIGADO EM DISTRIBUIDOR DE PVC DEFOFO DNDE 200MM,EXCLUSIVE TUBO E CAVALETE.FORNECIMENTO | UN | 4204.27
15.066.0066-A | CONJUNTO DE MATERIAIS PARA RAMAL PREDIAL DE AGUA DE PVC RQ 1.1/2",PADRAO NORMAL,LIGADO EM DISTRIBUIDOR DE PVC DEFOFO DNDE 200MM,EXCLUSIVE TUBO E CAVALETE.FORNECIMENTO | UN | 4204.27
15.066.0067-0 | CONJUNTO DE MATERIAIS PARA RAMAL PREDIAL DE AGUA DE PVC RQ 1.1/2",PADRAO NORMAL,LIGADO EM DISTRIBUIDOR DE PVC DEFOFO DNDE 250MM,EXCLUSIVE TUBO E CAVALETE.FORNECIMENTO | UN | 5569.57
15.066.0067-A | CONJUNTO DE MATERIAIS PARA RAMAL PREDIAL DE AGUA DE PVC RQ 1.1/2",PADRAO NORMAL,LIGADO EM DISTRIBUIDOR DE PVC DEFOFO DNDE 250MM,EXCLUSIVE TUBO E CAVALETE.FORNECIMENTO | UN | 5569.57
15.066.0068-0 | CONJUNTO DE MATERIAIS PARA RAMAL PREDIAL DE AGUA DE PVC RQ 1.1/2",PADRAO NORMAL,LIGADO EM DISTRIBUIDOR DE FERRO FUNDIDODN ACIMA DE 100MM,EXCLUSIVE TUBO E CAVALETE.FORNECIMENTO | UN | 1055.59
15.066.0068-A | CONJUNTO DE MATERIAIS PARA RAMAL PREDIAL DE AGUA DE PVC RQ 1.1/2",PADRAO NORMAL,LIGADO EM DISTRIBUIDOR DE FERRO FUNDIDODN ACIMA DE 100MM,EXCLUSIVE TUBO E CAVALETE.FORNECIMENTO | UN | 1055.59
15.066.0071-0 | CONJUNTO DE MATERIAIS PARA RAMAL PREDIAL DE AGUA DE PVC RQ 2",PADRAO NORMAL,LIGADO EM DISTRIBUIDOR DE PVC DN DE 50MM OU2",EXCLUSIVE TUBO E CAVALETE.FORNECIMENTO | UN | 1211.14
15.066.0071-A | CONJUNTO DE MATERIAIS PARA RAMAL PREDIAL DE AGUA DE PVC RQ 2",PADRAO NORMAL,LIGADO EM DISTRIBUIDOR DE PVC DN DE 50MM OU2",EXCLUSIVE TUBO E CAVALETE.FORNECIMENTO | UN | 1211.14
15.066.0072-0 | CONJUNTO DE MATERIAIS PARA RAMAL PREDIAL DE AGUA DE PVC RQ 2",PADRAO NORMAL,LIGADO EM DISTRIBUIDOR DE PVC DN DE 75MM OU3",EXCLUSIVE TUBO E CAVALETE.FORNECIMENTO | UN | 1277.25
15.066.0072-A | CONJUNTO DE MATERIAIS PARA RAMAL PREDIAL DE AGUA DE PVC RQ 2",PADRAO NORMAL,LIGADO EM DISTRIBUIDOR DE PVC DN DE 75MM OU3",EXCLUSIVE TUBO E CAVALETE.FORNECIMENTO | UN | 1277.25
15.066.0073-0 | CONJUNTO DE MATERIAIS PARA RAMAL PREDIAL DE AGUA DE PVC RQ 2",PADRAO NORMAL,LIGADO EM DISTRIBUIDOR DE FERRO FUNDIDO DN DE 75MM,EXCLUSIVE TUBO E CAVALETE.FORNECIMENTO | UN | 2490.27
15.066.0073-A | CONJUNTO DE MATERIAIS PARA RAMAL PREDIAL DE AGUA DE PVC RQ 2",PADRAO NORMAL,LIGADO EM DISTRIBUIDOR DE FERRO FUNDIDO DN DE 75MM,EXCLUSIVE TUBO E CAVALETE.FORNECIMENTO | UN | 2490.27
15.066.0074-0 | CONJUNTO DE MATERIAIS PARA RAMAL PREDIAL DE AGUA DE PVC RQ 2",PADRAO NORMAL,LIGADO EM DISTRIBUIDOR DE PVC DEFOFO OU FERRO FUNDIDO DN DE 100MM,EXCLUSIVE TUBO E CAVALETE.FORNECIMENTO | UN | 2750.08
15.066.0074-A | CONJUNTO DE MATERIAIS PARA RAMAL PREDIAL DE AGUA DE PVC RQ 2",PADRAO NORMAL,LIGADO EM DISTRIBUIDOR DE PVC DEFOFO OU FERRO FUNDIDO DN DE 100MM,EXCLUSIVE TUBO E CAVALETE.FORNECIMENTO | UN | 2750.08
15.066.0075-0 | CONJUNTO DE MATERIAIS PARA RAMAL PREDIAL DE AGUA DE PVC RQ 2",PADRAO NORMAL,LIGADO EM DISTRIBUIDOR DE PVC DEFOFO DN DE 150MM,EXCLUSIVE TUBO E CAVALETE.FORNECIMENTO | UN | 3736.24
15.066.0075-A | CONJUNTO DE MATERIAIS PARA RAMAL PREDIAL DE AGUA DE PVC RQ 2",PADRAO NORMAL,LIGADO EM DISTRIBUIDOR DE PVC DEFOFO DN DE 150MM,EXCLUSIVE TUBO E CAVALETE.FORNECIMENTO | UN | 3736.24
15.066.0076-0 | CONJUNTO DE MATERIAIS PARA RAMAL PREDIAL DE AGUA DE PVC RQ 2",PADRAO NORMAL,LIGADO EM DISTRIBUIDOR DE PVC DEFOFO DN DE 200MM,EXCLUSIVE TUBO E CAVALETE.FORNECIMENTO | UN | 4306.74
15.066.0076-A | CONJUNTO DE MATERIAIS PARA RAMAL PREDIAL DE AGUA DE PVC RQ 2",PADRAO NORMAL,LIGADO EM DISTRIBUIDOR DE PVC DEFOFO DN DE 200MM,EXCLUSIVE TUBO E CAVALETE.FORNECIMENTO | UN | 4306.74
15.066.0077-0 | CONJUNTO DE MATERIAIS PARA RAMAL PREDIAL DE AGUA DE PVC RQ 2",PADRAO NORMAL,LIGADO EM DISTRIBUIDOR DE PVC DEFOFO DN DE 250MM,EXCLUSIVE TUBO E CAVALETE.FORNECIMENTO | UN | 5688.35
15.066.0077-A | CONJUNTO DE MATERIAIS PARA RAMAL PREDIAL DE AGUA DE PVC RQ 2",PADRAO NORMAL,LIGADO EM DISTRIBUIDOR DE PVC DEFOFO DN DE 250MM,EXCLUSIVE TUBO E CAVALETE.FORNECIMENTO | UN | 5688.35
15.066.0078-0 | CONJUNTO DE MATERIAIS PARA RAMAL PREDIAL DE AGUA DE PVC RQ 2",LIGADO EM DISTRIBUIDOR DE FERRO FUNDIDO DN ACIMA DE 100MM,EXCLUSIVE TUBO E CAVALETE.FORNECIMENTO | UN | 1148.15
15.066.0078-A | CONJUNTO DE MATERIAIS PARA RAMAL PREDIAL DE AGUA DE PVC RQ 2",LIGADO EM DISTRIBUIDOR DE FERRO FUNDIDO DN ACIMA DE 100MM,EXCLUSIVE TUBO E CAVALETE.FORNECIMENTO | UN | 1148.15
15.066.9999-0 | FAMILIA 15.066LIGACAO PREDIAL DE AGUA POTAVEL. | SPRY | #N/DISP
15.066.9999-A | FAMILIA 15.066LIGACAO PREDIAL DE AGUA POTAVEL. | SPRY | #N/DISP
15.067.0001-0 | CAVALETE TIPO A,COMPREENDENDO TODOS OS RECURSOS NECESSARIOSCONFORME INSTRUCOES DO EDITAL DA CEDAE,DIAMETRO DE 1/2".FORNECIMENTO E COLOCACAO | UN | 150.12
15.067.0001-A | CAVALETE TIPO A,COMPREENDENDO TODOS OS RECURSOS NECESSARIOSCONFORME INSTRUCOES DO EDITAL DA CEDAE,DIAMETRO DE 1/2".FORNECIMENTO E COLOCACAO | UN | 142.54
15.067.0010-0 | CAVALETE TIPO A,COMPREENDENDO TODOS OS RECURSOS NECESSARIOSCONFORME INSTRUCOES DO EDITAL DA CEDAE,DIAMETRO DE 3/4".FORNECIMENTO E COLOCACAO | UN | 207.28
15.067.0010-A | CAVALETE TIPO A,COMPREENDENDO TODOS OS RECURSOS NECESSARIOSCONFORME INSTRUCOES DO EDITAL DA CEDAE,DIAMETRO DE 3/4".FORNECIMENTO E COLOCACAO | UN | 198.61
15.067.0020-0 | CAVALETE TIPO A,COMPREENDENDO TODOS OS RECURSOS NECESSARIOSCONFORME INSTRUCOES DO EDITAL DA CEDAE,DIAMETRO DE 1".FORNECIMENTO E COLOCACAO | UN | 260.41
15.067.0020-A | CAVALETE TIPO A,COMPREENDENDO TODOS OS RECURSOS NECESSARIOSCONFORME INSTRUCOES DO EDITAL DA CEDAE,DIAMETRO DE 1".FORNECIMENTO E COLOCACAO | UN | 250.66
15.067.0030-0 | CONJUNTO DE MATERIAIS PARA RAMAL PREDIAL EM PVC RQ,DIAMETRODE 1/2",PADRAO NORMAL,LIGADO EM DISTRIBUIDOR DE PVC COM DIAMETRO DE 50MM(2").FORNECIMENTO E COLOCACAO | UN | #N/DISP
15.067.0030-A | CONJUNTO DE MATERIAIS PARA RAMAL PREDIAL EM PVC RQ,DIAMETRODE 1/2",PADRAO NORMAL,LIGADO EM DISTRIBUIDOR DE PVC COM DIAMETRO DE 50MM(2").FORNECIMENTO E COLOCACAO | UN | #N/DISP
15.067.0040-0 | CONJUNTO DE MATERIAIS PARA RAMAL PREDIAL EM PVC RQ,DIAMETRODE 1/2",PADRAO NORMAL,LIGADO EM DISTRIBUIDOR DE PVC COM DIAMETRO DE 75MM(3").FORNECIMENTO E COLOCACAO | UN | #N/DISP
15.067.0040-A | CONJUNTO DE MATERIAIS PARA RAMAL PREDIAL EM PVC RQ,DIAMETRODE 1/2",PADRAO NORMAL,LIGADO EM DISTRIBUIDOR DE PVC COM DIAMETRO DE 75MM(3").FORNECIMENTO E COLOCACAO | UN | #N/DISP
15.067.0050-0 | CONJUNTO DE MATERIAIS PARA RAMAL PREDIAL EM PVC RQ,DIAMETRODE 1/2",PADRAO NORMAL,LIGADO EM DISTRIBUIDOR DE FERRO FUNDIDO K-7,COM DIAMETRO DE 75MM (3").FORNECIMENTO E COLOCACAO | UN | #N/DISP
15.067.0050-A | CONJUNTO DE MATERIAIS PARA RAMAL PREDIAL EM PVC RQ,DIAMETRODE 1/2",PADRAO NORMAL,LIGADO EM DISTRIBUIDOR DE FERRO FUNDIDO K-7,COM DIAMETRO DE 75MM (3").FORNECIMENTO E COLOCACAO | UN | #N/DISP
15.067.0060-0 | CONJUNTO DE MATERIAIS PARA RAMAL PREDIAL EM PVC RQ,DIAMETRODE 1/2",PADRAO NORMAL,LIGADO EM DISTRIBUIDOR DE FERRO FUNDIDO K-7,OU PVC,COM DIAMETRO DE 100MM(4").FORNECIMENTO E COLOCACAO | UN | #N/DISP
15.067.0060-A | CONJUNTO DE MATERIAIS PARA RAMAL PREDIAL EM PVC RQ,DIAMETRODE 1/2",PADRAO NORMAL,LIGADO EM DISTRIBUIDOR DE FERRO FUNDIDO K-7,OU PVC,COM DIAMETRO DE 100MM(4").FORNECIMENTO E COLOCACAO | UN | #N/DISP
15.067.0070-0 | CONJUNTO DE MATERIAIS PARA RAMAL PREDIAL EM PVC RQ,DIAMETRODE 3/4",PADRAO NORMAL,LIGADO EM DISTRIBUIDOR DE PVC COM DIAMETRO DE 50MM(2").FORNECIMENTO E COLOCACAO | UN | #N/DISP
15.067.0070-A | CONJUNTO DE MATERIAIS PARA RAMAL PREDIAL EM PVC RQ,DIAMETRODE 3/4",PADRAO NORMAL,LIGADO EM DISTRIBUIDOR DE PVC COM DIAMETRO DE 50MM(2").FORNECIMENTO E COLOCACAO | UN | #N/DISP
15.067.0080-0 | CONJUNTO DE MATERIAIS PARA RAMAL PREDIAL EM PVC RQ,DIAMETRODE 3/4",PADRAO NORMAL,LIGADO EM DISTRIBUIDOR DE PVC COM DIAMETRO DE 75MM(3").FORNECIMENTO E COLOCACAO | UN | #N/DISP
15.067.0080-A | CONJUNTO DE MATERIAIS PARA RAMAL PREDIAL EM PVC RQ,DIAMETRODE 3/4",PADRAO NORMAL,LIGADO EM DISTRIBUIDOR DE PVC COM DIAMETRO DE 75MM(3").FORNECIMENTO E COLOCACAO | UN | #N/DISP
15.067.0090-0 | CONJUNTO DE MATERIAIS PARA RAMAL PREDIAL EM PVC RQ,DIAMETRODE 3/4",PADRAO NORMAL,LIGADO EM DISTRIBUIDOR DE FERRO FUNDIDO K-7 COM DIAMETRO DE 75MM(3").FORNECIMENTO E COLOCACAO | UN | #N/DISP
15.067.0090-A | CONJUNTO DE MATERIAIS PARA RAMAL PREDIAL EM PVC RQ,DIAMETRODE 3/4",PADRAO NORMAL,LIGADO EM DISTRIBUIDOR DE FERRO FUNDIDO K-7 COM DIAMETRO DE 75MM(3").FORNECIMENTO E COLOCACAO | UN | #N/DISP
15.067.0100-0 | CONJUNTO DE MATERIAIS PARA RAMAL PREDIAL EM PVC RQ,DIAMETRODE 3/4",PADRAO NORMAL,LIGADO EM DISTRIBUIDOR DE FERRO FUNDIDO K-7 OU PVC COM DIAMETRO DE 100MM(4").FORNECIMENTO E COLOCACAO | UN | #N/DISP
15.067.0100-A | CONJUNTO DE MATERIAIS PARA RAMAL PREDIAL EM PVC RQ,DIAMETRODE 3/4",PADRAO NORMAL,LIGADO EM DISTRIBUIDOR DE FERRO FUNDIDO K-7 OU PVC COM DIAMETRO DE 100MM(4").FORNECIMENTO E COLOCACAO | UN | #N/DISP
15.067.0110-0 | CONJUNTO DE MATERIAIS PARA RAMAL PREDIAL EM PVC RQ,DIAMETRODE 1",PADRAO NORMAL,LIGADO EM DISTRIBUIDOR DE PVC COM DIAMETRO DE 50MM(2").FORNECIMENTO E COLOCACAO | UN | #N/DISP
15.067.0110-A | CONJUNTO DE MATERIAIS PARA RAMAL PREDIAL EM PVC RQ,DIAMETRODE 1",PADRAO NORMAL,LIGADO EM DISTRIBUIDOR DE PVC COM DIAMETRO DE 50MM(2").FORNECIMENTO E COLOCACAO | UN | #N/DISP
15.067.0120-0 | CONJUNTO DE MATERIAIS PARA RAMAL PREDIAL EM PVC RQ,DIAMETRODE 1",PADRAO NORMAL,LIGADO EM DISTRIBUIDOR DE FERRO FUNDIDOK-7 OU PVC COM DIAMETRO DE 75MM(3").FORNECIMENTO E COLOCACAO | UN | #N/DISP
15.067.0120-A | CONJUNTO DE MATERIAIS PARA RAMAL PREDIAL EM PVC RQ,DIAMETRODE 1",PADRAO NORMAL,LIGADO EM DISTRIBUIDOR DE FERRO FUNDIDOK-7 OU PVC COM DIAMETRO DE 75MM(3").FORNECIMENTO E COLOCACAO | UN | #N/DISP
15.067.0130-0 | CONJUNTO DE MATERIAIS PARA RAMAL PREDIAL EM PVC RQ,DIAMETRODE 1",PADRAO NORMAL,LIGADO EM DISTRIBUIDOR DE FERRO FUNDIDOK-7 OU PVC COM DIAMETRO DE 100MM(4").FORNECIMENTO E COLOCACAO | UN | #N/DISP
15.067.0130-A | CONJUNTO DE MATERIAIS PARA RAMAL PREDIAL EM PVC RQ,DIAMETRODE 1",PADRAO NORMAL,LIGADO EM DISTRIBUIDOR DE FERRO FUNDIDOK-7 OU PVC COM DIAMETRO DE 100MM(4").FORNECIMENTO E COLOCACAO | UN | #N/DISP
15.067.9999-0 | INDICE DA FAMILIA |  | #N/DISP
15.067.9999-A | INDICE DA FAMILIA |  | #N/DISP
15.068.0001-0 | INSTALACAO DE RAMAL PREDIAL NAO EXECUTADO POR TOTAL IMPOSSIBILIDADE | UN | 40.59
15.068.0001-A | INSTALACAO DE RAMAL PREDIAL NAO EXECUTADO POR TOTAL IMPOSSIBILIDADE | UN | 35.17
15.068.0005-0 | PREPARO E ASSENTAMENTO DE CAVALETE PADRAO NORMAL CEDAE COM DIAMETRO DE 1/2",EXCLUSIVE FORNECIMENTO DE TUBOS,PECAS E REGISTROS | UN | 43.43
15.068.0005-A | PREPARO E ASSENTAMENTO DE CAVALETE PADRAO NORMAL CEDAE COM DIAMETRO DE 1/2",EXCLUSIVE FORNECIMENTO DE TUBOS,PECAS E REGISTROS | UN | 37.63
15.068.0010-0 | PREPARO E ASSENTAMENTO DE CAVALETE PADRAO NORMAL CEDAE COM DIAMETRO DE 3/4",EXCLUSIVE FORNECIMENTO DE TUBOS,PECAS E REGISTROS | UN | 53.17
15.068.0010-A | PREPARO E ASSENTAMENTO DE CAVALETE PADRAO NORMAL CEDAE COM DIAMETRO DE 3/4",EXCLUSIVE FORNECIMENTO DE TUBOS,PECAS E REGISTROS | UN | 46.07
15.068.0015-0 | PREPARO E ASSENTAMENTO DE CAVALETE PADRAO NORMAL CEDAE COM DIAMETRO DE 1",EXCLUSIVE FORNECIMENTO DE TUBOS,PECAS E REGISTROS | UN | 73.06
15.068.0015-A | PREPARO E ASSENTAMENTO DE CAVALETE PADRAO NORMAL CEDAE COM DIAMETRO DE 1",EXCLUSIVE FORNECIMENTO DE TUBOS,PECAS E REGISTROS | UN | 63.31
15.068.0020-0 | PREPARO E ASSENTAMENTO DE CAVALETE PADRAO NORMAL CEDAE COM DIAMETRO DE 1.1/2",EXCLUSIVE FORNECIMENTO DE TUBOS,PECAS E REGISTROS | UN | 111.62
15.068.0020-A | PREPARO E ASSENTAMENTO DE CAVALETE PADRAO NORMAL CEDAE COM DIAMETRO DE 1.1/2",EXCLUSIVE FORNECIMENTO DE TUBOS,PECAS E REGISTROS | UN | 96.72
15.068.0025-0 | PREPARO E ASSENTAMENTO DE CAVALETE PADRAO NORMAL CEDAE COM DIAMETRO DE 2",EXCLUSIVE FORNECIMENTO DE TUBOS,PECAS E REGISTROS | UN | 151
15.068.0025-A | PREPARO E ASSENTAMENTO DE CAVALETE PADRAO NORMAL CEDAE COM DIAMETRO DE 2",EXCLUSIVE FORNECIMENTO DE TUBOS,PECAS E REGISTROS | UN | 130.84
15.068.0040-0 | PREPARO E ASSENTAMENTO DE CAVALETE TIPO KIT PVC DE 1/2",EXCLUSIVE FORNECIMENTO DO MATERIAL | UN | 16.23
15.068.0040-A | PREPARO E ASSENTAMENTO DE CAVALETE TIPO KIT PVC DE 1/2",EXCLUSIVE FORNECIMENTO DO MATERIAL | UN | 14.06
15.068.0045-0 | PREPARO E ASSENTAMENTO DE CAVALETE TIPO KIT PVC DE 3/4",EXCLUSIVE FORNECIMENTO DO MATERIAL | UN | 19.48
15.068.0045-A | PREPARO E ASSENTAMENTO DE CAVALETE TIPO KIT PVC DE 3/4",EXCLUSIVE FORNECIMENTO DO MATERIAL | UN | 16.88
15.068.0050-0 | ASSENTAMENTO OU TRANSFERENCIA DE RAMAL PREDIAL DE AGUA EM TUBO DE PEAD 20MM OU PVC DE 1/2",LIGADO EM DISTRIBUIDOR DE PVCA CAVALETE,OU A RAMAL ANTIGO,EXCLUSIVE FORNECIMENTO DOS MATERIAIS,ABERTURA E FECHAMENTO DA VALA | UN | 12.98
15.068.0050-A | ASSENTAMENTO OU TRANSFERENCIA DE RAMAL PREDIAL DE AGUA EM TUBO DE PEAD 20MM OU PVC DE 1/2",LIGADO EM DISTRIBUIDOR DE PVCA CAVALETE,OU A RAMAL ANTIGO,EXCLUSIVE FORNECIMENTO DOS MATERIAIS,ABERTURA E FECHAMENTO DA VALA | UN | 11.25
15.068.0055-0 | ASSENTAMENTO OU TRANSFERENCIA DE RAMAL PREDIAL DE AGUA EM TUBO DE PEAD 20MM OU PVC DE 1/2",LIGADO EM DISTRIBUIDOR DE FERRO FUNDIDO A CAVALETE,OU A RAMAL ANTIGO,EXCLUSIVE FORNECIMENTO DOS MATERIAS,ABERTURA E FECHAMENTO DA VALA | UN | 21.1
15.068.0055-A | ASSENTAMENTO OU TRANSFERENCIA DE RAMAL PREDIAL DE AGUA EM TUBO DE PEAD 20MM OU PVC DE 1/2",LIGADO EM DISTRIBUIDOR DE FERRO FUNDIDO A CAVALETE,OU A RAMAL ANTIGO,EXCLUSIVE FORNECIMENTO DOS MATERIAS,ABERTURA E FECHAMENTO DA VALA | UN | 18.29
15.068.0060-0 | ASSENTAMENTO OU TRANSFERENCIA DE RAMAL PREDIAL DE AGUA EM TUBO DE PEAD 32MM OU PVC DE 3/4",LIGADO EM DISTRIBUIDOR DE PVCA CAVALETE,OU RAMAL ANTIGO,EXCLUSIVE O FORNECIMENTO DOS MATERIAIS,ABERTURA E FECHAMENTO DA VALA | UN | 14.61
15.068.0060-A | ASSENTAMENTO OU TRANSFERENCIA DE RAMAL PREDIAL DE AGUA EM TUBO DE PEAD 32MM OU PVC DE 3/4",LIGADO EM DISTRIBUIDOR DE PVCA CAVALETE,OU RAMAL ANTIGO,EXCLUSIVE O FORNECIMENTO DOS MATERIAIS,ABERTURA E FECHAMENTO DA VALA | UN | 12.66
15.068.0065-0 | ASSENTAMENTO OU TRANSFERENCIA DE RAMAL PREDIAL DE AGUA EM TUBO DE PEAD 32MM OU PVC DE 3/4",LIGADO EM DISTRIBUIDOR DE FERRO FUNDIDO A CAVALETE,OU A RAMAL ANTIGO,EXCLUSIVE FORNECIMENTO DOS MATERIAIS,ABERTURA E FECHAMENTO DE VALA | UN | 22.73
15.068.0065-A | ASSENTAMENTO OU TRANSFERENCIA DE RAMAL PREDIAL DE AGUA EM TUBO DE PEAD 32MM OU PVC DE 3/4",LIGADO EM DISTRIBUIDOR DE FERRO FUNDIDO A CAVALETE,OU A RAMAL ANTIGO,EXCLUSIVE FORNECIMENTO DOS MATERIAIS,ABERTURA E FECHAMENTO DE VALA | UN | 19.69
15.068.0070-0 | ASSENTAMENTO OU TRANSFERENCIA DE RAMAL PREDIAL DE AGUA EM TUBO DE PVC DE 1",LIGADO EM DISTRIBUIDOR DE PVC A CAVALETE,OUA RAMAL ANTIGO,EXCLUSIVE FORNECIMENTO DOS MATERIAIS,ABERTURAE FECHAMENTO DE VALA | UN | 16.64
15.068.0070-A | ASSENTAMENTO OU TRANSFERENCIA DE RAMAL PREDIAL DE AGUA EM TUBO DE PVC DE 1",LIGADO EM DISTRIBUIDOR DE PVC A CAVALETE,OUA RAMAL ANTIGO,EXCLUSIVE FORNECIMENTO DOS MATERIAIS,ABERTURAE FECHAMENTO DE VALA | UN | 14.42
15.068.0075-0 | ASSENTAMENTO OU TRANSFERENCIA DE RAMAL PREDIAL DE AGUA EM TUNO DE PVC DE 1",LIGADO EM DISTRIBUIDOR DE FERRO FUNDIDO A CAVALETE,OU A RAMAL ANTIGO,EXCLUSIVE FORNECIMENTO DOS MATERIAIS,ABERTURA E FECHAMENTO DE VALA | UN | 24.76
15.068.0075-A | ASSENTAMENTO OU TRANSFERENCIA DE RAMAL PREDIAL DE AGUA EM TUNO DE PVC DE 1",LIGADO EM DISTRIBUIDOR DE FERRO FUNDIDO A CAVALETE,OU A RAMAL ANTIGO,EXCLUSIVE FORNECIMENTO DOS MATERIAIS,ABERTURA E FECHAMENTO DE VALA | UN | 21.45
15.068.0080-0 | ASSENTAMENTO OU TRANSFERENCIA DE RAMAL PREDIAL DE AGUA EM TUBO DE PVC DE 1.1/2" OU 2",LIGADO EM DISTRIBUIDOR DE PVC DE ATE 75MM DE DIAMETRO,EXCLUSIVE FORNECIMENTO DOS MATERIAIS,ABERTURA E FECHAMENTO DE VALA | UN | 58.85
15.068.0080-A | ASSENTAMENTO OU TRANSFERENCIA DE RAMAL PREDIAL DE AGUA EM TUBO DE PVC DE 1.1/2" OU 2",LIGADO EM DISTRIBUIDOR DE PVC DE ATE 75MM DE DIAMETRO,EXCLUSIVE FORNECIMENTO DOS MATERIAIS,ABERTURA E FECHAMENTO DE VALA | UN | 51
15.068.0085-0 | ASSENTAMENTO OU TRANSFERENCIA DE RAMAL PREDIAL DE AGUA EM TUBO DE PVC DE 1.1/2" OU 2",LIGADO EM DISTRIBUIDOR DE PVC COMDIAMETRO DE 100 A 250MM,EXCLUSIVE FORNECIMENTO DOS MATERIAIS,ABERTURA E FECHAMENTO DE VALA | UN | 41.4
15.068.0085-A | ASSENTAMENTO OU TRANSFERENCIA DE RAMAL PREDIAL DE AGUA EM TUBO DE PVC DE 1.1/2" OU 2",LIGADO EM DISTRIBUIDOR DE PVC COMDIAMETRO DE 100 A 250MM,EXCLUSIVE FORNECIMENTO DOS MATERIAIS,ABERTURA E FECHAMENTO DE VALA | UN | 35.87
15.068.0090-0 | ASSENTAMENTO OU TRANSFERENCIA DE RAMAL PREDIAL DE AGUA EM TUBO PVC DE 1.1/2" OU 2",LIGADO A DISTRIBUIDOR DE FERRO FUNDIDO K-7 OU K-9 COM DIAMETRO ATE 100MM,EXCLUSIVE FORNECIMENTO DOS MATERIAIS,ABERTURA E FECHAMENTO DE VALA | UN | 41.4
15.068.0090-A | ASSENTAMENTO OU TRANSFERENCIA DE RAMAL PREDIAL DE AGUA EM TUBO PVC DE 1.1/2" OU 2",LIGADO A DISTRIBUIDOR DE FERRO FUNDIDO K-7 OU K-9 COM DIAMETRO ATE 100MM,EXCLUSIVE FORNECIMENTO DOS MATERIAIS,ABERTURA E FECHAMENTO DE VALA | UN | 35.87
15.068.0095-0 | ASSENTAMENTO OU TRANSFERENCIA DE RAMAL PREDIAL DE AGUA EM TUBO PVC DE 1.1/2" OU 2",LIGADO A DISTRIBUIDOR DE FERRO FUNDIDO K-7 OU K-9 COM DIAMETRO ACIMA DE 100MM,EXCLUSIVE FORNECIMENTO DOS MATERIAIS,ABERTURA E FECHAMENTO DE VALA | UN | 27.6
15.068.0095-A | ASSENTAMENTO OU TRANSFERENCIA DE RAMAL PREDIAL DE AGUA EM TUBO PVC DE 1.1/2" OU 2",LIGADO A DISTRIBUIDOR DE FERRO FUNDIDO K-7 OU K-9 COM DIAMETRO ACIMA DE 100MM,EXCLUSIVE FORNECIMENTO DOS MATERIAIS,ABERTURA E FECHAMENTO DE VALA | UN | 23.91
15.068.9999-0 | INDICE DA FAMILIA |  | #N/DISP
15.068.9999-A | INDICE DA FAMILIA |  | #N/DISP
15.069.0001-0 | INTERVENCAO NO RAMAL CONFORME ESPECIFICACOES CEDAE,INCLUSIVEESCAVACAO E REATERRO COM O FORNECIMENTO DE TODO O MATERIALNECESSARIO,EXCLUSIVE REMOCAO E REPOSICAO DE PAVIMENTOS E RETIRADA DO CAVALETE,COM DIAMETRO DE 1/2" | UN | 258.04
15.069.0001-A | INTERVENCAO NO RAMAL CONFORME ESPECIFICACOES CEDAE,INCLUSIVEESCAVACAO E REATERRO COM O FORNECIMENTO DE TODO O MATERIALNECESSARIO,EXCLUSIVE REMOCAO E REPOSICAO DE PAVIMENTOS E RETIRADA DO CAVALETE,COM DIAMETRO DE 1/2" | UN | 228.08
15.069.0010-0 | INTERVENCAO NO RAMAL CONFORME ESPECIFICACOES CEDAE,INCLUSIVEESCAVACAO E REATERRO COM O FORNECIMENTO DE TODO O MATERIALNECESSARIO,EXCLUSIVE REMOCAO E REPOSICAO DE PAVIMENTOS E RETIRADA DO CAVALETE,COM DIAMETRO DE 3/4" | UN | 259.11
15.069.0010-A | INTERVENCAO NO RAMAL CONFORME ESPECIFICACOES CEDAE,INCLUSIVEESCAVACAO E REATERRO COM O FORNECIMENTO DE TODO O MATERIALNECESSARIO,EXCLUSIVE REMOCAO E REPOSICAO DE PAVIMENTOS E RETIRADA DO CAVALETE,COM DIAMETRO DE 3/4" | UN | 229
15.069.0020-0 | INTERVENCAO NO RAMAL CONFORME ESPECIFICACOES CEDAE,INCLUSIVEESCAVACAO E REATERRO COM O FORNECIMENTO DE TODO O MATERIALNECESSARIO,EXCLUSIVE REMOCAO E REPOSICAO DE PAVIMENTOS E RETIRADA DO CAVALETE,COM DIAMETRO DE 1" | UN | 260.6
15.069.0020-A | INTERVENCAO NO RAMAL CONFORME ESPECIFICACOES CEDAE,INCLUSIVEESCAVACAO E REATERRO COM O FORNECIMENTO DE TODO O MATERIALNECESSARIO,EXCLUSIVE REMOCAO E REPOSICAO DE PAVIMENTOS E RETIRADA DO CAVALETE,COM DIAMETRO DE 1" | UN | 230.29
15.069.9999-0 | INDICE DA FAMILIA |  | #N/DISP
15.069.9999-A | INDICE DA FAMILIA |  | #N/DISP
15.070.0010-0 | LIGACAO DE AGUAS PLUVIAIS OU DOMICILIARES SERVIDAS A REDE PUBLICA,EM LOGRADOURO SEM PAVIMENTACAO,COM LARGURA ATE 14,00M(INCLUSIVE) | UN | 1546.29
15.070.0010-A | LIGACAO DE AGUAS PLUVIAIS OU DOMICILIARES SERVIDAS A REDE PUBLICA,EM LOGRADOURO SEM PAVIMENTACAO,COM LARGURA ATE 14,00M(INCLUSIVE) | UN | 1421.52
15.070.0011-0 | LIGACAO DE AGUAS PLUVIAIS OU DOMICILIARES SERVIDAS A REDE PUBLICA,EM LOGRADOURO SEM PAVIMENTACAO,COM LARGURA MAIOR QUE 14,00M | UN | 2001.66
15.070.0011-A | LIGACAO DE AGUAS PLUVIAIS OU DOMICILIARES SERVIDAS A REDE PUBLICA,EM LOGRADOURO SEM PAVIMENTACAO,COM LARGURA MAIOR QUE 14,00M | UN | 1840.18
15.070.0012-0 | LIGACAO DE AGUAS PLUVIAIS OU DOMICILIARES SERVIDAS A REDE PUBLICA,EM LOGRADOURO PAVIMENTADO,COM LARGURA ATE 14,00M(INCLUSIVE) | UN | 2145.34
15.070.0012-A | LIGACAO DE AGUAS PLUVIAIS OU DOMICILIARES SERVIDAS A REDE PUBLICA,EM LOGRADOURO PAVIMENTADO,COM LARGURA ATE 14,00M(INCLUSIVE) | UN | 1994.56
15.070.0013-0 | LIGACAO DE AGUAS PLUVIAIS OU DOMICILIARES SERVIDAS A REDE PUBLICA,EM LOGRADOURO PAVIMENTADO,COM LARGURA MAIOR QUE 14,00M | UN | 3039.91
15.070.0013-A | LIGACAO DE AGUAS PLUVIAIS OU DOMICILIARES SERVIDAS A REDE PUBLICA,EM LOGRADOURO PAVIMENTADO,COM LARGURA MAIOR QUE 14,00M | UN | 2827.31
15.070.9999-0 | FAMILIA 15.070LIGACAO AGUAS PLUVIAIS. |  | #N/DISP
15.070.9999-A | FAMILIA 15.070LIGACAO AGUAS PLUVIAIS. |  | #N/DISP
15.071.0010-0 | LIGACAO DE AGUAS PLUVIAIS OU DOMICILIARES SERVIDAS A SARJETA | UN | 434.77
15.071.0010-A | LIGACAO DE AGUAS PLUVIAIS OU DOMICILIARES SERVIDAS A SARJETA | UN | 412.39
15.071.0011-0 | LIGACAO DE AGUAS PLUVIAIS OU DOMICILIARES SERVIDAS A VALA | UN | 248.21
15.071.0011-A | LIGACAO DE AGUAS PLUVIAIS OU DOMICILIARES SERVIDAS A VALA | UN | 236.76
15.071.0012-1 | LIGACAO DE AGUAS PLUVIAIS OU DOMICILIARES SERVIDAS A REDE PUBLICA,NO CASO DESTA ESTAR LOCALIZADA SOB O PASSEIO | UN | 537.24
15.071.0012-B | LIGACAO DE AGUAS PLUVIAIS OU DOMICILIARES SERVIDAS A REDE PUBLICA,NO CASO DESTA ESTAR LOCALIZADA SOB O PASSEIO | UN | 507.1
15.071.9999-0 | FAMILIA 15.071LIGACAO AGUAS PLUVIAIS DOMICILIARES. |  | #N/DISP
15.071.9999-A | FAMILIA 15.071LIGACAO AGUAS PLUVIAIS DOMICILIARES. |  | #N/DISP
15.075.0010-0 | LIGACAO EM TUBULACAO DE PVC,PARA ESGOTO,COM 0,10M DE DIAMETRO,INCLUSIVE ESCAVACAO E REATERRO ATE 1,00M,EXCLUSIVE REMOCAODE PAVIMENTO.CUSTO PARA 10,00M | UN | 1522.76
15.075.0010-A | LIGACAO EM TUBULACAO DE PVC,PARA ESGOTO,COM 0,10M DE DIAMETRO,INCLUSIVE ESCAVACAO E REATERRO ATE 1,00M,EXCLUSIVE REMOCAODE PAVIMENTO.CUSTO PARA 10,00M | UN | 1438.76
15.075.0011-0 | LIGACAO EM TUBULACAO DE PVC,PARA ESGOTO,COM 0,15M DE DIAMETRO,INCLUSIVE ESCAVACAO E REATERRO ATE 1,00M,EXCLUSIVE REMOCAODE PAVIMENTO.CUSTO PARA 10,00M | UN | 1473.34
15.075.0011-A | LIGACAO EM TUBULACAO DE PVC,PARA ESGOTO,COM 0,15M DE DIAMETRO,INCLUSIVE ESCAVACAO E REATERRO ATE 1,00M,EXCLUSIVE REMOCAODE PAVIMENTO.CUSTO PARA 10,00M | UN | 1376.23
15.075.0020-0 | CONJUNTO DE PECAS EM PVC,PARA RAMAL PREDIAL DE ESGOTO SANITARIO,COM DIAMETRO DE 100MM E SERVICOS DE LIGACAO NA CAIXA DEINSPECAO OU NO RAMAL ANTIGO E NO COLETOR.FORNECIMENTO E COLOCACAO | UN | #N/DISP
15.075.0020-A | CONJUNTO DE PECAS EM PVC,PARA RAMAL PREDIAL DE ESGOTO SANITARIO,COM DIAMETRO DE 100MM E SERVICOS DE LIGACAO NA CAIXA DEINSPECAO OU NO RAMAL ANTIGO E NO COLETOR.FORNECIMENTO E COLOCACAO | UN | #N/DISP
15.075.0025-0 | CONJUNTO DE PECAS EM PVC,PARA RAMAL PREDIAL DE ESGOTO SANITARIO,COM DIAMETRO DE 150MM E SERVICOS DE LIGACAO NA CAIXA DEINSPECAO OU NO RAMAL ANTIGO E NO COLETOR.FORNECIMENTO E COLOCACAO | UN | #N/DISP
15.075.0025-A | CONJUNTO DE PECAS EM PVC,PARA RAMAL PREDIAL DE ESGOTO SANITARIO,COM DIAMETRO DE 150MM E SERVICOS DE LIGACAO NA CAIXA DEINSPECAO OU NO RAMAL ANTIGO E NO COLETOR.FORNECIMENTO E COLOCACAO | UN | #N/DISP
15.075.9999-0 | FAMILIA 15.075LIGACAO TUB.F.F.P/ESGOTO. |  | #N/DISP
15.075.9999-A | FAMILIA 15.075LIGACAO TUB.F.F.P/ESGOTO. |  | #N/DISP
15.076.9999-0 | FAMILIA 15.076 | 0 | #N/DISP
15.076.9999-A | FAMILIA 15.076 | 0 | #N/DISP
15.080.0010-0 | LIGACAO DE ESGOTOS,EM MANILHA CERAMICA DE 0,10M DE DIAMETRO,INCLUSIVE ESCAVACAO,REATERRO ATE 1,00M,EXCLUSIVE REMOCAO E REPOSICAO DO PAVIMENTO.CUSTO PARA 10,00M | UN | 1135.18
15.080.0010-A | LIGACAO DE ESGOTOS,EM MANILHA CERAMICA DE 0,10M DE DIAMETRO,INCLUSIVE ESCAVACAO,REATERRO ATE 1,00M,EXCLUSIVE REMOCAO E REPOSICAO DO PAVIMENTO.CUSTO PARA 10,00M | UN | 1031.42
15.080.0011-0 | LIGACAO DE ESGOTOS,EM MANILHA CERAMICA DE 0,15M DE DIAMETRO,INCLUSIVE ESCAVACAO,REATERRO ATE 1,00M,EXCLUSIVE REMOCAO E REPOSICAO DO PAVIMENTO.CUSTO PARA 10,00M | UN | 1319.99
15.080.0011-A | LIGACAO DE ESGOTOS,EM MANILHA CERAMICA DE 0,15M DE DIAMETRO,INCLUSIVE ESCAVACAO,REATERRO ATE 1,00M,EXCLUSIVE REMOCAO E REPOSICAO DO PAVIMENTO.CUSTO PARA 10,00M | UN | 1209.64
15.080.0012-0 | LIGACAO DE ESGOTOS,EM MANILHA CERAMICA DE 0,20M DE DIAMETRO,INCLUSIVE ESCAVACAO,REATERRO ATE 1,00M,EXCLUSIVE REMOCAO E REPOSICAO DO PAVIMENTO.CUSTO PARA 10,00M | UN | 1610.68
15.080.0012-A | LIGACAO DE ESGOTOS,EM MANILHA CERAMICA DE 0,20M DE DIAMETRO,INCLUSIVE ESCAVACAO,REATERRO ATE 1,00M,EXCLUSIVE REMOCAO E REPOSICAO DO PAVIMENTO.CUSTO PARA 10,00M | UN | 1491.02
15.080.9999-0 | FAMILIA 15.080LIGACAO ESGOTO EM MANILHA. |  | #N/DISP
15.080.9999-A | FAMILIA 15.080LIGACAO ESGOTO EM MANILHA. |  | #N/DISP
15.185.0552-A | ELETROCALHA LISA,COM TAMPA,TIPO "U",200X50MM,TRATAMENTO SUPERFICIAL PRE-ZINCADO A QUENTE,INCLUSIVE CONEXOES,ACESSORIOS EFIXACAO SUPERIOR.FORNECIMENTO E COLOCACAO | M | #N/DISP
16.001.0050-0 | MADEIRAMENTO PARA COBERTURA EM DUAS AGUAS EM TELHAS CERAMICAS,CONSTITUIDO DE CUMEEIRA E TERCAS DE 3"X4.1/2",CAIBROS DE 3"X1.1/2",RIPAS DE 1,5X4CM,TUDO EM MADEIRA SERRADA,SEM TESOURA OU PONTALETE,MEDIDO PELA AREA REAL DO MADEIRAMENTO.FORNECIMENTO E COLOCACAO | M2 | 88.42
16.001.0050-A | MADEIRAMENTO PARA COBERTURA EM DUAS AGUAS EM TELHAS CERAMICAS,CONSTITUIDO DE CUMEEIRA E TERCAS DE 3"X4.1/2",CAIBROS DE 3"X1.1/2",RIPAS DE 1,5X4CM,TUDO EM MADEIRA SERRADA,SEM TESOURA OU PONTALETE,MEDIDO PELA AREA REAL DO MADEIRAMENTO.FORNECIMENTO E COLOCACAO | M2 | 81.92
16.001.0051-0 | MADEIRAMENTO PARA COBERTURA EM DUAS AGUAS EM TELHAS CERAMICAS,CONSTITUIDO DE CUMEEIRA E TERCAS DE 3"X4.1/2",CAIBROS DE 3"X1.1/2",RIPAS DE 1,5X4CM,TUDO EM MADEIRA APARELHADA,SEM TESOURA OU PONTALETE,MEDIDO PELA AREA REAL DO MADEIRAMENTO.FORNECIMENTO E COLOCACAO | M2 | 97.85
16.001.0051-A | MADEIRAMENTO PARA COBERTURA EM DUAS AGUAS EM TELHAS CERAMICAS,CONSTITUIDO DE CUMEEIRA E TERCAS DE 3"X4.1/2",CAIBROS DE 3"X1.1/2",RIPAS DE 1,5X4CM,TUDO EM MADEIRA APARELHADA,SEM TESOURA OU PONTALETE,MEDIDO PELA AREA REAL DO MADEIRAMENTO.FORNECIMENTO E COLOCACAO | M2 | 90.05
16.001.0055-0 | MADEIRAMENTO PARA COBERTURA EM QUATRO OU MAIS AGUAS EM TELHAS CERAMICAS,CONSTITUIDO DE CUMEEIRA,TERCAS,RINCOES E ESPIGOES DE 3"X4.1/2",CAIBROS DE 3"X1.1/2",RIPAS DE 1,5X4CM,TUDO EMMADEIRA SERRADA,SEM TESOURA OU PONTALETE,MEDIDO PELA AREA REAL DO MADEIRAMENTO.FORNECIMENTO E COLOCACAO | M2 | 90.36
16.001.0055-A | MADEIRAMENTO PARA COBERTURA EM QUATRO OU MAIS AGUAS EM TELHAS CERAMICAS,CONSTITUIDO DE CUMEEIRA,TERCAS,RINCOES E ESPIGOES DE 3"X4.1/2",CAIBROS DE 3"X1.1/2",RIPAS DE 1,5X4CM,TUDO EMMADEIRA SERRADA,SEM TESOURA OU PONTALETE,MEDIDO PELA AREA REAL DO MADEIRAMENTO.FORNECIMENTO E COLOCACAO | M2 | 83.58
16.001.0056-0 | MADEIRAMENTO PARA COBERTURA EM QUATRO OU MAIS AGUAS EM TELHAS CERAMICAS,CONSTITUIDO DE CUMEEIRA,TERCAS,RINCOES E ESPIGOES DE 3"X4.1/2",CAIBROS DE 3"X1.1/2",RIPAS DE 1,5X4CM,TUDO EMMADEIRA APARELHADA,SEM TESOURA OU PONTALETE,MEDIDO PELA AREA REAL DO MADEIRAMENTO.FORNECIMENTO E COLOCACAO | M2 | 105.89
16.001.0056-A | MADEIRAMENTO PARA COBERTURA EM QUATRO OU MAIS AGUAS EM TELHAS CERAMICAS,CONSTITUIDO DE CUMEEIRA,TERCAS,RINCOES E ESPIGOES DE 3"X4.1/2",CAIBROS DE 3"X1.1/2",RIPAS DE 1,5X4CM,TUDO EMMADEIRA APARELHADA,SEM TESOURA OU PONTALETE,MEDIDO PELA AREA REAL DO MADEIRAMENTO.FORNECIMENTO E COLOCACAO | M2 | 98.08
16.001.0060-0 | MADEIRAMENTO PARA COBERTURA EM TELHAS ONDULADAS,CONSTITUIDODE PECAS DE 3"X3" E 3"X4.1/2",EM MADEIRA SERRADA,SEM TESOURAOU PONTALETE,MEDIDO PELA AREA REAL DO MADEIRAMENTO.FORNECIMENTO E COLOCACAO | M2 | 29.45
16.001.0060-A | MADEIRAMENTO PARA COBERTURA EM TELHAS ONDULADAS,CONSTITUIDODE PECAS DE 3"X3" E 3"X4.1/2",EM MADEIRA SERRADA,SEM TESOURAOU PONTALETE,MEDIDO PELA AREA REAL DO MADEIRAMENTO.FORNECIMENTO E COLOCACAO | M2 | 28.1
16.001.0061-0 | MADEIRAMENTO PARA COBERTURA EM TELHAS ONDULADAS,CONSTITUIDODE PECAS DE 3"X3" E 3"X4.1/2",EM MADEIRA APARELHADA,SEM TESOURA OU PONTALETE,MEDIDO PELA AREA REAL DO MADEIRAMENTO.FORNECIMENTO E COLOCACAO | M2 | 36.62
16.001.0061-A | MADEIRAMENTO PARA COBERTURA EM TELHAS ONDULADAS,CONSTITUIDODE PECAS DE 3"X3" E 3"X4.1/2",EM MADEIRA APARELHADA,SEM TESOURA OU PONTALETE,MEDIDO PELA AREA REAL DO MADEIRAMENTO.FORNECIMENTO E COLOCACAO | M2 | 35
16.001.0065-0 | TESOURA COMPLETA EM MADEIRA SERRADA,PARA VAO DE 4,00M.FORNECIMENTO E COLOCACAO | UN | 1112.27
16.001.0065-A | TESOURA COMPLETA EM MADEIRA SERRADA,PARA VAO DE 4,00M.FORNECIMENTO E COLOCACAO | UN | 1009.56
16.001.0066-0 | TESOURA COMPLETA EM MADEIRA APARELHADA,PARA VAO DE 4,00M.FORNECIMENTO E COLOCACAO | UN | 1462.65
16.001.0066-A | TESOURA COMPLETA EM MADEIRA APARELHADA,PARA VAO DE 4,00M.FORNECIMENTO E COLOCACAO | UN | 1339.39
16.001.0067-0 | TESOURA COMPLETA EM MADEIRA SERRADA,PARA VAO DE 5,00M.FORNECIMENTO E COLOCACAO | UN | 1327.76
16.001.0067-A | TESOURA COMPLETA EM MADEIRA SERRADA,PARA VAO DE 5,00M.FORNECIMENTO E COLOCACAO | UN | 1207.93
16.001.0068-0 | TESOURA COMPLETA EM MADEIRA APARELHADA,PARA VAO DE 5,00M.FORNECIMENTO E COLOCACAO | UN | 1581.16
16.001.0068-A | TESOURA COMPLETA EM MADEIRA APARELHADA,PARA VAO DE 5,00M.FORNECIMENTO E COLOCACAO | UN | 1437.37
16.001.0069-0 | TESOURA COMPLETA EM MADEIRA SERRADA,PARA VAO DE 6,00M.FORNECIMENTO E COLOCACAO | UN | 1607.18
16.001.0069-A | TESOURA COMPLETA EM MADEIRA SERRADA,PARA VAO DE 6,00M.FORNECIMENTO E COLOCACAO | UN | 1470.24
16.001.0070-0 | TESOURA COMPLETA EM MADEIRA APARELHADA,PARA VAO DE 6,00M.FORNECIMENTO E COLOCACAO | UN | 1912.45
16.001.0070-A | TESOURA COMPLETA EM MADEIRA APARELHADA,PARA VAO DE 6,00M.FORNECIMENTO E COLOCACAO | UN | 1748.11
16.001.0071-0 | TESOURA COMPLETA EM MADEIRA SERRADA,PARA VAO DE 7,00M.FORNECIMENTO E COLOCACAO | UN | 1851.12
16.001.0071-A | TESOURA COMPLETA EM MADEIRA SERRADA,PARA VAO DE 7,00M.FORNECIMENTO E COLOCACAO | UN | 1697.06
16.001.0072-0 | TESOURA COMPLETA EM MADEIRA APARELHADA,PARA VAO DE 7,00M.FORNECIMENTO E COLOCACAO | UN | 2203.82
16.001.0072-A | TESOURA COMPLETA EM MADEIRA APARELHADA,PARA VAO DE 7,00M.FORNECIMENTO E COLOCACAO | UN | 2018.94
16.001.0073-0 | TESOURA COMPLETA EM MADEIRA SERRADA,PARA VAO DE 8,00M.FORNECIMENTO E COLOCACAO | UN | 2382.76
16.001.0073-A | TESOURA COMPLETA EM MADEIRA SERRADA,PARA VAO DE 8,00M.FORNECIMENTO E COLOCACAO | UN | 2211.58
16.001.0074-0 | TESOURA COMPLETA EM MADEIRA APARELHADA,PARA VAO DE 8,00M.FORNECIMENTO E COLOCACAO | UN | 2840.43
16.001.0074-A | TESOURA COMPLETA EM MADEIRA APARELHADA,PARA VAO DE 8,00M.FORNECIMENTO E COLOCACAO | UN | 2635.01
16.001.0075-0 | TESOURA COMPLETA EM MADEIRA SERRADA,PARA VAO DE 9,00M.FORNECIMENTO E COLOCACAO | UN | 2672.44
16.001.0075-A | TESOURA COMPLETA EM MADEIRA SERRADA,PARA VAO DE 9,00M.FORNECIMENTO E COLOCACAO | UN | 2484.14
16.001.0076-0 | TESOURA COMPLETA EM MADEIRA APARELHADA,PARA VAO DE 9,00M.FORNECIMENTO E COLOCACAO | UN | 3185.36
16.001.0076-A | TESOURA COMPLETA EM MADEIRA APARELHADA,PARA VAO DE 9,00M.FORNECIMENTO E COLOCACAO | UN | 2959.4
16.001.0077-0 | TESOURA COMPLETA EM MADEIRA SERRADA,PARA VAO DE 10,00M.FORNECIMENTO E COLOCACAO | UN | 2947.63
16.001.0077-A | TESOURA COMPLETA EM MADEIRA SERRADA,PARA VAO DE 10,00M.FORNECIMENTO E COLOCACAO | UN | 2742.21
16.001.0078-0 | TESOURA COMPLETA EM MADEIRA APARELHADA,PARA VAO DE 10,00M.FORNECIMENTO E COLOCACAO | UN | 3514.24
16.001.0078-A | TESOURA COMPLETA EM MADEIRA APARELHADA,PARA VAO DE 10,00M.FORNECIMENTO E COLOCACAO | UN | 3267.73
16.001.0079-0 | TESOURA COMPLETA EM MADEIRA SERRADA,PARA VAO DE 11,00M.FORNECIMENTO E COLOCACAO | UN | 3420.54
16.001.0079-A | TESOURA COMPLETA EM MADEIRA SERRADA,PARA VAO DE 11,00M.FORNECIMENTO E COLOCACAO | UN | 3193.71
16.001.0080-0 | TESOURA COMPLETA EM MADEIRA APARELHADA,PARA VAO DE 11,00M.FORNECIMENTO E COLOCACAO | UN | 4079.03
16.001.0080-A | TESOURA COMPLETA EM MADEIRA APARELHADA,PARA VAO DE 11,00M.FORNECIMENTO E COLOCACAO | UN | 3806.84
16.001.0081-0 | TESOURA COMPLETA EM MADEIRA SERRADA,PARA VAO DE 12,00M.FORNECIMENTO E COLOCACAO | UN | 3774.31
16.001.0081-A | TESOURA COMPLETA EM MADEIRA SERRADA,PARA VAO DE 12,00M.FORNECIMENTO E COLOCACAO | UN | 3521.81
16.001.0082-0 | TESOURA COMPLETA EM MADEIRA APARELHADA,PARA VAO DE 12,00M.FORNECIMENTO E COLOCACAO | UN | 4502.21
16.001.0082-A | TESOURA COMPLETA EM MADEIRA APARELHADA,PARA VAO DE 12,00M.FORNECIMENTO E COLOCACAO | UN | 4199.21
16.001.0083-0 | TESOURA COMPLETA EM MADEIRA SERRADA,PARA VAO DE 14,00M.FORNECIMENTO E COLOCACAO | UN | 4376.33
16.001.0083-A | TESOURA COMPLETA EM MADEIRA SERRADA,PARA VAO DE 14,00M.FORNECIMENTO E COLOCACAO | UN | 4076.75
16.001.0084-0 | TESOURA COMPLETA EM MADEIRA APARELHADA,PARA VAO DE 14,00M.FORNECIMENTO E COLOCACAO | UN | 5221.94
16.001.0084-A | TESOURA COMPLETA EM MADEIRA APARELHADA,PARA VAO DE 14,00M.FORNECIMENTO E COLOCACAO | UN | 4862.45
16.001.0085-0 | PONTALETE DE MADEIRA SERRADA,EM PECAS DE 3"X3",VERTICAIS E HORIZONTAIS,PARA COBERTURA DE TELHAS CERAMICAS,MEDIDO PELA AREA REAL DA COBERTURA DO TELHADO.FORNECIMENTO E COLOCACAO | M2 | 39.89
16.001.0085-A | PONTALETE DE MADEIRA SERRADA,EM PECAS DE 3"X3",VERTICAIS E HORIZONTAIS,PARA COBERTURA DE TELHAS CERAMICAS,MEDIDO PELA AREA REAL DA COBERTURA DO TELHADO.FORNECIMENTO E COLOCACAO | M2 | 37.72
16.001.0086-0 | PONTALETE DE MADEIRA SERRADA,EM PECAS DE 3"X3",VERTICAIS E HORIZONTAIS,PARA COBERTURA DE TELHAS ONDULADAS DE QUALQUER TIPO,MEDIDO PELA AREA REAL DA COBERTURA DO TELHADO.FORNECIMENTO E COLOCACAO | M2 | 33.6
16.001.0086-A | PONTALETE DE MADEIRA SERRADA,EM PECAS DE 3"X3",VERTICAIS E HORIZONTAIS,PARA COBERTURA DE TELHAS ONDULADAS DE QUALQUER TIPO,MEDIDO PELA AREA REAL DA COBERTURA DO TELHADO.FORNECIMENTO E COLOCACAO | M2 | 31.97
16.001.0087-0 | TERCA DE MADEIRA SERRADA,EM PECAS DE 3"X3",PARA COBERTURA DEQUALQUER TIPO.FORNECIMENTO E COLOCACAO | M | 24.57
16.001.0087-A | TERCA DE MADEIRA SERRADA,EM PECAS DE 3"X3",PARA COBERTURA DEQUALQUER TIPO.FORNECIMENTO E COLOCACAO | M | 23.49
16.001.0088-0 | TERCA DE MADEIRA APARELHADA,EM PECAS DE 3"X3",PARA COBERTURADE QUALQUER TIPO.FORNECIMENTO E COLOCACAO | M | 29.47
16.001.0088-A | TERCA DE MADEIRA APARELHADA,EM PECAS DE 3"X3",PARA COBERTURADE QUALQUER TIPO.FORNECIMENTO E COLOCACAO | M | 28.17
16.001.0089-0 | TERCA DE MADEIRA SERRADA,EM PECAS DE 3"X4.1/2",PARA COBERTURA DE QUALQUER TIPO.FORNECIMENTO E COLOCACAO | M | 34.63
16.001.0089-A | TERCA DE MADEIRA SERRADA,EM PECAS DE 3"X4.1/2",PARA COBERTURA DE QUALQUER TIPO.FORNECIMENTO E COLOCACAO | M | 33.28
16.001.0090-0 | TERCA DE MADEIRA APARELHADA,EM PECAS DE 3"X4.1/2",PARA COBERTURA DE QUALQUER TIPO.FORNECIMENTO E COLOCACAO | M | 41.54
16.001.0090-A | TERCA DE MADEIRA APARELHADA,EM PECAS DE 3"X4.1/2",PARA COBERTURA DE QUALQUER TIPO.FORNECIMENTO E COLOCACAO | M | 39.92
16.001.0091-0 | TERCA DE MADEIRA SERRADA,EM PECAS DE 3"X6",PARA COBERTURA DEQUALQUER TIPO.FORNECIMENTO E COLOCACAO | M | 44.03
16.001.0091-A | TERCA DE MADEIRA SERRADA,EM PECAS DE 3"X6",PARA COBERTURA DEQUALQUER TIPO.FORNECIMENTO E COLOCACAO | M | 42.4
16.001.0092-0 | TERCA DE MADEIRA APARELHADA,EM PECAS DE 3"X6",PARA COBERTURADE QUALQUER TIPO.FORNECIMENTO E COLOCACAO | M | 52.82
16.001.0092-A | TERCA DE MADEIRA APARELHADA,EM PECAS DE 3"X6",PARA COBERTURADE QUALQUER TIPO.FORNECIMENTO E COLOCACAO | M | 50.87
16.001.0093-0 | TERCA DE MADEIRA SERRADA,EM PECAS DE 3"X9",PARA COBERTURA DEQUALQUER TIPO.FORNECIMENTO E COLOCACAO | M | 63.22
16.001.0093-A | TERCA DE MADEIRA SERRADA,EM PECAS DE 3"X9",PARA COBERTURA DEQUALQUER TIPO.FORNECIMENTO E COLOCACAO | M | 61.32
16.001.0094-0 | TERCA DE MADEIRA APARELHADA,EM PECAS DE 3"X9",PARA COBERTURADE QUALQUER TIPO.FORNECIMENTO E COLOCACAO | M | 75.85
16.001.0094-A | TERCA DE MADEIRA APARELHADA,EM PECAS DE 3"X9",PARA COBERTURADE QUALQUER TIPO.FORNECIMENTO E COLOCACAO | M | 73.58
16.001.0102-0 | TERCA DE MADEIRA SERRADA,EM PECAS DE 3"X12",PARA COBERTURADE QUALQUER TIPO.FORNECIMENTO E COLOCACAO | M | 81.75
16.001.0102-A | TERCA DE MADEIRA SERRADA,EM PECAS DE 3"X12",PARA COBERTURADE QUALQUER TIPO.FORNECIMENTO E COLOCACAO | M | 79.58
16.001.0103-0 | TERCA DE MADEIRA APARELHADA,EM PECAS DE 3"X12",PARA COBERTURA DE QUALQUER TIPO.FORNECIMENTO E COLOCACAO | M | 98.09
16.001.0103-A | TERCA DE MADEIRA APARELHADA,EM PECAS DE 3"X12",PARA COBERTURA DE QUALQUER TIPO.FORNECIMENTO E COLOCACAO | M | 95.49
16.001.0110-0 | CAIBRO DE MADEIRA SERRADA COM 3"X1.1/2".FORNECIMENTO E COLOCACAO | M | 14.62
16.001.0110-A | CAIBRO DE MADEIRA SERRADA COM 3"X1.1/2".FORNECIMENTO E COLOCACAO | M | 13.64
16.001.0115-0 | CAIBRO DE MADEIRA APARELHADA COM 3"X1.1/2".FORNECIMENTO E COLOCACAO | M | 17.27
16.001.0115-A | CAIBRO DE MADEIRA APARELHADA COM 3"X1.1/2".FORNECIMENTO E COLOCACAO | M | 16.14
16.001.0116-0 | CAIBRO DE MADEIRA SERRADA COM 3"X2".FORNECIMENTO E COLOCACAO | M | 17.8
16.001.0116-A | CAIBRO DE MADEIRA SERRADA COM 3"X2".FORNECIMENTO E COLOCACAO | M | 16.72
16.001.0117-0 | CAIBRO DE MADEIRA APARELHADA COM 3"X2".FORNECIMENTO E COLOCACAO | M | 21.33
16.001.0117-A | CAIBRO DE MADEIRA APARELHADA COM 3"X2".FORNECIMENTO E COLOCACAO | M | 20.03
16.001.0118-0 | RIPA DE MADEIRA SERRADA DE 1,5X4CM.FORNECIMENTO E COLOCACAO | M | 6.5
16.001.0118-A | RIPA DE MADEIRA SERRADA DE 1,5X4CM.FORNECIMENTO E COLOCACAO | M | 5.96
16.001.0119-0 | RIPA DE MADEIRA APARELHADA DE 1,5X4CM.FORNECIMENTO E COLOCACAO | M | 7.77
16.001.0119-A | RIPA DE MADEIRA APARELHADA DE 1,5X4CM.FORNECIMENTO E COLOCACAO | M | 7.12
16.001.9999-0 | INDICE 16.001MADEIRAMENTO P/COBERTURA. |  | #N/DISP
16.001.9999-A | INDICE 16.001MADEIRAMENTO P/COBERTURA. |  | #N/DISP
16.002.0005-0 | COBERTURA EM TELHA CERAMICA FRANCESA,EXCLUSIVE CUMEEIRA E MADEIRAMENTO.MEDIDA PELA AREA REAL DA COBERTURA.FORNECIMENTO ECOLOCACAO | M2 | 84.4
16.002.0005-A | COBERTURA EM TELHA CERAMICA FRANCESA,EXCLUSIVE CUMEEIRA E MADEIRAMENTO.MEDIDA PELA AREA REAL DA COBERTURA.FORNECIMENTO ECOLOCACAO | M2 | 78.47
16.002.0010-0 | COBERTURA EM TELHA CERAMICA COLONIAL,EXCLUSIVE CUMEEIRA E MADEIRAMENTO.MEDIDA PELA AREA REAL DE COBERTURA.FORNECIMENTO ECOLOCACAO | M2 | 136.61
16.002.0010-A | COBERTURA EM TELHA CERAMICA COLONIAL,EXCLUSIVE CUMEEIRA E MADEIRAMENTO.MEDIDA PELA AREA REAL DE COBERTURA.FORNECIMENTO ECOLOCACAO | M2 | 124.41
16.002.0012-0 | COBERTURA EM TELHA CERAMICA PORTUGUESA OU ROMANA,EXCLUSIVE CUMEEIRA E MADEIRAMENTO MEDIDA PELA AREA REAL DE COBERTURA.FORNECIMENTO E COLOCACAO | M2 | 68.4
16.002.0012-A | COBERTURA EM TELHA CERAMICA PORTUGUESA OU ROMANA,EXCLUSIVE CUMEEIRA E MADEIRAMENTO MEDIDA PELA AREA REAL DE COBERTURA.FORNECIMENTO E COLOCACAO | M2 | 62.47
16.002.0015-0 | CUMEEIRA PARA COBERTURA EM TELHAS FRANCESAS,COLONIAIS,ROMANAOU PORTUGUESA.FORNECIMENTO E COLOCACAO | M | 27.99
16.002.0015-A | CUMEEIRA PARA COBERTURA EM TELHAS FRANCESAS,COLONIAIS,ROMANAOU PORTUGUESA.FORNECIMENTO E COLOCACAO | M | 25.17
16.002.0025-0 | CORDAO PARA ARREMATE DE TELHADO EXECUTADO EM TELHAS COLONIAIS DUPLAS,LIGEIRAMENTE SOBREPOSTAS,PRESAS COM ARGAMASSA DE CIMENTO,AREIA E SAIBRO,NO TRACO 1:2:2.FORNECIMENTO E COLOCACAO | M | 52.89
16.002.0025-A | CORDAO PARA ARREMATE DE TELHADO EXECUTADO EM TELHAS COLONIAIS DUPLAS,LIGEIRAMENTE SOBREPOSTAS,PRESAS COM ARGAMASSA DE CIMENTO,AREIA E SAIBRO,NO TRACO 1:2:2.FORNECIMENTO E COLOCACAO | M | 47.39
16.002.9999-0 | INDICE 16.002COBERTURAS(TELHAS) |  | #N/DISP
16.002.9999-A | INDICE 16.002COBERTURAS(TELHAS) |  | #N/DISP
16.003.0004-0 | CORDAO PARA ARREMATE DE TELHADO,EXECUTADO COM ARGAMASSA DE CIMENTO,AREIA E SAIBRO,NO TRACO 1:2:2 | M | 44.11
16.003.0004-A | CORDAO PARA ARREMATE DE TELHADO,EXECUTADO COM ARGAMASSA DE CIMENTO,AREIA E SAIBRO,NO TRACO 1:2:2 | M | 38.6
16.003.0020-0 | FIXACAO DE TELHAS CERAMICAS,TIPO COLONIAL (EXCLUSIVE ESTAS)COM ARAME DE COBRE N║16.FORNECIMENTO E COLOCACAO | M2 | 20.24
16.003.0020-A | FIXACAO DE TELHAS CERAMICAS,TIPO COLONIAL (EXCLUSIVE ESTAS)COM ARAME DE COBRE N║16.FORNECIMENTO E COLOCACAO | M2 | 17.85
16.003.0030-0 | COBERTURA EM TELHAS DE CONCRETO,EXCLUSIVE CUMEEIRA E MADEIRAMENTO.MEDIDA PELA AREA REAL DA COBERTURA.FORNECIMENTO E COLOCACAO | M2 | 46.52
16.003.0030-A | COBERTURA EM TELHAS DE CONCRETO,EXCLUSIVE CUMEEIRA E MADEIRAMENTO.MEDIDA PELA AREA REAL DA COBERTURA.FORNECIMENTO E COLOCACAO | M2 | 43.19
16.003.0050-0 | RUFO EM CONCRETO ARMADO COM 45CM DE LARGURA E 6CM DE ESPESSURA,ENGASTADO E ASSENTADO COM ARGAMASSA DE CIMENTO E AREIA,NOTRACO 1:3,INCLUSIVE ESCORAMENTO.FORNECIMENTO E COLOCACAO | M | 95.84
16.003.0050-A | RUFO EM CONCRETO ARMADO COM 45CM DE LARGURA E 6CM DE ESPESSURA,ENGASTADO E ASSENTADO COM ARGAMASSA DE CIMENTO E AREIA,NOTRACO 1:3,INCLUSIVE ESCORAMENTO.FORNECIMENTO E COLOCACAO | M | 87.36
16.003.9999-0 | INDICE 16.003CORDAO P/ ARREMATE DE TELHADO. |  | #N/DISP
16.003.9999-A | INDICE 16.003CORDAO P/ ARREMATE DE TELHADO. |  | #N/DISP
16.004.0015-0 | COBERTURA EM TELHAS ONDULADAS DE CIMENTO,SEM AMIANTO,REFORCADO COM FIOS SINTETICOS (CRFS),COM ESPESSURA DE 6MM,EXCLUSIVEMADEIRAMENTO.FORNECIMENTO E COLOCACAO | M2 | 36.91
16.004.0015-A | COBERTURA EM TELHAS ONDULADAS DE CIMENTO,SEM AMIANTO,REFORCADO COM FIOS SINTETICOS (CRFS),COM ESPESSURA DE 6MM,EXCLUSIVEMADEIRAMENTO.FORNECIMENTO E COLOCACAO | M2 | 35.28
16.004.0018-0 | COBERTURA EM TELHAS ONDULADAS DE CIMENTO,SEM AMIANTO,REFORCADO COM FIOS SINTETICOS (CRFS),COM ESPESSURA DE 8MM,EXCLUSIVEMADEIRAMENTO.FORNECIMENTO E COLOCACAO | M2 | 49.92
16.004.0018-A | COBERTURA EM TELHAS ONDULADAS DE CIMENTO,SEM AMIANTO,REFORCADO COM FIOS SINTETICOS (CRFS),COM ESPESSURA DE 8MM,EXCLUSIVEMADEIRAMENTO.FORNECIMENTO E COLOCACAO | M2 | 48.29
16.004.0025-0 | COBERTURA EM TELHA TIPO CALHA NORMAL DE CIMENTO,SEM AMIANTO,REFORCADO COM FIOS SINTETICOS (CRFS),COM 44CM DE LARGURA,COMESPESSURA DE 8MM,INCLUSIVE ACESSORIOS DE FIXACAO E VEDACAO,EXCLUSIVE MADEIRAMENTO.FORNECIMENTO E COLOCACAO | M2 | 121.85
16.004.0025-A | COBERTURA EM TELHA TIPO CALHA NORMAL DE CIMENTO,SEM AMIANTO,REFORCADO COM FIOS SINTETICOS (CRFS),COM 44CM DE LARGURA,COMESPESSURA DE 8MM,INCLUSIVE ACESSORIOS DE FIXACAO E VEDACAO,EXCLUSIVE MADEIRAMENTO.FORNECIMENTO E COLOCACAO | M2 | 117.24
16.004.0030-0 | COBERTURA EM TELHA MODULAR DE CIMENTO,SEM AMIANTO,REFORCADOCOM FIOS SINTETICOS (CRFS),COM 50CM DE LARGURA,ESPESSURA DE8MM,INCLUSIVE ACESSORIOS DE FIXACAO E VEDACAO,EXCLUSIVE MADEIRAMENTO.FORNECIMENTO E COLOCACAO | M2 | 100.41
16.004.0030-A | COBERTURA EM TELHA MODULAR DE CIMENTO,SEM AMIANTO,REFORCADOCOM FIOS SINTETICOS (CRFS),COM 50CM DE LARGURA,ESPESSURA DE8MM,INCLUSIVE ACESSORIOS DE FIXACAO E VEDACAO,EXCLUSIVE MADEIRAMENTO.FORNECIMENTO E COLOCACAO | M2 | 98.78
16.004.0035-0 | CUMEEIRA ARTICULADA SUPERIOR E INFERIOR,DE CIMENTO,SEM AMIANTO,REFORCADO COM FIOS SINTETICOS (CRFS),PARA TELHAS ONDULADAS DE 1,10M DE LARGURA,INCLUSIVE ACESSORIOS DE FIXACAO E VEDACAO.FORNECIMENTO E COLOCACAO | M | 68.78
16.004.0035-A | CUMEEIRA ARTICULADA SUPERIOR E INFERIOR,DE CIMENTO,SEM AMIANTO,REFORCADO COM FIOS SINTETICOS (CRFS),PARA TELHAS ONDULADAS DE 1,10M DE LARGURA,INCLUSIVE ACESSORIOS DE FIXACAO E VEDACAO.FORNECIMENTO E COLOCACAO | M | 67.59
16.004.0040-0 | CUMEEIRA NORMAL DE CIMENTO,SEM AMIANTO,REFORCADO COM FIOS SINTETICOS (CRFS),PARA TELHAS ONDULADAS DE 1,10M DE LARGURA EESPESSURA DE 5,6 E 8MM,INCLUSIVE ACESSORIOS DE FIXACAO E VEDACAO.FORNECIMENTO E COLOCACAO | M | 49.82
16.004.0040-A | CUMEEIRA NORMAL DE CIMENTO,SEM AMIANTO,REFORCADO COM FIOS SINTETICOS (CRFS),PARA TELHAS ONDULADAS DE 1,10M DE LARGURA EESPESSURA DE 5,6 E 8MM,INCLUSIVE ACESSORIOS DE FIXACAO E VEDACAO.FORNECIMENTO E COLOCACAO | M | 48.74
16.004.0042-0 | CUMEEIRA NORMAL DE CIMENTO,SEM AMIANTO,REFORCADO COM FIOS SINTETICOS (CRFS),PARA TELHAS TIPO CALHA 44CM,INCLUSIVE ACESSORIOS DE FIXACAO E VEDACAO.FORNECIMENTO E COLOCACAO | M | 43.43
16.004.0042-A | CUMEEIRA NORMAL DE CIMENTO,SEM AMIANTO,REFORCADO COM FIOS SINTETICOS (CRFS),PARA TELHAS TIPO CALHA 44CM,INCLUSIVE ACESSORIOS DE FIXACAO E VEDACAO.FORNECIMENTO E COLOCACAO | M | 42.57
16.004.0045-0 | RUFO A DIREITA OU A ESQUERDA,DE CIMENTO,SEM AMIANTO,REFORCADO COM FIOS SINTETICOS (CRFS),PARA TELHA ONDULADA DE 1,10M DELARGURA,INCLUSIVE ACESSORIOS DE FIXACAO E VEDACAO.FORNECIMENTO E COLOCACAO | M | 34.13
16.004.0045-A | RUFO A DIREITA OU A ESQUERDA,DE CIMENTO,SEM AMIANTO,REFORCADO COM FIOS SINTETICOS (CRFS),PARA TELHA ONDULADA DE 1,10M DELARGURA,INCLUSIVE ACESSORIOS DE FIXACAO E VEDACAO.FORNECIMENTO E COLOCACAO | M | 33.04
16.004.0047-0 | ESPIGAO PARA COBERTURA EM TELHAS DE CIMENTO,SEM AMIANTO,REFORCADO COM FIOS SINTETICOS (CRFS),INCLUSIVE ACESSORIOS DE FIXACAO E VEDACAO.FORNECIMENTO E COLOCACAO | M | 24.97
16.004.0047-A | ESPIGAO PARA COBERTURA EM TELHAS DE CIMENTO,SEM AMIANTO,REFORCADO COM FIOS SINTETICOS (CRFS),INCLUSIVE ACESSORIOS DE FIXACAO E VEDACAO.FORNECIMENTO E COLOCACAO | M | 24.11
16.004.0050-0 | CALHA DE BEIRAL,SEMI-CIRCULAR DE PVC,DN 125,EXCLUSIVE CONDUTORES (VIDE ITEM 16.004.0055).FORNECIMENTO E COLOCACAO | M | 91.29
16.004.0050-A | CALHA DE BEIRAL,SEMI-CIRCULAR DE PVC,DN 125,EXCLUSIVE CONDUTORES (VIDE ITEM 16.004.0055).FORNECIMENTO E COLOCACAO | M | 88.91
16.004.0055-0 | CONDUTOR PARA CALHA DE BEIRAL DE PVC,DN 88,INCLUSIVE CONEXOES.FORNECIMENTO E COLOCACAO | M | 33.27
16.004.0055-A | CONDUTOR PARA CALHA DE BEIRAL DE PVC,DN 88,INCLUSIVE CONEXOES.FORNECIMENTO E COLOCACAO | M | 32.24
16.004.0070-0 | CALHA EM MANTA DE PVC DE BOBINA COM 60CM DE LARGURA E 1MM DEESPESSURA.FORNECIMENTO E COLOCACAO | M | #N/DISP
16.004.0070-A | CALHA EM MANTA DE PVC DE BOBINA COM 60CM DE LARGURA E 1MM DEESPESSURA.FORNECIMENTO E COLOCACAO | M | #N/DISP
16.004.9999-0 | INDICE 16.004COBERTURA (CIM.AMIANTO) |  | #N/DISP
16.004.9999-A | INDICE 16.004COBERTURA (CIM.AMIANTO) |  | #N/DISP
16.005.0001-0 | COBERTURA EM TELHAS ONDULADAS DE ALUMINIO,COM ESPESSURA DE 0,5MM,SOBREPOSICAO LATERAL DE UMA ONDA E LONGITUDINAL DE 0,20M,FIXACAO COM PARAFUSOS OU HASTES DE ALUMINIO,5/16"X250MM COM ROSCA,EXCLUSIVE MADEIRAMENTO E CUMEEIRA.MEDIDA PELA AREA REAL DE COBERTURA.FORNECIMENTO E COLOCACAO | M2 | 77.98
16.005.0001-A | COBERTURA EM TELHAS ONDULADAS DE ALUMINIO,COM ESPESSURA DE 0,5MM,SOBREPOSICAO LATERAL DE UMA ONDA E LONGITUDINAL DE 0,20M,FIXACAO COM PARAFUSOS OU HASTES DE ALUMINIO,5/16"X250MM COM ROSCA,EXCLUSIVE MADEIRAMENTO E CUMEEIRA.MEDIDA PELA AREA REAL DE COBERTURA.FORNECIMENTO E COLOCACAO | M2 | 76.35
16.005.0004-0 | COBERTURA EM TELHAS ONDULADAS DE ALUMINIO,COM ESPESSURA DE 0,7MM,SOBREPOSICAO LATERAL DE UMA ONDA E LONGITUDINAL DE 0,20M,FIXACAO COM PARAFUSOS OU HASTES DE ALUMINIO,5/16"X250MM COM ROSCA,EXCLUSIVE MADEIRAMENTO E CUMEEIRA.MEDIDA PELA AREA REAL DE COBERTURA.FORNECIMENTO E COLOCACAO | M2 | 81.8
16.005.0004-A | COBERTURA EM TELHAS ONDULADAS DE ALUMINIO,COM ESPESSURA DE 0,7MM,SOBREPOSICAO LATERAL DE UMA ONDA E LONGITUDINAL DE 0,20M,FIXACAO COM PARAFUSOS OU HASTES DE ALUMINIO,5/16"X250MM COM ROSCA,EXCLUSIVE MADEIRAMENTO E CUMEEIRA.MEDIDA PELA AREA REAL DE COBERTURA.FORNECIMENTO E COLOCACAO | M2 | 80.18
16.005.0005-0 | CUMEEIRA DE ALUMINIO,COM ESPESSURA DE 0,8MM,0,30M DE ABA PARA CADA LADO,PARA TELHAS ONDULADAS.FORNECIMENTO E COLOCACAO | M | 86.16
16.005.0005-A | CUMEEIRA DE ALUMINIO,COM ESPESSURA DE 0,8MM,0,30M DE ABA PARA CADA LADO,PARA TELHAS ONDULADAS.FORNECIMENTO E COLOCACAO | M | 84.76
16.005.0006-0 | COBERTURA EM TELHAS TRAPEZOIDAIS DE ALUMINIO,COM ESPESSURA DE 0,5MM,SOBREPOSICAO LATERAL DE UMA ONDA E LONGITUDINAL DE 0,20M,FIXACAO COM PARAFUSOS OU HASTES DE ALUMINIO 5/16"X250MMCOM ROSCA,EXCLUSIVE MADEIRAMENTO E CUMEEIRA.MEDIDA PELA AREA REAL DA COBERTURA.FORNECIMENTO E COLOCACAO | M2 | 77.98
16.005.0006-A | COBERTURA EM TELHAS TRAPEZOIDAIS DE ALUMINIO,COM ESPESSURA DE 0,5MM,SOBREPOSICAO LATERAL DE UMA ONDA E LONGITUDINAL DE 0,20M,FIXACAO COM PARAFUSOS OU HASTES DE ALUMINIO 5/16"X250MMCOM ROSCA,EXCLUSIVE MADEIRAMENTO E CUMEEIRA.MEDIDA PELA AREA REAL DA COBERTURA.FORNECIMENTO E COLOCACAO | M2 | 76.35
16.005.0007-0 | COBERTURA EM TELHAS TRAPEZOIDAIS DE ALUMINIO,COM ESPESSURA DE 0,7MM,SOBREPOSICAO LATERAL DE UMA ONDA E LONGITUDINAL DE 0,20M,FIXACAO COM PARAFUSOS OU HASTES DE ALUMINIO 5/16"X250MMCOM ROSCA,EXCLUSIVE MADEIRAMENTO E CUMEEIRA.MEDIDA PELA AREA REAL DA COBERTURA.FORNECIMENTO E COLOCACAO | M2 | 80.94
16.005.0007-A | COBERTURA EM TELHAS TRAPEZOIDAIS DE ALUMINIO,COM ESPESSURA DE 0,7MM,SOBREPOSICAO LATERAL DE UMA ONDA E LONGITUDINAL DE 0,20M,FIXACAO COM PARAFUSOS OU HASTES DE ALUMINIO 5/16"X250MMCOM ROSCA,EXCLUSIVE MADEIRAMENTO E CUMEEIRA.MEDIDA PELA AREA REAL DA COBERTURA.FORNECIMENTO E COLOCACAO | M2 | 79.31
16.005.0008-0 | CUMEEIRA DE ALUMINIO,COM ESPESSURA DE 0,8MM,0,30M DE ABA PARA CADA LADO,PARA TELHAS TRAPEZOIDAIS.FORNECIMENTO E COLOCACAO | M | 86.16
16.005.0008-A | CUMEEIRA DE ALUMINIO,COM ESPESSURA DE 0,8MM,0,30M DE ABA PARA CADA LADO,PARA TELHAS TRAPEZOIDAIS.FORNECIMENTO E COLOCACAO | M | 84.76
16.005.0012-0 | CUMEEIRA DE ALUMINIO,COM ESPESSURA DE 0,8MM,0,20M DE ABA PARA CADA LADO,PARA TELHAS TRAPEZOIDAIS.FORNECIMENTO E COLOCACACAO | M | 77.55
16.005.0012-A | CUMEEIRA DE ALUMINIO,COM ESPESSURA DE 0,8MM,0,20M DE ABA PARA CADA LADO,PARA TELHAS TRAPEZOIDAIS.FORNECIMENTO E COLOCACACAO | M | 76.26
16.005.0015-0 | CALHA DE ALUMINIO,0,30M,EM CHAPA DE ESPESSURA 0,8MM E DESENVOLVIMENTO 0,50M.FORNECIMENTO E COLOCACAO | M | 130.06
16.005.0015-A | CALHA DE ALUMINIO,0,30M,EM CHAPA DE ESPESSURA 0,8MM E DESENVOLVIMENTO 0,50M.FORNECIMENTO E COLOCACAO | M | 122.93
16.005.0018-0 | CALHA DE ALUMINIO,0,30M,EM CHAPA DE ESPESSURA 0,8MM E DESENVOLVIMENTO DE 1M.FORNECIMENTO E COLOCACAO | M | 206.71
16.005.0018-A | CALHA DE ALUMINIO,0,30M,EM CHAPA DE ESPESSURA 0,8MM E DESENVOLVIMENTO DE 1M.FORNECIMENTO E COLOCACAO | M | 199.58
16.005.0025-0 | CALHA DE ALUMINIO,0,18M,EM CHAPA DE ESPESSURA 0,5MM E DESENVOLVIMENTO 0,30M.FORNECIMENTO E COLOCACAO | M | 90.27
16.005.0025-A | CALHA DE ALUMINIO,0,18M,EM CHAPA DE ESPESSURA 0,5MM E DESENVOLVIMENTO 0,30M.FORNECIMENTO E COLOCACAO | M | 83.14
16.005.0027-0 | RUFO DE ALUMINIO DE 0,8X500MM.FORNECIMENTO E COLOCACAO | M | 134.52
16.005.0027-A | RUFO DE ALUMINIO DE 0,8X500MM.FORNECIMENTO E COLOCACAO | M | 127.28
16.005.0028-0 | RUFO DE ALUMINIO DE 0,5X300MM.FORNECIMENTO E COLOCACAO | M | 80.47
16.005.0028-A | RUFO DE ALUMINIO DE 0,5X300MM.FORNECIMENTO E COLOCACAO | M | 74.03
16.005.0030-0 | COBERTURA EM TELHAS DE ALUMINIO COM ACABAMENTO EM VERNIZ NAS2 FACES (INTERNA E EXTERNA),NO MODELO TRAPEZOIDAL OU ONDULADA,NA ESPESSURA DE 0,5MM.MEDIDA PELA AREA REAL DE COBERTURA.FORNECIMENTO E COLOCACAO | M2 | 66.77
16.005.0030-A | COBERTURA EM TELHAS DE ALUMINIO COM ACABAMENTO EM VERNIZ NAS2 FACES (INTERNA E EXTERNA),NO MODELO TRAPEZOIDAL OU ONDULADA,NA ESPESSURA DE 0,5MM.MEDIDA PELA AREA REAL DE COBERTURA.FORNECIMENTO E COLOCACAO | M2 | 65.15
16.005.0035-0 | COBERTURA EM TELHAS DE ALUMINIO COM ACABAMENTO EM VERNIZ EM1 FACE E PINTADA NA OUTRA,MODELO TRAPEZOIDAL OU ONDULADA,NAESPESSURA DE 0,5MM.MEDIDA PELA AREA REAL DE COBERTURA.FORNECIMENTO E COLOCACAO | M2 | 69.86
16.005.0035-A | COBERTURA EM TELHAS DE ALUMINIO COM ACABAMENTO EM VERNIZ EM1 FACE E PINTADA NA OUTRA,MODELO TRAPEZOIDAL OU ONDULADA,NAESPESSURA DE 0,5MM.MEDIDA PELA AREA REAL DE COBERTURA.FORNECIMENTO E COLOCACAO | M2 | 68.24
16.005.0050-0 | RUFO EM ALUMINIO,COM ACABAMENTO EM VERNIZ NAS 2 FACES,TRAPEZOIDAL OU ONDULADA,MEDINDO 1265X600X0,8MM.FORNECIMENTO E COLOCACAO | M | 131.77
16.005.0050-A | RUFO EM ALUMINIO,COM ACABAMENTO EM VERNIZ NAS 2 FACES,TRAPEZOIDAL OU ONDULADA,MEDINDO 1265X600X0,8MM.FORNECIMENTO E COLOCACAO | M | 124.53
16.005.0052-0 | RUFO EM ALUMINIO,COM ACABAMENTO EM VERNIZ EM 1 FACE E PINTADA NA OUTRA,TRAPEZOIDAL OU ONDULADA,MEDINDO 1265X600X0,8MM.FORNECIMENTO E COLOCACAO | M | 120.31
16.005.0052-A | RUFO EM ALUMINIO,COM ACABAMENTO EM VERNIZ EM 1 FACE E PINTADA NA OUTRA,TRAPEZOIDAL OU ONDULADA,MEDINDO 1265X600X0,8MM.FORNECIMENTO E COLOCACAO | M | 113.07
16.005.0054-0 | CUMEEIRA EM ALUMINIO COM ACABAMENTO EM VERNIZ NAS 2 FACES,TRAPEZOIDAL OU ONDULADA,MEDINDO 1265X600X0,8MM.FORNECIMENTO ECOLOCACAO | M | 87.25
16.005.0054-A | CUMEEIRA EM ALUMINIO COM ACABAMENTO EM VERNIZ NAS 2 FACES,TRAPEZOIDAL OU ONDULADA,MEDINDO 1265X600X0,8MM.FORNECIMENTO ECOLOCACAO | M | 85.62
16.005.0056-0 | CUMEEIRA EM ALUMINIO COM ACABAMENTO EM VERNIZ EM 1 FACE E PINTADA NA OUTRA,TRAPEZOIDAL OU ONDULADA,MEDINDO 1265X600X0,8MM.FORNECIMENTO E COLOCACAO | M | 93.79
16.005.0056-A | CUMEEIRA EM ALUMINIO COM ACABAMENTO EM VERNIZ EM 1 FACE E PINTADA NA OUTRA,TRAPEZOIDAL OU ONDULADA,MEDINDO 1265X600X0,8MM.FORNECIMENTO E COLOCACAO | M | 92.16
16.005.0058-0 | CONTRA RUFO EM ALUMINIO,COM ACABAMENTO EM VERNIZ NAS 2 FACES,TRAPEZOIDAL OU ONDULADA,MEDINDO 1500X562X0,8MM.FORNECIMENTOE COLOCACAO | M | 117.59
16.005.0058-A | CONTRA RUFO EM ALUMINIO,COM ACABAMENTO EM VERNIZ NAS 2 FACES,TRAPEZOIDAL OU ONDULADA,MEDINDO 1500X562X0,8MM.FORNECIMENTOE COLOCACAO | M | 112.17
16.005.0060-0 | CONTRA RUFO EM ALUMINIO,COM ACABAMENTO EM VERNIZ EM 1 FACE EPINTADA NA OUTRA,TRAPEZOIDAL OU ONDULADA,MEDINDO 1500X562X0,8MM.FORNECIMENTO E COLOCACAO | M | 117.59
16.005.0060-A | CONTRA RUFO EM ALUMINIO,COM ACABAMENTO EM VERNIZ EM 1 FACE EPINTADA NA OUTRA,TRAPEZOIDAL OU ONDULADA,MEDINDO 1500X562X0,8MM.FORNECIMENTO E COLOCACAO | M | 112.17
16.005.0070-0 | COBERTURA EM TELHA TERMICA DE ALUMINIO,TRAPEZOIDAL,DUPLA COMESPESSURA DE 30MM,INCLUSIVE TODOS OS ACESSORIOS NECESSARIOSA SUA EXECUCAO.MEDIDA PELA AREA REAL DE COBERTURA.FORNECIMENTO E COLOCACAO | M2 | 143.54
16.005.0070-A | COBERTURA EM TELHA TERMICA DE ALUMINIO,TRAPEZOIDAL,DUPLA COMESPESSURA DE 30MM,INCLUSIVE TODOS OS ACESSORIOS NECESSARIOSA SUA EXECUCAO.MEDIDA PELA AREA REAL DE COBERTURA.FORNECIMENTO E COLOCACAO | M2 | 142.86
16.005.0075-0 | COBERTURA TERMO-ISOLANTE,DUPLA,TRAPEZOIDAL,ALUMINIO 0,43MM,P/USO ONDE SE REQUER CONFORTO TERMICO,DUPLA ESTANQUEIDADE LATERAL,S/PINTURA,RECHEIO DE POLIESTIRENO EXPANDIDO(EPS ALTURA=40MM)C/RETARDANTE A CHAMA E DENSIDADE NBR-11.752 DA ABNT,LARGURA UTIL DE 0,99M,COMPRIMENTO ATE 12,00M,INCL.ACESSORIOS P/FIXACAO,ALTURA TOTAL 78,8MM.FORNECIMENTO E COLOCACAO | M2 | 180.09
16.005.0075-A | COBERTURA TERMO-ISOLANTE,DUPLA,TRAPEZOIDAL,ALUMINIO 0,43MM,P/USO ONDE SE REQUER CONFORTO TERMICO,DUPLA ESTANQUEIDADE LATERAL,S/PINTURA,RECHEIO DE POLIESTIRENO EXPANDIDO(EPS ALTURA=40MM)C/RETARDANTE A CHAMA E DENSIDADE NBR-11.752 DA ABNT,LARGURA UTIL DE 0,99M,COMPRIMENTO ATE 12,00M,INCL.ACESSORIOS P/FIXACAO,ALTURA TOTAL 78,8MM.FORNECIMENTO E COLOCACAO | M2 | 177.39
16.005.9999-0 | INDICE 16.005COBERTURA C/CHAPA ONDULADA ALUMINIO. |  | #N/DISP
16.005.9999-A | INDICE 16.005COBERTURA C/CHAPA ONDULADA ALUMINIO. |  | #N/DISP
16.006.0001-0 | COBERTURA EM TELHAS ONDULADAS EM FIBERGLASS,1,10X1,53M,SEM CUMEEIRA,FIXACAO COM PARAFUSOS OU HASTES DE ALUMINIO,5/16"X250MM,COM ROSCA,EXCLUSIVE MADEIRAMENTO.MEDIDA PELA AREA REAL DE CORBERTURA.FORNECIMENTO E COLOCACAO | M2 | 70.89
16.006.0001-A | COBERTURA EM TELHAS ONDULADAS EM FIBERGLASS,1,10X1,53M,SEM CUMEEIRA,FIXACAO COM PARAFUSOS OU HASTES DE ALUMINIO,5/16"X250MM,COM ROSCA,EXCLUSIVE MADEIRAMENTO.MEDIDA PELA AREA REAL DE CORBERTURA.FORNECIMENTO E COLOCACAO | M2 | 69.53
16.006.9999-0 | INDICE 16.006COBERTURA TELHA ONDULADAS EM FIBERGLASS. |  | #N/DISP
16.006.9999-A | INDICE 16.006COBERTURA TELHA ONDULADAS EM FIBERGLASS. |  | #N/DISP
16.007.0011-0 | COBERTURA AUTO-PORTANTE COM TELHAS ONDULADAS EM CHAPAS DE ACO ZINCADO,PRE-PINTADAS COM PRIMER,A BASE EPOXI A TINTA POLIESTER,ESPESSURA ATE 1MM,LARGURA DE 0,90M,VAO LIVRE ATE 8,5M,PESO APROXIMADO DE 10KG/M2,INCLUSIVE FIXACOES E MEDIDA PELA AREA REAL DE COBERTURA.FORNECIMENTO E COLOCACAO | M2 | 261.21
16.007.0011-A | COBERTURA AUTO-PORTANTE COM TELHAS ONDULADAS EM CHAPAS DE ACO ZINCADO,PRE-PINTADAS COM PRIMER,A BASE EPOXI A TINTA POLIESTER,ESPESSURA ATE 1MM,LARGURA DE 0,90M,VAO LIVRE ATE 8,5M,PESO APROXIMADO DE 10KG/M2,INCLUSIVE FIXACOES E MEDIDA PELA AREA REAL DE COBERTURA.FORNECIMENTO E COLOCACAO | M2 | 259.51
16.007.0012-0 | COBERTURA AUTO-PORTANTE COM TELHAS ONDULADAS EM CHAPAS DE ACO ZINCADO,COM PINTURA (SISTEMA COIL COATING) BRANCA EXTERIORE CINZA INTERIORMENTE,ESPESSURA ATE 1MM,LARGURA DE 0,90M,VAO LIVRE ATE 8,5M,PESO APROXIMADO DE 10KG/M2,INCLUSIVE FIXACOES E MEDIDA PELA AREA REAL DE COBERTURA.FORNECIMENTO E COLOCACAO | M2 | 315.97
16.007.0012-A | COBERTURA AUTO-PORTANTE COM TELHAS ONDULADAS EM CHAPAS DE ACO ZINCADO,COM PINTURA (SISTEMA COIL COATING) BRANCA EXTERIORE CINZA INTERIORMENTE,ESPESSURA ATE 1MM,LARGURA DE 0,90M,VAO LIVRE ATE 8,5M,PESO APROXIMADO DE 10KG/M2,INCLUSIVE FIXACOES E MEDIDA PELA AREA REAL DE COBERTURA.FORNECIMENTO E COLOCACAO | M2 | 314.27
16.007.0013-0 | COBERTURA AUTO-PORTANTE COM TELHAS ONDULADAS EM CHAPAS DE ACO ZINCADO,PRE-PINTADAS COM PRIMER,A BASE EPOXI E TINTA POLIESTER,ESPESSURA ATE 1MM,LARGURA DE 0,90M,VAO ENTRE 8,51 E 13,50M,PESO APROXIMADO DE 10KG/M2,INCLUSIVE FIXACOES E MEDIDA PELA AREA REAL DE COBERTURA.FORNECIMENTO E COLOCACAO | M2 | 276.05
16.007.0013-A | COBERTURA AUTO-PORTANTE COM TELHAS ONDULADAS EM CHAPAS DE ACO ZINCADO,PRE-PINTADAS COM PRIMER,A BASE EPOXI E TINTA POLIESTER,ESPESSURA ATE 1MM,LARGURA DE 0,90M,VAO ENTRE 8,51 E 13,50M,PESO APROXIMADO DE 10KG/M2,INCLUSIVE FIXACOES E MEDIDA PELA AREA REAL DE COBERTURA.FORNECIMENTO E COLOCACAO | M2 | 273.5
16.007.0014-0 | COBERTURA AUTO-PORTANTE COM TELHAS ONDULADAS EM CHAPAS DE ACO ZINCADO,COM PINTURA (SISTEMA COIL COATING) BRANCA EXTERIORE CINZA INTERIORMENTE,ESPESSURA ATE 1MM,LARGURA DE 0,90M,VAO ENTRE 8,51 E 13,50M,PESO APROXIMADO DE 10KG/M2,INCLUSIVE FIXACOES E MEDIDA PELA AREA REAL DE COBERTURA.FORNECIMENTO ECOLOCACAO | M2 | 349.7
16.007.0014-A | COBERTURA AUTO-PORTANTE COM TELHAS ONDULADAS EM CHAPAS DE ACO ZINCADO,COM PINTURA (SISTEMA COIL COATING) BRANCA EXTERIORE CINZA INTERIORMENTE,ESPESSURA ATE 1MM,LARGURA DE 0,90M,VAO ENTRE 8,51 E 13,50M,PESO APROXIMADO DE 10KG/M2,INCLUSIVE FIXACOES E MEDIDA PELA AREA REAL DE COBERTURA.FORNECIMENTO ECOLOCACAO | M2 | 347.16
16.007.0015-0 | COBERTURA AUTO-PORTANTE COM TELHAS ONDULADAS EM CHAPAS DE ACO ZINCADO,PRE-PINTADAS COM PRIMER,A BASE EPOXI E TINTA POLIESTER,ESPESSURA DE 1,25M,LARGURA DE 0,90M,VAO ENTRE 13,51 E 20,00M,PESO APROXIMADO DE 13,5KG/M2,INCLUSIVE FIXACOES E MEDIDA PELA AREA REAL DA COBERTURA.FORNECIMENTO E COLOCACAO | M2 | 346.73
16.007.0015-A | COBERTURA AUTO-PORTANTE COM TELHAS ONDULADAS EM CHAPAS DE ACO ZINCADO,PRE-PINTADAS COM PRIMER,A BASE EPOXI E TINTA POLIESTER,ESPESSURA DE 1,25M,LARGURA DE 0,90M,VAO ENTRE 13,51 E 20,00M,PESO APROXIMADO DE 13,5KG/M2,INCLUSIVE FIXACOES E MEDIDA PELA AREA REAL DA COBERTURA.FORNECIMENTO E COLOCACAO | M2 | 343.34
16.007.0016-0 | COBERTURA AUTO-PORTANTE COM TELHAS ONDULADAS EM CHAPAS DE ACO ZINCADO,COM PINTURA (SISTEMA COIL COATING) BRANCA EXTERIORE CINZA INTERIORMENTE,ESPESSURA 1,25MM,LARGURA DE 0,90M,VAOENTRE 13,51 E 20,00M,PESO APROXIMADAMENTE 13,5KG/M2,INCLUSIVE FIXACOES E MEDIDA PELA AREA REAL DA COBERTURA.FORNECIMENTO E COLOCACAO | M2 | 475.25
16.007.0016-A | COBERTURA AUTO-PORTANTE COM TELHAS ONDULADAS EM CHAPAS DE ACO ZINCADO,COM PINTURA (SISTEMA COIL COATING) BRANCA EXTERIORE CINZA INTERIORMENTE,ESPESSURA 1,25MM,LARGURA DE 0,90M,VAOENTRE 13,51 E 20,00M,PESO APROXIMADAMENTE 13,5KG/M2,INCLUSIVE FIXACOES E MEDIDA PELA AREA REAL DA COBERTURA.FORNECIMENTO E COLOCACAO | M2 | 471.86
16.007.0017-0 | COBERTURA AUTO-PORTANTE COM TELHAS ONDULADAS EM CHAPAS DE ACO ZINCADO,PRE-PINTADAS COM PRIMER,A BASE EPOXI E TINTA POLIESTER,ESPESSURA DE 1,55MM,LARGURA DE 0,90M,VAO ENTRE 20,01 E22,00M,PESO APROXIMADO DE 18,5KG/M2,INCLUSIVE FIXACOES E MEDIDA PELA AREA REAL DE COBERTURA.FORNECIMENTO E COLOCACAO | M2 | 458.07
16.007.0017-A | COBERTURA AUTO-PORTANTE COM TELHAS ONDULADAS EM CHAPAS DE ACO ZINCADO,PRE-PINTADAS COM PRIMER,A BASE EPOXI E TINTA POLIESTER,ESPESSURA DE 1,55MM,LARGURA DE 0,90M,VAO ENTRE 20,01 E22,00M,PESO APROXIMADO DE 18,5KG/M2,INCLUSIVE FIXACOES E MEDIDA PELA AREA REAL DE COBERTURA.FORNECIMENTO E COLOCACAO | M2 | 454.11
16.007.0018-0 | COBERTURA AUTO-PORTANTE COM TELHAS ONDULADAS EM CHAPAS DE ACO ZINCADO,COM PINTURA (SISTEMA COIL COATING) BRANCA EXTERIORE CINZA INTERIORMENTE,ESPESSURA DE 1,55MM,LARGURA DE 0,90M,VAO ENTRE 20,01 E 22,00M,PESO APROXIMADO 18,5KG/M2,INCLUSIVEFIXACOES E MEDIDA PELA AREA REAL DA COBERTURA.FORNECIMENTOE COLOCACAO | M2 | 629.43
16.007.0018-A | COBERTURA AUTO-PORTANTE COM TELHAS ONDULADAS EM CHAPAS DE ACO ZINCADO,COM PINTURA (SISTEMA COIL COATING) BRANCA EXTERIORE CINZA INTERIORMENTE,ESPESSURA DE 1,55MM,LARGURA DE 0,90M,VAO ENTRE 20,01 E 22,00M,PESO APROXIMADO 18,5KG/M2,INCLUSIVEFIXACOES E MEDIDA PELA AREA REAL DA COBERTURA.FORNECIMENTOE COLOCACAO | M2 | 625.47
16.007.0021-0 | COBERTURA COM TELHAS TRAPEZOIDAIS EM ACO GALVANIZADO,ESPESSURA DE 0,5MM,INCLUSIVE FIXACOES E MEDIDA PELA AREA REAL DA COBERTURA | M2 | 45.74
16.007.0021-A | COBERTURA COM TELHAS TRAPEZOIDAIS EM ACO GALVANIZADO,ESPESSURA DE 0,5MM,INCLUSIVE FIXACOES E MEDIDA PELA AREA REAL DA COBERTURA | M2 | 44.12
16.007.0023-0 | CUMEEIRA EM CHAPA DE ACO GALVANIZADO,COM ESPESSURA DE 0,5MM,0,30M DE ABA PARA CADA LADO,PARA TELHAS TRAPEZOIDAIS.FORNECIMENTO E COLOCACAO | M | 93.42
16.007.0023-A | CUMEEIRA EM CHAPA DE ACO GALVANIZADO,COM ESPESSURA DE 0,5MM,0,30M DE ABA PARA CADA LADO,PARA TELHAS TRAPEZOIDAIS.FORNECIMENTO E COLOCACAO | M | 91.8
16.007.0025-0 | CALHA EM CHAPA DE ACO GALVANIZADO N░26 COM 25CM DE DESENVOLVIMENTO.FORNECIMENTO E COLOCACAO | M | 79.04
16.007.0025-A | CALHA EM CHAPA DE ACO GALVANIZADO N░26 COM 25CM DE DESENVOLVIMENTO.FORNECIMENTO E COLOCACAO | M | 72.54
16.007.0027-0 | CALHA EM CHAPA DE ACO GALVANIZADO N░26 COM 50CM DE DESENVOLVIMENTO.FORNECIMENTO E COLOCACAO | M | 111.71
16.007.0027-A | CALHA EM CHAPA DE ACO GALVANIZADO N░26 COM 50CM DE DESENVOLVIMENTO.FORNECIMENTO E COLOCACAO | M | 103.27
16.007.0030-0 | CALHA EM CHAPA DE ACO GALVANIZADO N░24 COM 75CM DE DESENVOLVIMENTO.FORNECIMENTO E COLOCACAO | M | 142.67
16.007.0030-A | CALHA EM CHAPA DE ACO GALVANIZADO N░24 COM 75CM DE DESENVOLVIMENTO.FORNECIMENTO E COLOCACAO | M | 132.52
16.007.0038-0 | CALHA DE PLATIBANDA OU DE RINCAO,EM CHAPA GALVANIZADA N░26,COM 25CM DE DESENVOLVIMENTO.FORNECIMENTO E COLOCACAO | M | 68.48
16.007.0038-A | CALHA DE PLATIBANDA OU DE RINCAO,EM CHAPA GALVANIZADA N░26,COM 25CM DE DESENVOLVIMENTO.FORNECIMENTO E COLOCACAO | M | 61.98
16.007.9999-0 | INDICE 16.007COBERTURA PLANA DE ACO. |  | #N/DISP
16.007.9999-A | INDICE 16.007COBERTURA PLANA DE ACO. |  | #N/DISP
16.008.0005-0 | COBERTURA EM TELHAS ONDULADAS FABRICADAS COM FIBRAS VEGETAISE MINERAIS IMPREGNADA DE ASFALTO,ESPESSURA DE 3MM,PRESAS POR PREGOS GALVANIZADOS,EXCLUSIVE MADEIRAMENTO.MEDIDA PELA AREA REAL.FORNECIMENTO E COLOCACAO | M2 | 80.28
16.008.0005-A | COBERTURA EM TELHAS ONDULADAS FABRICADAS COM FIBRAS VEGETAISE MINERAIS IMPREGNADA DE ASFALTO,ESPESSURA DE 3MM,PRESAS POR PREGOS GALVANIZADOS,EXCLUSIVE MADEIRAMENTO.MEDIDA PELA AREA REAL.FORNECIMENTO E COLOCACAO | M2 | 78.65
16.008.0030-0 | CUMEEIRA NORMAL PARA TELHAS ONDULADAS,COM FIBRAS VEGETAIS EMINERAIS IMPREGNADAS DE ASFALTO,PRESAS POR PREGOS GALVANIZADOS.FORNECIMENTO E COLOCACAO | M | 55.54
16.008.0030-A | CUMEEIRA NORMAL PARA TELHAS ONDULADAS,COM FIBRAS VEGETAIS EMINERAIS IMPREGNADAS DE ASFALTO,PRESAS POR PREGOS GALVANIZADOS.FORNECIMENTO E COLOCACAO | M | 54.68
16.008.9999-0 | INDICE 16.008CALHA DE PLATIBANDA. |  | #N/DISP
16.008.9999-A | INDICE 16.008CALHA DE PLATIBANDA. |  | #N/DISP
16.009.0001-0 | CALHA DE COBRE EM CHAPA DE ESPESSURA DE 0,8MM E DESENVOLVIMENTO DE 0,30M.FORNECIMENTO E COLOCACAO | M | 175.44
16.009.0001-A | CALHA DE COBRE EM CHAPA DE ESPESSURA DE 0,8MM E DESENVOLVIMENTO DE 0,30M.FORNECIMENTO E COLOCACAO | M | 168.31
16.009.0002-0 | CALHA DE COBRE EM CHAPA DE ESPESSURA DE 0,8MM E DESENVOLVIMENTO DE 0,50M.FORNECIMENTO E COLOCACAO | M | 256.83
16.009.0002-A | CALHA DE COBRE EM CHAPA DE ESPESSURA DE 0,8MM E DESENVOLVIMENTO DE 0,50M.FORNECIMENTO E COLOCACAO | M | 249.7
16.009.0005-0 | CALHA DE COBRE EM CHAPA DE ESPESSURA DE 0,8MM E DESENVOLVIMENTO PARA 1M.FORNECIMENTO E COLOCACAO | M | 459.76
16.009.0005-A | CALHA DE COBRE EM CHAPA DE ESPESSURA DE 0,8MM E DESENVOLVIMENTO PARA 1M.FORNECIMENTO E COLOCACAO | M | 452.63
16.009.9999-0 | INDICE 16.009COLOCACAO COMEEIRA. |  | #N/DISP
16.009.9999-A | INDICE 16.009COLOCACAO COMEEIRA. |  | #N/DISP
16.010.0005-0 | TELHADO VERDE COM PRE-VEGETACAO,SISTEMA ALVEOLAR (60 A 80KG/M2),CONSTITUIDO DE: MEMBRANA DE PROTECAO ANTI-RAIZES,MEMBRANA ALVEOLAR DE PETG (COM RESERVATORIOS DE FORMATO HEXAGONAL),MEMBRANA DE RETENCAO DE NUTRIENTES COMPOSTA DE NAO TECIDO RECICLADO,PLACAS PARA DRENAGEM.FORNECIMENTO,COLOCACAO E IRRIGACAO | M2 | 424.31
16.010.0005-A | TELHADO VERDE COM PRE-VEGETACAO,SISTEMA ALVEOLAR (60 A 80KG/M2),CONSTITUIDO DE: MEMBRANA DE PROTECAO ANTI-RAIZES,MEMBRANA ALVEOLAR DE PETG (COM RESERVATORIOS DE FORMATO HEXAGONAL),MEMBRANA DE RETENCAO DE NUTRIENTES COMPOSTA DE NAO TECIDO RECICLADO,PLACAS PARA DRENAGEM.FORNECIMENTO,COLOCACAO E IRRIGACAO | M2 | 424.31
16.010.0010-0 | TELHADO VERDE PRE-VEGETACAO,SIST.GALOCHA(45 A 75KG/M2)COM MEMBRANA PROTECAO ANTI-RAIZES,PLACAS P/DRENAGEM,CONTROLADA MODDULO SUBSTRATO RIGIDO P/RETENCAO SUBSTRATO NUTRITIVO S/CARREAR SUBSTRATO E PROPORCIONAR A OXIGENACAO DAS RAIZES EVITANDOAMASSAMENTO POR COMPACTACAO E SUBSTRATO LEVE E NUTRITIVO C/RESERVATORIO P/AGUA PLACA PEAD EMBUTIDA.FORN.COLOC.IRRIGACAO | M2 | 531.51
16.010.0010-A | TELHADO VERDE PRE-VEGETACAO,SIST.GALOCHA(45 A 75KG/M2)COM MEMBRANA PROTECAO ANTI-RAIZES,PLACAS P/DRENAGEM,CONTROLADA MODDULO SUBSTRATO RIGIDO P/RETENCAO SUBSTRATO NUTRITIVO S/CARREAR SUBSTRATO E PROPORCIONAR A OXIGENACAO DAS RAIZES EVITANDOAMASSAMENTO POR COMPACTACAO E SUBSTRATO LEVE E NUTRITIVO C/RESERVATORIO P/AGUA PLACA PEAD EMBUTIDA.FORN.COLOC.IRRIGACAO | M2 | 531.51
16.010.0015-0 | TELHADO VERDE PRE-VEGETACAO,SIST.LAMINAR GRAMA(80 A 120KG/M2),C/MEMBRANA PROTECAO ANTI-RAIZES,PLACAS P/DRENAGEM,CONTROLADA MODULO SUBSTRATO RIGIDO P/RETENCAO SUBSTRATO NUTRITIVO S/CARREAR ESTE SUBSTRATO E PROPORCIONAR A OXIGENACAO DAS RAIZES EVITANDO O AMASSAMENTO DAS RAIZES POR COMPACTACAO E SUBSTRATO LEVE E NUTRITIVO.FORNECIMENTO,COLOCACAO E IRRIGACAO | M2 | 358.74
16.010.0015-A | TELHADO VERDE PRE-VEGETACAO,SIST.LAMINAR GRAMA(80 A 120KG/M2),C/MEMBRANA PROTECAO ANTI-RAIZES,PLACAS P/DRENAGEM,CONTROLADA MODULO SUBSTRATO RIGIDO P/RETENCAO SUBSTRATO NUTRITIVO S/CARREAR ESTE SUBSTRATO E PROPORCIONAR A OXIGENACAO DAS RAIZES EVITANDO O AMASSAMENTO DAS RAIZES POR COMPACTACAO E SUBSTRATO LEVE E NUTRITIVO.FORNECIMENTO,COLOCACAO E IRRIGACAO | M2 | 358.74
16.010.9999-0 | INDICE 16.010CAMBOTA DE FERRO. |  | #N/DISP
16.010.9999-A | INDICE 16.010CAMBOTA DE FERRO. |  | #N/DISP
16.011.0005-0 | COBERTURA EM CHAPA DE POLICARBONATO ALVEOLAR,NA COR CRISTAL,COM 10MM DE ESPESSURA,INCL.MADEIRAMENTO EM PECAS DE MADEIRAE PILARES EM TUBO DE ACO GALVANIZADO.MEDIDO PELA AREA REAL DE COBERTURA.FORNECIMENTO E COLOCACAO | M2 | 358.95
16.011.0005-A | COBERTURA EM CHAPA DE POLICARBONATO ALVEOLAR,NA COR CRISTAL,COM 10MM DE ESPESSURA,INCL.MADEIRAMENTO EM PECAS DE MADEIRAE PILARES EM TUBO DE ACO GALVANIZADO.MEDIDO PELA AREA REAL DE COBERTURA.FORNECIMENTO E COLOCACAO | M2 | 345.64
16.011.0015-0 | COBERTURA EM CHAPA DE POLICARBONATO ALVEOLAR,NA COR FUME,COM10MM DE ESPESSURA,DE (5,00X5,00)M,ESTRUTURA EM TUBO DE ACOGALVANIZADO DE 8",2.1/2" E 1.1/2",CHUMBADA EM BLOCO DE CONCRETO ARMADO,INCLUSIVE ESCAVACAO,REATERRO,CARGA,DESCARGA,TRANSPORTE E PINTURA DOS TUBOS COM 2 DEMAOS DE ACABAMENTO.MEDIDOPELA AREA REAL DE COBERTURA.FORNECIMENTO E COLOCACAO | UN | 14820.46
16.011.0015-A | COBERTURA EM CHAPA DE POLICARBONATO ALVEOLAR,NA COR FUME,COM10MM DE ESPESSURA,DE (5,00X5,00)M,ESTRUTURA EM TUBO DE ACOGALVANIZADO DE 8",2.1/2" E 1.1/2",CHUMBADA EM BLOCO DE CONCRETO ARMADO,INCLUSIVE ESCAVACAO,REATERRO,CARGA,DESCARGA,TRANSPORTE E PINTURA DOS TUBOS COM 2 DEMAOS DE ACABAMENTO.MEDIDOPELA AREA REAL DE COBERTURA.FORNECIMENTO E COLOCACAO | UN | 14025.38
16.011.0030-0 | COBERTURA EM CHAPAS DE ACRILICO TRANSLUCIDO DE 6MM DE ESPESSURA,INCLUSIVE FIXACAO,EXCLUSIVE ESTRUTURA.MEDIDO PELA AREA REAL DE COBERTURA.FORNECIMENTO E COLOCACAO | M2 | 398.37
16.011.0030-A | COBERTURA EM CHAPAS DE ACRILICO TRANSLUCIDO DE 6MM DE ESPESSURA,INCLUSIVE FIXACAO,EXCLUSIVE ESTRUTURA.MEDIDO PELA AREA REAL DE COBERTURA.FORNECIMENTO E COLOCACAO | M2 | 395.11
16.011.0045-0 | COBERTURA TRANSLUCIDA,CRISTAL,BRANCA LEITOSA OU CORES BASICAS,PERFIL TRAPEZOIDAL OU ONDULADA,RESINA POLIESTER REFORCADAC/FIBRA VIDRO,C/ADITIVO ESTABILIZANTE CONTRA DEGRADACAO DOSRAIOS U.V.,ESP.1,3MM,USO ONDE SE REQUER ILUMINACAO NATURAL MAIS VITREA,ECONOMICIDADE E BOA RESISTENCIA,LARG.990MM E 1020MM,COMPR.ATE 6,00M,INCL.ACESSORIOS P/FIXACAO.FORN.E COLOC. | M2 | 102.35
16.011.0045-A | COBERTURA TRANSLUCIDA,CRISTAL,BRANCA LEITOSA OU CORES BASICAS,PERFIL TRAPEZOIDAL OU ONDULADA,RESINA POLIESTER REFORCADAC/FIBRA VIDRO,C/ADITIVO ESTABILIZANTE CONTRA DEGRADACAO DOSRAIOS U.V.,ESP.1,3MM,USO ONDE SE REQUER ILUMINACAO NATURAL MAIS VITREA,ECONOMICIDADE E BOA RESISTENCIA,LARG.990MM E 1020MM,COMPR.ATE 6,00M,INCL.ACESSORIOS P/FIXACAO.FORN.E COLOC. | M2 | 100.39
16.011.0050-0 | COBERTURA TRANSLUCIDA,CRISTAL,BRANCA LEITOSA OU CORES BASICAS,TRAPEZOIDAL OU ONDULADA,RESINA POLIESTER REFORCADA C/FRIBRA DE VIDRO,ADITIVO ESTABILIZANTE CONTRA DEGRADACAO DOS RAIOSU.V.,ESTRUT.C/VEU INTERNO POLIESTER,ESP.1,5MM,USO ONDE REQUER ILUMINACAO NATURAL CONTROLADA,LARG.990MM E 1020MM,COMPR.ATE 6,00M,INCL.ACESSORIOS P/FIXACAO.FORNECIMENTO E COLOCACAO | M2 | 106.95
16.011.0050-A | COBERTURA TRANSLUCIDA,CRISTAL,BRANCA LEITOSA OU CORES BASICAS,TRAPEZOIDAL OU ONDULADA,RESINA POLIESTER REFORCADA C/FRIBRA DE VIDRO,ADITIVO ESTABILIZANTE CONTRA DEGRADACAO DOS RAIOSU.V.,ESTRUT.C/VEU INTERNO POLIESTER,ESP.1,5MM,USO ONDE REQUER ILUMINACAO NATURAL CONTROLADA,LARG.990MM E 1020MM,COMPR.ATE 6,00M,INCL.ACESSORIOS P/FIXACAO.FORNECIMENTO E COLOCACAO | M2 | 104.99
16.011.9999-0 | INDICE 16.011CAPA DE ASFALTO. |  | #N/DISP
16.011.9999-A | INDICE 16.011CAPA DE ASFALTO. |  | #N/DISP
16.012.0005-0 | ESTRUTURA DE ALUMINIO PARA CLARABOIA EM CHAPA DE POLICARBONATO,EXCLUSIVE ESTA.FORNECIMENTO E COLOCACAO | M2 | 403.56
16.012.0005-A | ESTRUTURA DE ALUMINIO PARA CLARABOIA EM CHAPA DE POLICARBONATO,EXCLUSIVE ESTA.FORNECIMENTO E COLOCACAO | M2 | 382.74
16.012.9999-0 | INDICE 16.012IMPERMEABILIZACAO DE TERRACOS. |  | #N/DISP
16.012.9999-A | INDICE 16.012IMPERMEABILIZACAO DE TERRACOS. |  | #N/DISP
16.013.0001-0 | RETIRADA E RECOLOCACAO DE TELHAS FRANCESAS,INCLUSIVE CUMEEIRA,EXCLUSIVE O FORNECIMENTO DO MATERIAL NOVO,MEDIDAS PELA AREA REAL DE COBERTURA | M2 | 56.05
16.013.0001-A | RETIRADA E RECOLOCACAO DE TELHAS FRANCESAS,INCLUSIVE CUMEEIRA,EXCLUSIVE O FORNECIMENTO DO MATERIAL NOVO,MEDIDAS PELA AREA REAL DE COBERTURA | M2 | 48.57
16.013.0002-0 | RETIRADA E RECOLOCACAO DE TELHAS COLONIAIS,INCLUSIVE CUMEEIRA,EXCLUSIVE O FORNECIMENTO DO MATERIAL NOVO,MEDIDAS PELA AREA REAL DE COBERTURA | M2 | 117.06
16.013.0002-A | RETIRADA E RECOLOCACAO DE TELHAS COLONIAIS,INCLUSIVE CUMEEIRA,EXCLUSIVE O FORNECIMENTO DO MATERIAL NOVO,MEDIDAS PELA AREA REAL DE COBERTURA | M2 | 101.44
16.013.0004-0 | RETIRADA E RECOLOCACAO DE TELHA EM FIBROCIMENTO TIPO CALHA,COM 49CM LARGURA,INCLUSIVE CUMEEIRA,EXCLUSIVE FORNECIMENTO DOMATERIAL NOVO,MEDIDAS PELA AREA REAL DE COBERTURA | M2 | 23.83
16.013.0004-A | RETIRADA E RECOLOCACAO DE TELHA EM FIBROCIMENTO TIPO CALHA,COM 49CM LARGURA,INCLUSIVE CUMEEIRA,EXCLUSIVE FORNECIMENTO DOMATERIAL NOVO,MEDIDAS PELA AREA REAL DE COBERTURA | M2 | 20.65
16.013.0005-0 | RETIRADA E RECOLOCACAO DE TELHAS EM FIBROCIMENTO,ONDULADAS,TIPO CONVENCIONAL,INCLUSIVE CUMEEIRA,EXCLUSIVE FORNECIMENTO DO MATERIAL NOVO,MEDIDAS PELA AREA REAL DE COBERTURA | M2 | 20.29
16.013.0005-A | RETIRADA E RECOLOCACAO DE TELHAS EM FIBROCIMENTO,ONDULADAS,TIPO CONVENCIONAL,INCLUSIVE CUMEEIRA,EXCLUSIVE FORNECIMENTO DO MATERIAL NOVO,MEDIDAS PELA AREA REAL DE COBERTURA | M2 | 17.58
16.013.0006-0 | RETIRADA E RECOLOCACAO DE TELHAS EM FIBROCIMENTO,TIPO CALHACOM 90CM DE LARGURA,INCLUSIVE CUMEEIRA,EXCLUSIVE FORNECIMENTO DO MATERIAL NOVO,MEDIDAS PELA AREA REAL DE COBERTURA | M2 | 21.35
16.013.0006-A | RETIRADA E RECOLOCACAO DE TELHAS EM FIBROCIMENTO,TIPO CALHACOM 90CM DE LARGURA,INCLUSIVE CUMEEIRA,EXCLUSIVE FORNECIMENTO DO MATERIAL NOVO,MEDIDAS PELA AREA REAL DE COBERTURA | M2 | 18.5
16.013.0007-0 | RETIRADA E RECOLOCACAO DE TELHAS METALICAS DE 0,5MM A 0,8MMDE ESPESSURA | M2 | 18.26
16.013.0007-A | RETIRADA E RECOLOCACAO DE TELHAS METALICAS DE 0,5MM A 0,8MMDE ESPESSURA | M2 | 15.82
16.013.0009-0 | RETIRADA E RECOLOCACAO DE MADEIRAMENTO TELHAS EM FIBROCIMENTO,ONDULADAS,EXCLUSIVE FORNECIMENTO DE MATERIAL NOVO.MEDIDASPELA AREA REAL DA COBERTURA | M2 | 16.23
16.013.0009-A | RETIRADA E RECOLOCACAO DE MADEIRAMENTO TELHAS EM FIBROCIMENTO,ONDULADAS,EXCLUSIVE FORNECIMENTO DE MATERIAL NOVO.MEDIDASPELA AREA REAL DA COBERTURA | M2 | 14.06
16.013.0010-0 | RETIRADA E RECOLOCACAO DE MADEIRAMENTO TELHAS TIPO CALHA,ONDULADAS,EXCLUSIVE FORNECIMENTO DE MATERIAL NOVO.MEDIDAS PELAAREA REAL DE COBERTURA | M2 | 22
16.013.0010-A | RETIRADA E RECOLOCACAO DE MADEIRAMENTO TELHAS TIPO CALHA,ONDULADAS,EXCLUSIVE FORNECIMENTO DE MATERIAL NOVO.MEDIDAS PELAAREA REAL DE COBERTURA | M2 | 19.06
16.013.0015-0 | RETIRADA E RECOLOCACAO DE MADEIRAMENTO TELHAS FRANCESAS OU COLONIAIS,ONDULADAS,EXCLUSIVE FORNECIMENTO DO MATERIAL.MEDIDAS PELA AREA REAL DA COBERTURA | M2 | 73.06
16.013.0015-A | RETIRADA E RECOLOCACAO DE MADEIRAMENTO TELHAS FRANCESAS OU COLONIAIS,ONDULADAS,EXCLUSIVE FORNECIMENTO DO MATERIAL.MEDIDAS PELA AREA REAL DA COBERTURA | M2 | 63.31
16.013.9999-0 | INDICE DA FAMILIA |  | #N/DISP
16.013.9999-A | INDICE DA FAMILIA |  | #N/DISP
16.015.0001-0 | SUBCOBERTURA COMPOSTA DE DUAS FOLHAS DE ALUMINIO ESTRUTURADOE UMA FOLHA DE POLIETILENO ALVEOLAR,COM ESPESSURA DE 2,5MM,INCLUSIVE MADEIRAMENTO DE FIXACAO.FORNECIMENTO E COLOCACAO | M2 | 23.2
16.015.0001-A | SUBCOBERTURA COMPOSTA DE DUAS FOLHAS DE ALUMINIO ESTRUTURADOE UMA FOLHA DE POLIETILENO ALVEOLAR,COM ESPESSURA DE 2,5MM,INCLUSIVE MADEIRAMENTO DE FIXACAO.FORNECIMENTO E COLOCACAO | M2 | 22.12
16.015.0005-0 | SUBCOBERTURA CONSTITUIDA POR UMA MEMBRANA COMPOSTA POR ESPUMA DE POLIETILENO EXPANDIDO E FILME DE POLIESTER METALIZADO(PROTECAO ULTRAVIOLETA),COM ESPESSURA DE 4,5MM,INCLUSIVE MADEIRAMENTO DE FIXACAO.FORNECIMENTO E COLOCACAO. | M2 | 46.25
16.015.0005-A | SUBCOBERTURA CONSTITUIDA POR UMA MEMBRANA COMPOSTA POR ESPUMA DE POLIETILENO EXPANDIDO E FILME DE POLIESTER METALIZADO(PROTECAO ULTRAVIOLETA),COM ESPESSURA DE 4,5MM,INCLUSIVE MADEIRAMENTO DE FIXACAO.FORNECIMENTO E COLOCACAO. | M2 | 45.12
16.015.0010-0 | SUBCOBERTURA CONSTITUIDA POR FIBRAS CONTINUAS DE POLIETILENODE ALTA DENSIDADE,PERMEAVEL AO VAPOR E COM RESISTENCIA APASSAGEM DE AGUA,INCLUSIVE MADEIRAMENTO DE FIXACAO.FORNECIMENTO E COLOCACAO | M2 | 25.31
16.015.0010-A | SUBCOBERTURA CONSTITUIDA POR FIBRAS CONTINUAS DE POLIETILENODE ALTA DENSIDADE,PERMEAVEL AO VAPOR E COM RESISTENCIA APASSAGEM DE AGUA,INCLUSIVE MADEIRAMENTO DE FIXACAO.FORNECIMENTO E COLOCACAO | M2 | 24.18
16.015.9999-0 | INDICE 16.015IMPERMEABILIZACAO SUPERF.CONCRETO. |  | #N/DISP
16.015.9999-A | INDICE 16.015IMPERMEABILIZACAO SUPERF.CONCRETO. |  | #N/DISP
16.016.9999-0 | FAMILIA 16.016 |  | #N/DISP
16.016.9999-A | FAMILIA 16.016 |  | #N/DISP
16.018.9999-0 | INDICE DA FAMILIA |  | #N/DISP
16.018.9999-A | INDICE DA FAMILIA |  | #N/DISP
16.020.0001-0 | IMPERMEABILIZACAO C/MANTA A BASE ASFALTO MODIFICADO C/POLIMEROS,TIPO III-B,ESP.4,00MM,CONSUMO MINIMO 1,15M2/M2,APLICACAOCHAMA MACARICO SOBRE PRIMER ASFALTICO BASE AGUA OU SOLVENTE,CONSUMO 0,40KG/M2,INCLUSIVE ESTE | M2 | 72.28
16.020.0001-A | IMPERMEABILIZACAO C/MANTA A BASE ASFALTO MODIFICADO C/POLIMEROS,TIPO III-B,ESP.4,00MM,CONSUMO MINIMO 1,15M2/M2,APLICACAOCHAMA MACARICO SOBRE PRIMER ASFALTICO BASE AGUA OU SOLVENTE,CONSUMO 0,40KG/M2,INCLUSIVE ESTE | M2 | 67.95
16.020.0002-0 | IMPERMEABILIZACAO C/MANTA A BASE DE ASFALTO MODIFICADO C/POLIMEROS,TIPO III-A,C/ESP.4,00M,CONSUMO MINIMO DE 1,15M2/M2,APLICACAO C/CHAMA DE MACARICO SOBRE PRIMER ASFALTICO BASE AGUAOU SOLVENTE,C/CONSUMO 0,40KG/M2,INCLUSIVE ESTE | M2 | 81.84
16.020.0002-A | IMPERMEABILIZACAO C/MANTA A BASE DE ASFALTO MODIFICADO C/POLIMEROS,TIPO III-A,C/ESP.4,00M,CONSUMO MINIMO DE 1,15M2/M2,APLICACAO C/CHAMA DE MACARICO SOBRE PRIMER ASFALTICO BASE AGUAOU SOLVENTE,C/CONSUMO 0,40KG/M2,INCLUSIVE ESTE | M2 | 77.51
16.020.0003-0 | IMPERMEABILIZACAO C/MANTA A BASE DE ASFALTO MODIFICADO C/POLIMEROS,TIPO IV-A,ESP.4,00MM,CONSUMO MINIMO 1,15M2/M2,APLICACAO C/CHAMA MACARICO SOBRE PRIMER ASFALTICO BASE AGUA OU SOLVENTE,COM CONSUMO DE 0,40KG/M2,INCLUSIVE ESTE | M2 | 90.53
16.020.0003-A | IMPERMEABILIZACAO C/MANTA A BASE DE ASFALTO MODIFICADO C/POLIMEROS,TIPO IV-A,ESP.4,00MM,CONSUMO MINIMO 1,15M2/M2,APLICACAO C/CHAMA MACARICO SOBRE PRIMER ASFALTICO BASE AGUA OU SOLVENTE,COM CONSUMO DE 0,40KG/M2,INCLUSIVE ESTE | M2 | 86.2
16.020.0004-0 | IMPERMEABILIZACAO COM DUPLA MANTA BASE ASFALTO MODIFICADO C/POLIMEROS,TIPO III-B,AMBAS C/ESP.4,00MM,CONSUMO MINIMO 1,15M2/M2 P/CADA MANTA,APLIC.C/CHAMA MACARICO A 1¬ SOBRE PRIMER ASFALTICO BASE AGUA OU SOLVENTE,CONSUMO 0,40KG/M2,INCLUSIVE ESTE | M2 | 117.03
16.020.0004-A | IMPERMEABILIZACAO COM DUPLA MANTA BASE ASFALTO MODIFICADO C/POLIMEROS,TIPO III-B,AMBAS C/ESP.4,00MM,CONSUMO MINIMO 1,15M2/M2 P/CADA MANTA,APLIC.C/CHAMA MACARICO A 1¬ SOBRE PRIMER ASFALTICO BASE AGUA OU SOLVENTE,CONSUMO 0,40KG/M2,INCLUSIVE ESTE | M2 | 111.4
16.020.0005-0 | IMPERMEABILIZACAO COM MANTA BASE ASFALTO MODIFICADO C/POLIMEROS,TIPO II-A OU II-B,ESP.4,00M,CONSUMO MINIMO 1,15M2/M2,APLICACAO CHAMA MACARICO SOBRE PRIMER ASFALTICO BASE AGUA OU SOLVENTE,CONSUMO 0,40KG/M2,INCLUSIVE ESTE | M2 | 75.08
16.020.0005-A | IMPERMEABILIZACAO COM MANTA BASE ASFALTO MODIFICADO C/POLIMEROS,TIPO II-A OU II-B,ESP.4,00M,CONSUMO MINIMO 1,15M2/M2,APLICACAO CHAMA MACARICO SOBRE PRIMER ASFALTICO BASE AGUA OU SOLVENTE,CONSUMO 0,40KG/M2,INCLUSIVE ESTE | M2 | 70.74
16.020.0006-0 | IMPERMEABILIZACAO COM DUPLA MANTA BASE ASFALTO MODIFICADO C/POLIMEROS,TIPO IV-A,AMBAS C/ESP.4,00MM,CONSUMO MINIMO 1,15M2/M2 P/CADA MANTA,APLIC.CHAMA MACARICO,A 1¬ MANTA SOBRE PRIMER ASFALTICO BASE AGUA OU SOLVENTE,CONSUMO 0,40KG/M2,INCLUSIVE ESTE | M2 | 153.53
16.020.0006-A | IMPERMEABILIZACAO COM DUPLA MANTA BASE ASFALTO MODIFICADO C/POLIMEROS,TIPO IV-A,AMBAS C/ESP.4,00MM,CONSUMO MINIMO 1,15M2/M2 P/CADA MANTA,APLIC.CHAMA MACARICO,A 1¬ MANTA SOBRE PRIMER ASFALTICO BASE AGUA OU SOLVENTE,CONSUMO 0,40KG/M2,INCLUSIVE ESTE | M2 | 147.9
16.020.0008-0 | IMPERMEABILIZACAO COM MANTA BASE ASFALTO MODIFICADO C/POLIMEROS,COM HERBICIDA ATOXICO,TIPO III-A OU B,ESPESSURA DE 4,00MM,CONSUMO MINIMO DE 1,25M2/M2,APLIC.CHAMA MACARICO SOBRE PRIMER ASFALTICO BASE AGUA OU SOLVENTE,CONSUMO DE 0,40KG/M2,INCLUSIVE ESTE | M2 | 70.65
16.020.0008-A | IMPERMEABILIZACAO COM MANTA BASE ASFALTO MODIFICADO C/POLIMEROS,COM HERBICIDA ATOXICO,TIPO III-A OU B,ESPESSURA DE 4,00MM,CONSUMO MINIMO DE 1,25M2/M2,APLIC.CHAMA MACARICO SOBRE PRIMER ASFALTICO BASE AGUA OU SOLVENTE,CONSUMO DE 0,40KG/M2,INCLUSIVE ESTE | M2 | 66.32
16.020.0009-0 | IMPERMEABILIZACAO C/DUPLA MANTA BASE ASFALTO MODIFICADO C/POLIMEROS,C/HERBICIDA ATOXICO,TIPO III-A OU B,C/ESP.4,00MM,CONSUMO MINIMO 1,25M2/M2 P/CADA MANTA,APLIC.C/CHAMA MACARICO,A1¬ SOBRE PRIMER ASFALTICO BASE AGUA OU SOLVENTE,CONSUMO 0,40KG/M2,INCLUSIVE ESTE | M2 | 113.77
16.020.0009-A | IMPERMEABILIZACAO C/DUPLA MANTA BASE ASFALTO MODIFICADO C/POLIMEROS,C/HERBICIDA ATOXICO,TIPO III-A OU B,C/ESP.4,00MM,CONSUMO MINIMO 1,25M2/M2 P/CADA MANTA,APLIC.C/CHAMA MACARICO,A1¬ SOBRE PRIMER ASFALTICO BASE AGUA OU SOLVENTE,CONSUMO 0,40KG/M2,INCLUSIVE ESTE | M2 | 108.13
16.020.0012-0 | IMPERMEABILIZACAO INIBIDORA DO ATAQUE DE RAIZES,COMPOSTA DEASFALTO MODIFICADO,PLASTIFICANTE,ADITIVOS ESPECIAIS,HERBICIDA ATOXICO E SOLVENTES ORGANICOS,APLICADO A FRIO,EM DUAS DEMAOS,CONSUMO DE 0,40L/M2/DEMAO,PARA EVITAR A PENETRACAO INDESEJAVEL DE RAIZES QUE DESAGREGAM A PROTECAO MECANICA SOBRE A IMPERMEABILIZACAO | M2 | 21.07
16.020.0012-A | IMPERMEABILIZACAO INIBIDORA DO ATAQUE DE RAIZES,COMPOSTA DEASFALTO MODIFICADO,PLASTIFICANTE,ADITIVOS ESPECIAIS,HERBICIDA ATOXICO E SOLVENTES ORGANICOS,APLICADO A FRIO,EM DUAS DEMAOS,CONSUMO DE 0,40L/M2/DEMAO,PARA EVITAR A PENETRACAO INDESEJAVEL DE RAIZES QUE DESAGREGAM A PROTECAO MECANICA SOBRE A IMPERMEABILIZACAO | M2 | 20.61
16.020.9999-0 | INDICE DA FAMILIA |  | #N/DISP
16.020.9999-A | INDICE DA FAMILIA |  | #N/DISP
16.021.0002-0 | IMPERMEABILIZACAO COM MEMBRANA DE ASFALTO ELASTOMERICO EM SOLUCAO,APLICADA A FRIO,CONSIDERADO O CONSUMO DE 0,40KG/M2 DOPRIMER EM UMA DEMAO E 4KG/M2 DE ASFALTO RECOMENDADO,COM REFORCO DE UMA TELA INDUSTRIAL DE POLIESTER,MALHA DE 2X2MM | M2 | 133.23
16.021.0002-A | IMPERMEABILIZACAO COM MEMBRANA DE ASFALTO ELASTOMERICO EM SOLUCAO,APLICADA A FRIO,CONSIDERADO O CONSUMO DE 0,40KG/M2 DOPRIMER EM UMA DEMAO E 4KG/M2 DE ASFALTO RECOMENDADO,COM REFORCO DE UMA TELA INDUSTRIAL DE POLIESTER,MALHA DE 2X2MM | M2 | 126.73
16.021.0003-0 | IMPERMEABILIZACAO COM MEMBRANA A BASE POLIURETANO VEGETAL,ISENTO DE SOLVENTES,BAIXO TEOR VOC,BICOMPONENTE,APLICADO A FRIO,2 OU 3 DEMAOS,CONSUMO DE 2KG/M2,REFORCO TELA POLIESTER,APLICADA SOBRE 1¬ DEMAO,MALHA 2X2MM | M2 | 193.55
16.021.0003-A | IMPERMEABILIZACAO COM MEMBRANA A BASE POLIURETANO VEGETAL,ISENTO DE SOLVENTES,BAIXO TEOR VOC,BICOMPONENTE,APLICADO A FRIO,2 OU 3 DEMAOS,CONSUMO DE 2KG/M2,REFORCO TELA POLIESTER,APLICADA SOBRE 1¬ DEMAO,MALHA 2X2MM | M2 | 188.67
16.021.0005-0 | IMPERMEABILIZACAO COM ASFALTO MODIFICADO C/ELASTOMEROS,APLICADOS QUENTE,CONSUMO 3KG/M2 P/COLAGEM MANTAS ASFALTICAS 3 A 5KG/M2 P/MEMBRANA MOLDADA LOCAL,ESTRUT.C/VEU DE NAO TECIDO POLIESTER,GRAMATURA MINIMA 50G/M2,APLICADO SOBRE PRIMER ASFALTICO CONSUMO 0,40KG/M2,INCLUSIVE ESTE | M2 | 74.96
16.021.0005-A | IMPERMEABILIZACAO COM ASFALTO MODIFICADO C/ELASTOMEROS,APLICADOS QUENTE,CONSUMO 3KG/M2 P/COLAGEM MANTAS ASFALTICAS 3 A 5KG/M2 P/MEMBRANA MOLDADA LOCAL,ESTRUT.C/VEU DE NAO TECIDO POLIESTER,GRAMATURA MINIMA 50G/M2,APLICADO SOBRE PRIMER ASFALTICO CONSUMO 0,40KG/M2,INCLUSIVE ESTE | M2 | 67.91
16.021.9999-0 | INDICE DA FAMILIA |  | #N/DISP
16.021.9999-A | INDICE DA FAMILIA |  | #N/DISP
16.022.0001-A | IMPERMEABILIZACAO,NAO ADERIDA AO SUBSTRATO,COM MANTA BUTILICA,ESPESSURA MINIMA 0,8MM,CONSUMO DE 1,10M2/M2,UTILIZANDO CINTA DE CALDEACAO E COLA ADESIVA,BERCO AMORTECEDOR,EXCLUSIVE P | M2 | #N/DISP
16.022.0002-0 | IMPERMEABILIZACAO,NAO ADERIDA AO SUBSTRATO,COM MANTA DE EPDM,ESPESSURA MINIMA DE 0,8MM,CONSUMO DE 1,10M2/M2,UTILIZANDO ADESIVO PARA EMENDAS,EXCLUSIVE PREPARO DO SUBSTRATO COM CAIMENTO DE 1%,CAMADA SEPARADORA,CAMADA AMORTECEDORA, PROTECAO TERMICA,PROTECAO PRIMARIA E MECANICA | M2 | 120.2
16.022.0002-A | IMPERMEABILIZACAO,NAO ADERIDA AO SUBSTRATO,COM MANTA DE EPDM,ESPESSURA MINIMA DE 0,8MM,CONSUMO DE 1,10M2/M2,UTILIZANDO ADESIVO PARA EMENDAS,EXCLUSIVE PREPARO DO SUBSTRATO COM CAIMENTO DE 1%,CAMADA SEPARADORA,CAMADA AMORTECEDORA, PROTECAO TERMICA,PROTECAO PRIMARIA E MECANICA | M2 | 114.24
16.022.0003-A | IMPERMEABILIZACAO COM MANTA BUTILICA,ESPESSURA DE 0,8MM,CONSUMO 1,15M2/M2,UTILIZANDO CINTA DE CALDEACAO E COLA ADESIVA,BERCO AMORTECEDOR,EXCLUSIVE PREPARO DO SUBSTRATO COM CAIMENTO | M2 | #N/DISP
16.022.0004-0 | IMPERMEABILIZACAO COM MANTA DE PVC,ESPESSURA 1,0MM,CONSUMO DE 1,10M2/M2,UNIDAS ENTRE SI POR SOLDA ELETRONICA OU TERMOFUSAO E COM ADESIVO A BASE DE PVC NOS PONTOS DE FIXACAO | M2 | 94.1
16.022.0004-A | IMPERMEABILIZACAO COM MANTA DE PVC,ESPESSURA 1,0MM,CONSUMO DE 1,10M2/M2,UNIDAS ENTRE SI POR SOLDA ELETRONICA OU TERMOFUSAO E COM ADESIVO A BASE DE PVC NOS PONTOS DE FIXACAO | M2 | 88.14
16.022.0006-0 | IMPERMEABILIZACAO,NAO ADERIDA AO SUBSTRATO,COM MANTA DE PEAD,ESPESSURA MINIMA DE 2,00MM,CONSUMO DE 1,10M2/M2,UNIDAS ENTRE SI POR SOLDA ELETRONICA OU TERMOFUSAO E COM FIXACAO NOS PONTOS DE ARREMATE | M2 | 94.66
16.022.0006-A | IMPERMEABILIZACAO,NAO ADERIDA AO SUBSTRATO,COM MANTA DE PEAD,ESPESSURA MINIMA DE 2,00MM,CONSUMO DE 1,10M2/M2,UNIDAS ENTRE SI POR SOLDA ELETRONICA OU TERMOFUSAO E COM FIXACAO NOS PONTOS DE ARREMATE | M2 | 88.16
16.022.0008-A | IMPERMEABILIZACAO COM MANTA BUTILICA OU EPDM,ESPESSURA 0,8MMEM FORMA DE TIRAS DE 10, 15, 20 OU 30CM DE LARGURA,UTILIZANDO CINTA DE CALDEACAO E COLA ADESIVA PARA EMENDAS ENTRE MANT | M2 | #N/DISP
16.022.0010-0 | IMPERMEABILIZACAO C/MEMBRANA PRE-FABRICADA,AUTO ADESIVA,RECOBERTA COM ALUMINIO FLEXIVEL,EM FORMA DE TIRAS DE 5, 10, 15,20, 30, 45, 90CM DE LARGURA,CONSUMO DE 1,05M2/M2 | M2 | 59.27
16.022.0010-A | IMPERMEABILIZACAO C/MEMBRANA PRE-FABRICADA,AUTO ADESIVA,RECOBERTA COM ALUMINIO FLEXIVEL,EM FORMA DE TIRAS DE 5, 10, 15,20, 30, 45, 90CM DE LARGURA,CONSUMO DE 1,05M2/M2 | M2 | 54.39
16.022.0012-0 | IMPERMEABILIZACAO COM MANTA ASFALTICA PRE-FABRICADA,TIPO II-C EM FORMA DE TIRA DE 32CM DE LARGURA POR 10M DE COMPRIMENTO,ESPESSURA DE 3MM,CONSUMO DE 1,10M2/M2 | M2 | 79.8
16.022.0012-A | IMPERMEABILIZACAO COM MANTA ASFALTICA PRE-FABRICADA,TIPO II-C EM FORMA DE TIRA DE 32CM DE LARGURA POR 10M DE COMPRIMENTO,ESPESSURA DE 3MM,CONSUMO DE 1,10M2/M2 | M2 | 74.93
16.022.9999-0 | INDICE DA FAMILIA |  | #N/DISP
16.022.9999-A | INDICE DA FAMILIA |  | #N/DISP
16.023.0004-0 | IMPERMEABILIZACAO AREA EXPOSTA,C/EMULSAO ACRILICA PURA (NAOESTIRENADA),C/TEOR DE SOLIDOS ACIMA 60% APLICADOS EM QUATROOU MAIS DEMAOS ATE ATINGIR O CONSUMO 2KG/M2 E REFORCO C/TELADE POLIESTER MALHA 2X2MM,SOBRE DUAS OU DEMAIS DEMAOS DE CIMENTO POLIMERICO,ATE ATINGIR CONSUMO 2,0KG/M2 | M2 | 89.32
16.023.0004-A | IMPERMEABILIZACAO AREA EXPOSTA,C/EMULSAO ACRILICA PURA (NAOESTIRENADA),C/TEOR DE SOLIDOS ACIMA 60% APLICADOS EM QUATROOU MAIS DEMAOS ATE ATINGIR O CONSUMO 2KG/M2 E REFORCO C/TELADE POLIESTER MALHA 2X2MM,SOBRE DUAS OU DEMAIS DEMAOS DE CIMENTO POLIMERICO,ATE ATINGIR CONSUMO 2,0KG/M2 | M2 | 82.82
16.023.0005-0 | IMPERMEABILIZACAO AREA EXPOSTA,C/EMULSAO ACRILICA ESTIRENADA,TEOR DE DIOXIDO TITANIO(EM MASSA)ACIMA 2,2% E APLICACAO EM6 OU DEMAIS DEMAOS ATE ATINGIR CONSUMO 3,5KG/M2 E REFORCO COM TELA DE POLIESTER MALHA 2X2MM,SOBRE DUAS OU DEMAIS DEMAOSDE CIMENTO POLIMERICO,ATE ATINGIR CONSUMO 2,00KG/M2 | M2 | 133.83
16.023.0005-A | IMPERMEABILIZACAO AREA EXPOSTA,C/EMULSAO ACRILICA ESTIRENADA,TEOR DE DIOXIDO TITANIO(EM MASSA)ACIMA 2,2% E APLICACAO EM6 OU DEMAIS DEMAOS ATE ATINGIR CONSUMO 3,5KG/M2 E REFORCO COM TELA DE POLIESTER MALHA 2X2MM,SOBRE DUAS OU DEMAIS DEMAOSDE CIMENTO POLIMERICO,ATE ATINGIR CONSUMO 2,00KG/M2 | M2 | 127.06
16.023.9999-0 | INDICE DA FAMILIA |  | #N/DISP
16.023.9999-A | INDICE DA FAMILIA |  | #N/DISP
16.024.0004-0 | IMPERMEABILIZACAO DE AREA EXPOSTA OU JUNTAS S/PROTECAO MECANICA E S/TRANSITO,USANDO MANTA ASFALTICA AUTOPROTEGIDA NA FACE EXTERNA C/UM FILME DE ALUMINIO,TIPO III-B C/ESPESSURA DE 3MM,APLICADA C/CHAMA DE MACARICO SOBRE PRIMER ASFALTICO,BASEAGUA OU SOLVENTE,C/CONSUMO 0,40KG/M2,INCLUSIVE ESTE | M2 | 74.48
16.024.0004-A | IMPERMEABILIZACAO DE AREA EXPOSTA OU JUNTAS S/PROTECAO MECANICA E S/TRANSITO,USANDO MANTA ASFALTICA AUTOPROTEGIDA NA FACE EXTERNA C/UM FILME DE ALUMINIO,TIPO III-B C/ESPESSURA DE 3MM,APLICADA C/CHAMA DE MACARICO SOBRE PRIMER ASFALTICO,BASEAGUA OU SOLVENTE,C/CONSUMO 0,40KG/M2,INCLUSIVE ESTE | M2 | 69.6
16.024.0005-0 | IMPERMEABILIZACAO AREA EXPOSTA,S/PROTECAO MECANICA E S/TRANSITO,USANDO MANTA ASFALTICA AUTOPROTEGIDA NA FACE EXTERNA C/UM FILME DE ALUMINIO,TIPO III-B ESP.4MM,APLICADA COM CHAMA DEMACARICO SOBRE PRIMER ASFALTICO,BASE AGUA OU SOLVENTE,CONSUMO DE 0,40KG/M2,INCLUSIVE ESTE | M2 | 74.24
16.024.0005-A | IMPERMEABILIZACAO AREA EXPOSTA,S/PROTECAO MECANICA E S/TRANSITO,USANDO MANTA ASFALTICA AUTOPROTEGIDA NA FACE EXTERNA C/UM FILME DE ALUMINIO,TIPO III-B ESP.4MM,APLICADA COM CHAMA DEMACARICO SOBRE PRIMER ASFALTICO,BASE AGUA OU SOLVENTE,CONSUMO DE 0,40KG/M2,INCLUSIVE ESTE | M2 | 69.36
16.024.0006-0 | IMPERMEABILIZACAO DE AREA EXPOSTA,S/PROTECAO MECANICA E S/TRANSITO,USANDO MANTA ASFALTICA AUTOPROTEGIDA NA FACE EXTERNAC/UM FILME DE ALUMINIO,TIPO II-B COM ESPESSURA DE 3MM,APLICADA C/CHAMA DE MACARICO SOBRE PRIMER ASFALTICO,BASE AGUA OU SOLVENTE,COM CONSUMO DE 0,40KG/M2,INCLUSIVE ESTE | M2 | 71.92
16.024.0006-A | IMPERMEABILIZACAO DE AREA EXPOSTA,S/PROTECAO MECANICA E S/TRANSITO,USANDO MANTA ASFALTICA AUTOPROTEGIDA NA FACE EXTERNAC/UM FILME DE ALUMINIO,TIPO II-B COM ESPESSURA DE 3MM,APLICADA C/CHAMA DE MACARICO SOBRE PRIMER ASFALTICO,BASE AGUA OU SOLVENTE,COM CONSUMO DE 0,40KG/M2,INCLUSIVE ESTE | M2 | 67.04
16.024.0007-0 | IMPERMEABILIZACAO DE AREA EXPOSTA,S/PROTECAO MECANICA E S/TRANSITO,USANDO MANTA ASFALTICA AUTOPROTEGIDA NA FACE EXTERNAC/UM FILME DE ALUMINIO,TIPO II-B COM ESPESSURA DE 4MM,APLICADA COM CHAMA DE MACARICO SOBRE PRIMER ASFALTICO,BASE AGUA OUSOLVENTE,COM CONSUMO DE 0,40KG/M2,INCLUSIVE ESTE | M2 | 75.18
16.024.0007-A | IMPERMEABILIZACAO DE AREA EXPOSTA,S/PROTECAO MECANICA E S/TRANSITO,USANDO MANTA ASFALTICA AUTOPROTEGIDA NA FACE EXTERNAC/UM FILME DE ALUMINIO,TIPO II-B COM ESPESSURA DE 4MM,APLICADA COM CHAMA DE MACARICO SOBRE PRIMER ASFALTICO,BASE AGUA OUSOLVENTE,COM CONSUMO DE 0,40KG/M2,INCLUSIVE ESTE | M2 | 70.31
16.024.0008-A | IMPERMEABILIZACAO DE AREA EXPOSTA,S/PROTECAO MECANICA E S/TRANSITO,USANDO MANTA ASFALTICA AUTOPROTEGIDA NA FACE EXTERNAC/UM FILME DE ALUMINIO,TIPO I-C,COM ESPESSURA DE 3MM,APLICAD | M2 | #N/DISP
16.024.0009-0 | IMPERMEABILIZACAO AREA EXPOSTA MANTA BASE ASFALTO MODIFICADOC/POLIMEROS,AUTOPROTEGIDA FACE EXTERNA ESCAMAS ARDOSIA OU GRANULOS MINERAIS,TIPO III-B ESP.3MM,ATINGINDO APROXIMADAMENTE 4MM CAMADA ARDOSIA,CONS.MIN.1,20M2/M2,VERDE OU CINZA,APLICADA CHAMA MACARICO,S/PRIMER ASFALTICO,BASE AGUA/SOLVENTE,CONS.0,40KG/M2,INCLUSIVE ESTE | M2 | 81.79
16.024.0009-A | IMPERMEABILIZACAO AREA EXPOSTA MANTA BASE ASFALTO MODIFICADOC/POLIMEROS,AUTOPROTEGIDA FACE EXTERNA ESCAMAS ARDOSIA OU GRANULOS MINERAIS,TIPO III-B ESP.3MM,ATINGINDO APROXIMADAMENTE 4MM CAMADA ARDOSIA,CONS.MIN.1,20M2/M2,VERDE OU CINZA,APLICADA CHAMA MACARICO,S/PRIMER ASFALTICO,BASE AGUA/SOLVENTE,CONS.0,40KG/M2,INCLUSIVE ESTE | M2 | 76.91
16.024.0010-A | IMPERMEABILIZACAO AREA EXPOSTA MANTA ASFALTO MODIFICADO C/POLIMEROS,AUTOPROTEGIDA FACE EXTERNA C/ESCAMAS ARDOSIA/GRANULOS MINERAIS,TIPO II-B ESP.3MM,APROX.4MM C/CAMADA ARDOSIA,CONS | M2 | #N/DISP
16.024.0015-0 | IMPERMEABILIZACAO AREA EXPOSTA DUPLA MANTA ASFALTO MODIFICADO C/POLIMEROS,1¬ MANTA,TIPO III-B ESP.4MM,CONS.MINIMO 1,15M2/M2,CHAMA MACARICO,S/PRIMER ASFALTICO,BASE AGUA OU SOLVENTE,CONS.0,40KG/M2,INCL.ESTE,2¬ MANTA AUTOPROTEGIDA FACE EXT.ESCAMAS ARDOSIA/GRANULOS MINERAIS,TIPO III-B,ESP.3MM,APROX.4MM,CONS.1,20M2/M2 | M2 | 124.91
16.024.0015-A | IMPERMEABILIZACAO AREA EXPOSTA DUPLA MANTA ASFALTO MODIFICADO C/POLIMEROS,1¬ MANTA,TIPO III-B ESP.4MM,CONS.MINIMO 1,15M2/M2,CHAMA MACARICO,S/PRIMER ASFALTICO,BASE AGUA OU SOLVENTE,CONS.0,40KG/M2,INCL.ESTE,2¬ MANTA AUTOPROTEGIDA FACE EXT.ESCAMAS ARDOSIA/GRANULOS MINERAIS,TIPO III-B,ESP.3MM,APROX.4MM,CONS.1,20M2/M2 | M2 | 118.95
16.024.9999-0 | INDICE DA FAMILIA |  | #N/DISP
16.024.9999-A | INDICE DA FAMILIA |  | #N/DISP
16.025.0015-0 | IMPERMEABILIZACAO DUPLA MANTA BASE ASFALTO MODIFICADO C/POLIMEROS ELASTOMERICOS,TIPO III-A,AMBAS ESP.3,00MM,CONSUMO MINIMO 1,15M2/M2 P/CADA MANTA,APLIC.COLAGEM A QUENTE(CAQ)P/SUBSTRATO HORIZONT./VERT.C/ASFALTO MODIFICADO,TIPO II,CONSUMO 3,00KG/M2,PARA CADA CALAGEM DE MANTA,S/PRIMER ASFALTICO,BASE AGUA OU SOLVENTE,CONS.0,40KG/M2 | M2 | 154.13
16.025.0015-A | IMPERMEABILIZACAO DUPLA MANTA BASE ASFALTO MODIFICADO C/POLIMEROS ELASTOMERICOS,TIPO III-A,AMBAS ESP.3,00MM,CONSUMO MINIMO 1,15M2/M2 P/CADA MANTA,APLIC.COLAGEM A QUENTE(CAQ)P/SUBSTRATO HORIZONT./VERT.C/ASFALTO MODIFICADO,TIPO II,CONSUMO 3,00KG/M2,PARA CADA CALAGEM DE MANTA,S/PRIMER ASFALTICO,BASE AGUA OU SOLVENTE,CONS.0,40KG/M2 | M2 | 147.35
16.025.9999-0 | INDICE DA FAMILIA |  | #N/DISP
16.025.9999-A | INDICE DA FAMILIA |  | #N/DISP
16.026.0001-0 | IMPERMEABILIZACAO DE RESERVATORIO AGUA POTAVEL,TANQUE/PISCINA EM CONCRETO,ENTERRADOS NAO SUJEITO A LENCOL FREATICO,4 DEMAOS SUCESSIVAS CIMENTO CRISTALIZANTE PENETRACAO OSMOTICA,CONS.1KG/M2/DEMAO,MISTURADO EMULSAO ADESIVA ACRILICA,CONS.0,20L/M2/DEMAO,INCLUSIVE TRAT.CONCRETO E LIXAMENTO OU HIDROJAT.PARA RETIRADA DAS REBARBAS | M2 | 75.78
16.026.0001-A | IMPERMEABILIZACAO DE RESERVATORIO AGUA POTAVEL,TANQUE/PISCINA EM CONCRETO,ENTERRADOS NAO SUJEITO A LENCOL FREATICO,4 DEMAOS SUCESSIVAS CIMENTO CRISTALIZANTE PENETRACAO OSMOTICA,CONS.1KG/M2/DEMAO,MISTURADO EMULSAO ADESIVA ACRILICA,CONS.0,20L/M2/DEMAO,INCLUSIVE TRAT.CONCRETO E LIXAMENTO OU HIDROJAT.PARA RETIRADA DAS REBARBAS | M2 | 68.98
16.026.0002-0 | IMPERMEABILIZACAO DE RESERVATORIO AGUA POTAVEL,TANQUE/PISCINA EM CONCRETO,ENTERRADOS SUJEITOS A LENCOL FREATICO,SIST.CRISTALIZACAO COMPOSTO 3 PRODUTOS DE BASE MINERAL,PENETRAM EFEITO DE OSMOSE,CONS.POR M2,CIMENTO CRISTALIZANTE QUE ENDURECEEM 2MIN-1KG/M2,CIMENTO CRISTALIZANTE QUE EMDURECE 7MIN-1,6KG/M2,LIQUIDO SELADOR MINERAL,BASE SILICATO-0,7KG/M2 | M2 | 91.72
16.026.0002-A | IMPERMEABILIZACAO DE RESERVATORIO AGUA POTAVEL,TANQUE/PISCINA EM CONCRETO,ENTERRADOS SUJEITOS A LENCOL FREATICO,SIST.CRISTALIZACAO COMPOSTO 3 PRODUTOS DE BASE MINERAL,PENETRAM EFEITO DE OSMOSE,CONS.POR M2,CIMENTO CRISTALIZANTE QUE ENDURECEEM 2MIN-1KG/M2,CIMENTO CRISTALIZANTE QUE EMDURECE 7MIN-1,6KG/M2,LIQUIDO SELADOR MINERAL,BASE SILICATO-0,7KG/M2 | M2 | 84.81
16.026.0005-0 | IMPERMEABILIZANTE DE RESERVATORIO DE AGUA POTAVEL,TANQUE/PISCINA EM CONCRETO ENTERRADO,SUJEITO A LENCOL FREATICO E PRESSAO POSITIVA,SISTEMA DE CRISTALIZACAO COMPOSTO DE 3 PRODUTOSE BASE MINERAL,QUE PENETRAM PROFUNDAMENTE POR EFEITO DE OSMOSE | M2 | 91.4
16.026.0005-A | IMPERMEABILIZANTE DE RESERVATORIO DE AGUA POTAVEL,TANQUE/PISCINA EM CONCRETO ENTERRADO,SUJEITO A LENCOL FREATICO E PRESSAO POSITIVA,SISTEMA DE CRISTALIZACAO COMPOSTO DE 3 PRODUTOSE BASE MINERAL,QUE PENETRAM PROFUNDAMENTE POR EFEITO DE OSMOSE | M2 | 85.04
16.026.0010-0 | IMPERMEABILIZANTE DA SUPERFICIE DE CONCRETO EM PRESENCA OU NAO DE UMIDADE OU DE LENCOL FREATICO,EMPREGANDO SISTEMA PROGRESSIVO DE CRISTALIZACAO COMPOSTO DE INGREDIENTES ATIVOS QUEPENETRAM PROFUNDAMENTE NO CONCRETO POR PROCESSO CATALITICO,GERANDO CRISTAIS INSOLUVEIS DE FIBRAS DENTRITICAS NOS POROS ECAPILARIDADES | M2 | 80.68
16.026.0010-A | IMPERMEABILIZANTE DA SUPERFICIE DE CONCRETO EM PRESENCA OU NAO DE UMIDADE OU DE LENCOL FREATICO,EMPREGANDO SISTEMA PROGRESSIVO DE CRISTALIZACAO COMPOSTO DE INGREDIENTES ATIVOS QUEPENETRAM PROFUNDAMENTE NO CONCRETO POR PROCESSO CATALITICO,GERANDO CRISTAIS INSOLUVEIS DE FIBRAS DENTRITICAS NOS POROS ECAPILARIDADES | M2 | 74.32
16.026.0030-0 | IMPERMEABILIZACAO DE RESERVATORIO DE AGUA ELEVADO OU SUBTERRANEO DE SISTEMA RIGIDO,PISCINAS,ALICERCES E PAREDES DE CONTATO C/SOLO,CONSTANDO LIMPEZA SUPERF.,CHAPISCO DE CIMENTO E AREIA,TRACO 1:2,ADESIVO SINT.1:2 E REVEST.ARGAMASSA DE CIMENTOE AREIA,TRACO 1:3,ESP.3CM,UTILIZANDO IMPERMEAB.DE PEGA NORMAL ADIC.A AGUA DA ARGAMASSA NA DOSAGEM 1:2 | M2 | 73.56
16.026.0030-A | IMPERMEABILIZACAO DE RESERVATORIO DE AGUA ELEVADO OU SUBTERRANEO DE SISTEMA RIGIDO,PISCINAS,ALICERCES E PAREDES DE CONTATO C/SOLO,CONSTANDO LIMPEZA SUPERF.,CHAPISCO DE CIMENTO E AREIA,TRACO 1:2,ADESIVO SINT.1:2 E REVEST.ARGAMASSA DE CIMENTOE AREIA,TRACO 1:3,ESP.3CM,UTILIZANDO IMPERMEAB.DE PEGA NORMAL ADIC.A AGUA DA ARGAMASSA NA DOSAGEM 1:2 | M2 | 65.64
16.026.9999-0 | INDICE DA FAMILIA |  | #N/DISP
16.026.9999-A | INDICE DA FAMILIA |  | #N/DISP
16.027.0001-0 | IMPERMEABILIZACAO DE RESERVATORIO AGUA ELEVADO OU APOIADO,NAO SUJEITO A LENCOL FREATICO,S/PRESSAO NEGATIVA,EMPREGANDO 2DEMAOS DE CIMENTO POLIMERICO,CONS.1KG/M2/DEMAO,IMPER.BASE RESINAS TERMOPL.E CIMENTO C/ADESIVO,CONS.4KG/M2,ESTR.TELA POLIESTER 2X2MM,ENTRE 1¬ E 2¬ DEMAOS,FORMANDO MEMBRANA FLEXIVEL | M2 | 94.58
16.027.0001-A | IMPERMEABILIZACAO DE RESERVATORIO AGUA ELEVADO OU APOIADO,NAO SUJEITO A LENCOL FREATICO,S/PRESSAO NEGATIVA,EMPREGANDO 2DEMAOS DE CIMENTO POLIMERICO,CONS.1KG/M2/DEMAO,IMPER.BASE RESINAS TERMOPL.E CIMENTO C/ADESIVO,CONS.4KG/M2,ESTR.TELA POLIESTER 2X2MM,ENTRE 1¬ E 2¬ DEMAOS,FORMANDO MEMBRANA FLEXIVEL | M2 | 88.21
16.027.9999-0 | INDICE DA FAMILIA |  | #N/DISP
16.027.9999-A | INDICE DA FAMILIA |  | #N/DISP
16.028.0015-0 | IMPERMEABILIZACAO DE RESERVATORIO PARA AGUA POTAVEL OU PISCINA ELEVADA OU APOIADA,NAO SUJEITO LENCOL FREATICO,S/PRESSAONEGATIVA,EMPREGANDO 2 DEMAOS CIMENTO POLIMERICO,CONSUMO 1KG/M2/DEMAO,APLICACAO MEMBRANA COM POLIMERO ACRILICO COM OU SEMCIMENTO,CONSUMO DE 3/6KG/M2,ESTRUTURA COM TELA POLIESTER 2X2MM,ENTRE DEMAOS | M2 | 84.51
16.028.0015-A | IMPERMEABILIZACAO DE RESERVATORIO PARA AGUA POTAVEL OU PISCINA ELEVADA OU APOIADA,NAO SUJEITO LENCOL FREATICO,S/PRESSAONEGATIVA,EMPREGANDO 2 DEMAOS CIMENTO POLIMERICO,CONSUMO 1KG/M2/DEMAO,APLICACAO MEMBRANA COM POLIMERO ACRILICO COM OU SEMCIMENTO,CONSUMO DE 3/6KG/M2,ESTRUTURA COM TELA POLIESTER 2X2MM,ENTRE DEMAOS | M2 | 78.15
16.028.0020-0 | IMPERMEABILIZACAO DE RESERVATORIO PARA AGUA OU PISCINA APOIADA OU ENTERRADA,SUJEITO A LENCOL FREATICO ATE 10 M.C.A PRESSAO NEGATIVA,EMPREGANDO 4 DEMAOS CIMENTO POLIMERICO,CONSUMO 1KG/M2/DEMAO,EXCLUSIVE PREPARO SUPERFICIE,COM TRATAMENTO DE CONCRETO,LIXAMENTO OU HIDROJATEAMENTO PARA RETIRADA REBARBAS,DESMOLDANTE,NATA DE CIMENTO E ABERTURA POROS | M2 | 67.55
16.028.0020-A | IMPERMEABILIZACAO DE RESERVATORIO PARA AGUA OU PISCINA APOIADA OU ENTERRADA,SUJEITO A LENCOL FREATICO ATE 10 M.C.A PRESSAO NEGATIVA,EMPREGANDO 4 DEMAOS CIMENTO POLIMERICO,CONSUMO 1KG/M2/DEMAO,EXCLUSIVE PREPARO SUPERFICIE,COM TRATAMENTO DE CONCRETO,LIXAMENTO OU HIDROJATEAMENTO PARA RETIRADA REBARBAS,DESMOLDANTE,NATA DE CIMENTO E ABERTURA POROS | M2 | 60.37
16.028.0022-0 | IMPERMEABILIZACAO PARA ETE-ESTACAO TRAT.ESGOTO,RESERV.TANQUEAPOIADO OU ENTERRADO,CAIXA GORDURA,SUJEITO LENCOL FREATICO ATE 10 M.C.A PRESSAO NEGATIVA,CONTATO C/ESGOTO,EMPREGANDO 4 DEMAOS DE CIMENTO POLIMERICO,C/RESISTENCIA QUIMICA,CONSUMO 1KG/M2/DEMAO,EXCLUSIVE PREPARO DA SUPERFICIE,COM TRATAMENTO DOCONCRETO,LIXAMENTO E HIDROJATEAMENTO | M2 | 67.55
16.028.0022-A | IMPERMEABILIZACAO PARA ETE-ESTACAO TRAT.ESGOTO,RESERV.TANQUEAPOIADO OU ENTERRADO,CAIXA GORDURA,SUJEITO LENCOL FREATICO ATE 10 M.C.A PRESSAO NEGATIVA,CONTATO C/ESGOTO,EMPREGANDO 4 DEMAOS DE CIMENTO POLIMERICO,C/RESISTENCIA QUIMICA,CONSUMO 1KG/M2/DEMAO,EXCLUSIVE PREPARO DA SUPERFICIE,COM TRATAMENTO DOCONCRETO,LIXAMENTO E HIDROJATEAMENTO | M2 | 60.37
16.028.0023-0 | IMPERMEABILIZACAO ELASTICA PARA ETE-ESTACAO TRAT.ESGOTO,RESEVATORIO TANQUE ELEVADO OU APOIADO,CONTATO ESGOTO COM MEMBRANA BASE POLIURETANO VEGETAL,ISENTO SOLVENTES,BAIXO TEOR VOC,BI-COMPONENTE,APLICADO A FRIO,2 OU 3 DEMAOS,CONS.2KG/M2,TELAPOLIESTER,SOBRE A 1¬ DEMAO,MALHA 2X2MM | M2 | 205.44
16.028.0023-A | IMPERMEABILIZACAO ELASTICA PARA ETE-ESTACAO TRAT.ESGOTO,RESEVATORIO TANQUE ELEVADO OU APOIADO,CONTATO ESGOTO COM MEMBRANA BASE POLIURETANO VEGETAL,ISENTO SOLVENTES,BAIXO TEOR VOC,BI-COMPONENTE,APLICADO A FRIO,2 OU 3 DEMAOS,CONS.2KG/M2,TELAPOLIESTER,SOBRE A 1¬ DEMAO,MALHA 2X2MM | M2 | 199.07
16.028.0026-0 | IMPERMEABILIZACAO ELASTICA PARA ETE-ESTACAO TRAT.ESGOTO,RESERVATORIO TANQUE ELEVADO OU APOIADO,CONTATO COM ESGOTO,COM REVESTIMENTO ANTI-CORROSIVO,BASE POLIUREIA AROMATICA,PARA APLICACAO MEIO MAQUINA SPRAY DE ALTA PRESSAO COM CONTROLE DE TEMPERATURA,CONSUMO 1,2KG/MM/M2 | M2 | 147.5
16.028.0026-A | IMPERMEABILIZACAO ELASTICA PARA ETE-ESTACAO TRAT.ESGOTO,RESERVATORIO TANQUE ELEVADO OU APOIADO,CONTATO COM ESGOTO,COM REVESTIMENTO ANTI-CORROSIVO,BASE POLIUREIA AROMATICA,PARA APLICACAO MEIO MAQUINA SPRAY DE ALTA PRESSAO COM CONTROLE DE TEMPERATURA,CONSUMO 1,2KG/MM/M2 | M2 | 143.39
16.028.0030-0 | IMPERMEABILIZACAO COM ANTICORROSIVO DA FACE INTERNA DA TAMPAE PARTE DAS PAREDES (ACIMA DA LINHA D'AGUA) DOS RESERVATORIOS COM A APLICACAO DE PINTURA COM TINTA EPOXI ISENTA DE SOLVENTE EM DUAS OU MAIS DEMAOS ATE ATINGIR O CONSUMO DE 0,80KG/M2 | M2 | #N/DISP
16.028.0030-A | IMPERMEABILIZACAO COM ANTICORROSIVO DA FACE INTERNA DA TAMPAE PARTE DAS PAREDES (ACIMA DA LINHA D'AGUA) DOS RESERVATORIOS COM A APLICACAO DE PINTURA COM TINTA EPOXI ISENTA DE SOLVENTE EM DUAS OU MAIS DEMAOS ATE ATINGIR O CONSUMO DE 0,80KG/M2 | M2 | #N/DISP
16.028.9999-0 | INDICE DA FAMILIA |  | #N/DISP
16.028.9999-A | INDICE DA FAMILIA |  | #N/DISP
16.029.0001-0 | IMPERMEABILIZACAO ELASTICA P/ETA-ESTACAO TRATAMENTO AGUA,RESERVATORIO,TANQUE ELEVADO OU APOIADO,CONTATO C/ESGOTO,MEMBRANA BASE POLIURETANO VEGETAL,APLICADO A FRIO,2 OU 3 DEMAOS,CONSUMO 2KG/M2,REFORCO TELA,SOBRE 1¬ DEMAO,MALHA 2X2MM,EXCL.PREPARO DA SUPERFICIE,INCLUSIVE TRATAMENTO DO CONCRETO,LIXAMENTO OU HIDROJATEAMENTO | M2 | 208.85
16.029.0001-A | IMPERMEABILIZACAO ELASTICA P/ETA-ESTACAO TRATAMENTO AGUA,RESERVATORIO,TANQUE ELEVADO OU APOIADO,CONTATO C/ESGOTO,MEMBRANA BASE POLIURETANO VEGETAL,APLICADO A FRIO,2 OU 3 DEMAOS,CONSUMO 2KG/M2,REFORCO TELA,SOBRE 1¬ DEMAO,MALHA 2X2MM,EXCL.PREPARO DA SUPERFICIE,INCLUSIVE TRATAMENTO DO CONCRETO,LIXAMENTO OU HIDROJATEAMENTO | M2 | 202.02
16.029.9999-0 | INDICE DA FAMILIA |  | #N/DISP
16.029.9999-A | INDICE DA FAMILIA |  | #N/DISP
16.030.0001-0 | IMPERMEABILIZACAO ASFALTICA (HIDRO-ASFALTO),CONSUMO DE 1,2KG/M2,EXCLUSIVE PREPARO DA SUPERFICIE E PROTECAO MECANICA | M2 | 19.04
16.030.0001-A | IMPERMEABILIZACAO ASFALTICA (HIDRO-ASFALTO),CONSUMO DE 1,2KG/M2,EXCLUSIVE PREPARO DA SUPERFICIE E PROTECAO MECANICA | M2 | 18.19
16.030.0005-0 | IMPERMEABILIZACAO ASFALTICA (HIDRO-ASFALTO),CONSUMO DE 0,6KG/M2,EXCLUSIVE PREPARO DA SUPERFICIE E PROTECAO MECANICA | M2 | 10.4
16.030.0005-A | IMPERMEABILIZACAO ASFALTICA (HIDRO-ASFALTO),CONSUMO DE 0,6KG/M2,EXCLUSIVE PREPARO DA SUPERFICIE E PROTECAO MECANICA | M2 | 9.85
16.030.0007-0 | IMPERMEABILIZACAO ASFALTICA (HIDRO-ASFALTO),CONSUMO DE 0,2KG/M2,EXCLUSIVE PREPARO DA SUPERFICIE E PROTECAO MECANICA | M2 | 4.67
16.030.0007-A | IMPERMEABILIZACAO ASFALTICA (HIDRO-ASFALTO),CONSUMO DE 0,2KG/M2,EXCLUSIVE PREPARO DA SUPERFICIE E PROTECAO MECANICA | M2 | 4.32
16.030.0009-0 | IMPERMEABILIZACAO ASFALTICA (HIDRO-ASFALTO),CONSUMO DE 2KG/M2,EM SUPERFICIES LISAS,DE PEQUENAS DIMENSOES,ESTRUTURANDO COM TELA DE POLIESTER # 2MMX2MM OS BOXES,CANTOS,RALOS E TUBOSEMERGENTES,EXCLUSIVE PREPARO DA SUPERFICIE E PROTECAO MECANICA | M2 | 33.14
16.030.0009-A | IMPERMEABILIZACAO ASFALTICA (HIDRO-ASFALTO),CONSUMO DE 2KG/M2,EM SUPERFICIES LISAS,DE PEQUENAS DIMENSOES,ESTRUTURANDO COM TELA DE POLIESTER # 2MMX2MM OS BOXES,CANTOS,RALOS E TUBOSEMERGENTES,EXCLUSIVE PREPARO DA SUPERFICIE E PROTECAO MECANICA | M2 | 32.09
16.030.0010-0 | IMPERMEABILIZACAO DE BANHEIRO OU MARQUISE SUJEITA A TRAFEGOLEVE COM PROTECAO MECANICA,EXCLUSIVE ESTA,UTILIZANDO ELASTOMERO DE POLIURETANO (PRETO),APLICADO FRIO EM 0,3KG/M2/DEMAO,COM 5 DEMAOS | M2 | 148.82
16.030.0010-A | IMPERMEABILIZACAO DE BANHEIRO OU MARQUISE SUJEITA A TRAFEGOLEVE COM PROTECAO MECANICA,EXCLUSIVE ESTA,UTILIZANDO ELASTOMERO DE POLIURETANO (PRETO),APLICADO FRIO EM 0,3KG/M2/DEMAO,COM 5 DEMAOS | M2 | 144.26
16.030.0013-0 | IMPERMEABILIZACAO DE BANHEIRO OU MARQUISE SUJEITA A TRAFEGOLEVE,COM PROTECAO MECANICA,EXCLUSIVE ESTA,UTILIZANDO ELASTOMERO DE POLIURETANO (PRETO),APLICADO A FRIO EM 0,3KG/M2/DEMAO,COM 3 DEMAOS | M2 | 98.32
16.030.0013-A | IMPERMEABILIZACAO DE BANHEIRO OU MARQUISE SUJEITA A TRAFEGOLEVE,COM PROTECAO MECANICA,EXCLUSIVE ESTA,UTILIZANDO ELASTOMERO DE POLIURETANO (PRETO),APLICADO A FRIO EM 0,3KG/M2/DEMAO,COM 3 DEMAOS | M2 | 94.38
16.030.0030-0 | IMPERMEABILIZACAO DE BANHEIRO OU PISOS FRIOS COM PAREDES DEALVENARIA OU GESSO ACARTONADO,EMPREGANDO DUAS DEMAOS DE CIMENTO POLIMERICO,ATENDENDO A ABNT NBR 11905,CONSUMO DE 1KG/M2/DEMAO,IMPERM.BASE RESINA TERMOPLASTICA E CIMENTO C/ADIT.CONSUMO DE 3KG/M3,TELA DE POLIESTER 2X2MM ENTRE 1¬ E 2¬ DEMAOS | M2 | 73.17
16.030.0030-A | IMPERMEABILIZACAO DE BANHEIRO OU PISOS FRIOS COM PAREDES DEALVENARIA OU GESSO ACARTONADO,EMPREGANDO DUAS DEMAOS DE CIMENTO POLIMERICO,ATENDENDO A ABNT NBR 11905,CONSUMO DE 1KG/M2/DEMAO,IMPERM.BASE RESINA TERMOPLASTICA E CIMENTO C/ADIT.CONSUMO DE 3KG/M3,TELA DE POLIESTER 2X2MM ENTRE 1¬ E 2¬ DEMAOS | M2 | 68.38
16.030.9999-0 | INDICE DA FAMILIA |  | #N/DISP
16.030.9999-A | INDICE DA FAMILIA |  | #N/DISP
16.031.0025-0 | IMPERMEABILIZACAO DE RUFOS OU VIGAS C/MEMBRANA DE BASE ACRILICA,MONOCOMPONENTE,BRANCA,APLICADA A FRIO EM 4 OU MAIS DEMAOS ATE ATINGIR CONS.MINIMO 2KG/M2,C/REFORCO TELA POLIESTER,GRAMATURA MINIMA 40G/M2,SOBRE BASE PREPARADA C/CIMENTO POLIMERICO,INCLUSIVE ESTE,APLICADO EM 2 OU MAIS DEMAOS ATE ATINGIRCONSUMO MINIMO DE 2KG/M2 | M2 | 91.95
16.031.0025-A | IMPERMEABILIZACAO DE RUFOS OU VIGAS C/MEMBRANA DE BASE ACRILICA,MONOCOMPONENTE,BRANCA,APLICADA A FRIO EM 4 OU MAIS DEMAOS ATE ATINGIR CONS.MINIMO 2KG/M2,C/REFORCO TELA POLIESTER,GRAMATURA MINIMA 40G/M2,SOBRE BASE PREPARADA C/CIMENTO POLIMERICO,INCLUSIVE ESTE,APLICADO EM 2 OU MAIS DEMAOS ATE ATINGIRCONSUMO MINIMO DE 2KG/M2 | M2 | 84.91
16.031.9999-0 | INDICE DA FAMILIA |  | #N/DISP
16.031.9999-A | INDICE DA FAMILIA |  | #N/DISP
16.032.0001-0 | IMPERMEABILIZACAO ELASTICA PARA PISCINA ELEVADA,APOIADA OU ENTERRADA SOBRE ACAO DE LENCOL FREATICO,COM MEMBRANA BASE POLIURETANO VEGETAL,APLICADA A FRIO,2 OU 3 DEMAOS,CONSUMO DE 2KG/M2,TELA POLIESTER SOBRE A 1 DEMAO,MALHA 2X2MM,COM TRATAMENTO DO CONCRETO,LIXAMENTO,HIDROJATEAMENTO PARA RETIRADA DE REBARBAS E ABERTURA DE POROS | M2 | 207.14
16.032.0001-A | IMPERMEABILIZACAO ELASTICA PARA PISCINA ELEVADA,APOIADA OU ENTERRADA SOBRE ACAO DE LENCOL FREATICO,COM MEMBRANA BASE POLIURETANO VEGETAL,APLICADA A FRIO,2 OU 3 DEMAOS,CONSUMO DE 2KG/M2,TELA POLIESTER SOBRE A 1 DEMAO,MALHA 2X2MM,COM TRATAMENTO DO CONCRETO,LIXAMENTO,HIDROJATEAMENTO PARA RETIRADA DE REBARBAS E ABERTURA DE POROS | M2 | 200.55
16.032.9999-0 | INDICE DA FAMILIA |  | #N/DISP
16.032.9999-A | INDICE DA FAMILIA |  | #N/DISP
16.033.0002-0 | IMPERMEABILIZACAO ASFALTICA COMPOSTA DE PINTURA DE ASFALTO MODIFICADO,PLASTIFICANTE E ISENTO DE SOLVENTES ORGANICOS,APLICADO A FRIO,EM DUAS DEMAOS,CONSUMO DE 1L/M2/DEMAO | M2 | 51.85
16.033.0002-A | IMPERMEABILIZACAO ASFALTICA COMPOSTA DE PINTURA DE ASFALTO MODIFICADO,PLASTIFICANTE E ISENTO DE SOLVENTES ORGANICOS,APLICADO A FRIO,EM DUAS DEMAOS,CONSUMO DE 1L/M2/DEMAO | M2 | 50.82
16.033.9999-0 | INDICE DA FAMILIA |  | #N/DISP
16.033.9999-A | INDICE DA FAMILIA |  | #N/DISP
16.034.0003-0 | IMPERMEABILIZACAO DE PAREDES DE ALVENARIA DE TIJOLOS CERAMICOS,MACICOS,SEM A PRESENCA DE CAL,COM ABSORCAO DE UMIDADE DOSOLO (UMIDADE ASCENDENTE),EMPREGANDO IMPERMEABILIZANTE LIQUIDO A BASE DE SILICATOS E RESINAS,CONSUMO DE 2KG/M2,QUE POR EFEITO DE CRISTALIZACAO,COLMATA A POROSIDADE DAS ALVENARIAS DE TIJOLO MACICO | M2 | 107.93
16.034.0003-A | IMPERMEABILIZACAO DE PAREDES DE ALVENARIA DE TIJOLOS CERAMICOS,MACICOS,SEM A PRESENCA DE CAL,COM ABSORCAO DE UMIDADE DOSOLO (UMIDADE ASCENDENTE),EMPREGANDO IMPERMEABILIZANTE LIQUIDO A BASE DE SILICATOS E RESINAS,CONSUMO DE 2KG/M2,QUE POR EFEITO DE CRISTALIZACAO,COLMATA A POROSIDADE DAS ALVENARIAS DE TIJOLO MACICO | M2 | 100.88
16.034.0006-0 | IMPERMEABILIZACAO PAREDES DE ALVENARIA DE TIJOLOS CERAMICOSOU BLOCOS CONCRETO,C/FUROS,S/A PRESENCA DE CAL,C/ABSORCAO UMIDADE(UMIDADE ASCENDENTE)APLICANDO DUAS DEMAOS CRUZADAS CIMENTO POLIMERICO,ATENDENDO ABNT NBR 11905,CONSUMO 1KG/M2/DEMAO,DESDE PISO ATE ALTURA 1 A 1,2M | M2 | 18.69
16.034.0006-A | IMPERMEABILIZACAO PAREDES DE ALVENARIA DE TIJOLOS CERAMICOSOU BLOCOS CONCRETO,C/FUROS,S/A PRESENCA DE CAL,C/ABSORCAO UMIDADE(UMIDADE ASCENDENTE)APLICANDO DUAS DEMAOS CRUZADAS CIMENTO POLIMERICO,ATENDENDO ABNT NBR 11905,CONSUMO 1KG/M2/DEMAO,DESDE PISO ATE ALTURA 1 A 1,2M | M2 | 17.07
16.034.9999-0 | INDICE DA FAMILIA |  | #N/DISP
16.034.9999-A | INDICE DA FAMILIA |  | #N/DISP
16.035.0005-0 | IMPERMEABILIZACAO COM SELANTE ELASTOMERICO A BASE DE POLIURETANO,MONO-COMPONENTE,EM JUNTAS DE DILATACAO DE PISOS E FACHADAS COM MOVIMENTACAO DE ATE 25%,SELAMENTO DE RALOS,TUBULACOES DE RESERVATORIOS E PISCINAS,VEDACAO DE ESQUADRIAS,CAIXILHOS METALICOS E DE MADEIRA,TRATAMENTO DE TRINCAS E FISSURAS,VEDACAO DE CALHAS E RUFOS,CONSUMO:360G PARA 1M DE JUNTA 2X1CM | M | 30.77
16.035.0005-A | IMPERMEABILIZACAO COM SELANTE ELASTOMERICO A BASE DE POLIURETANO,MONO-COMPONENTE,EM JUNTAS DE DILATACAO DE PISOS E FACHADAS COM MOVIMENTACAO DE ATE 25%,SELAMENTO DE RALOS,TUBULACOES DE RESERVATORIOS E PISCINAS,VEDACAO DE ESQUADRIAS,CAIXILHOS METALICOS E DE MADEIRA,TRATAMENTO DE TRINCAS E FISSURAS,VEDACAO DE CALHAS E RUFOS,CONSUMO:360G PARA 1M DE JUNTA 2X1CM | M | 29.14
16.035.9999-0 | INDICE DA FAMILIA |  | #N/DISP
16.035.9999-A | INDICE DA FAMILIA |  | #N/DISP
16.036.0010-0 | IMPERMEABILIZACAO/REVESTIMENTO DE LAJES DE COBERTURA EM CONCRETO,METAL OU MADEIRA,COM ELASTOMERO A BASE DE POLIUREIA,ISENTO DE SOLVENTES,MOLDADO NO LOCAL,CURA LENTA,A FRIO,APLICADOCOM EQUIPAMENTO TIPO AIRLESS,ROLO OU PINCEL,COM ATE 1,00MMDE ESPESSURA,SEM PROTECAO MECANICA | M2 | 93.98
16.036.0010-A | IMPERMEABILIZACAO/REVESTIMENTO DE LAJES DE COBERTURA EM CONCRETO,METAL OU MADEIRA,COM ELASTOMERO A BASE DE POLIUREIA,ISENTO DE SOLVENTES,MOLDADO NO LOCAL,CURA LENTA,A FRIO,APLICADOCOM EQUIPAMENTO TIPO AIRLESS,ROLO OU PINCEL,COM ATE 1,00MMDE ESPESSURA,SEM PROTECAO MECANICA | M2 | 91.36
16.036.0015-0 | IMPERMEABILIZACAO/REVESTIMENTO DE PISOS,COM ELASTOMERO A BASE DE POLIUREIA,ISENTO DE SOLVENTES,MOLDADO NO LOCAL,CURA LENTA,A FRIO,APLICADO COM EQUIPAMENTO TIPO AIRLESS,ROLO OU PINCEL,COM 1,20MM DE ESPESSURA,SEM PROTECAO MECANICA | M2 | 112.06
16.036.0015-A | IMPERMEABILIZACAO/REVESTIMENTO DE PISOS,COM ELASTOMERO A BASE DE POLIUREIA,ISENTO DE SOLVENTES,MOLDADO NO LOCAL,CURA LENTA,A FRIO,APLICADO COM EQUIPAMENTO TIPO AIRLESS,ROLO OU PINCEL,COM 1,20MM DE ESPESSURA,SEM PROTECAO MECANICA | M2 | 109.01
16.036.0020-0 | IMPERMEABILIZACAO/REVESTIMENTO DE LAJES,TANQUES,PISCINAS,RESERVATORIOS,ARQUIBANCADAS,ESTACIONAMENTOS,COM ELASTOMERO A BASE DE POLIUREIA,ISENTO DE SOLVENTES,MOLDADO NO LOCAL,CURA LENTA,A FRIO,APLICADO COM EQUIPAMENTO TIPO AIRLESS,ROLO OU PINCEL,COM 2,00MM DE ESPESSURA,SEM PROTECAO MECANICA | M2 | 174.73
16.036.0020-A | IMPERMEABILIZACAO/REVESTIMENTO DE LAJES,TANQUES,PISCINAS,RESERVATORIOS,ARQUIBANCADAS,ESTACIONAMENTOS,COM ELASTOMERO A BASE DE POLIUREIA,ISENTO DE SOLVENTES,MOLDADO NO LOCAL,CURA LENTA,A FRIO,APLICADO COM EQUIPAMENTO TIPO AIRLESS,ROLO OU PINCEL,COM 2,00MM DE ESPESSURA,SEM PROTECAO MECANICA | M2 | 171.26
16.036.0022-0 | IMPERMEABILIZACAO/REVESTIMENTO DE LAJES,TANQUES,PISCINAS,RESERVATORIOS,ARQUIBANCADAS,ESTACIONAMENTOS,COM ELASTOMERO A BASE DE POLIUREIA,ISENTO DE SOLVENTES,MOLDADO NO LOCAL,CURA LENTA,A FRIO,APLICADO COM EQUIPAMENTO TIPO AIRLESS,ROLO OU PINCEL,COM 2,50MM DE ESPESSURA,SEM PROTECAO MECANICA | M2 | 213.93
16.036.0022-A | IMPERMEABILIZACAO/REVESTIMENTO DE LAJES,TANQUES,PISCINAS,RESERVATORIOS,ARQUIBANCADAS,ESTACIONAMENTOS,COM ELASTOMERO A BASE DE POLIUREIA,ISENTO DE SOLVENTES,MOLDADO NO LOCAL,CURA LENTA,A FRIO,APLICADO COM EQUIPAMENTO TIPO AIRLESS,ROLO OU PINCEL,COM 2,50MM DE ESPESSURA,SEM PROTECAO MECANICA | M2 | 210.19
16.036.0025-0 | IMPERMEABILIZACAO/REVESTIMENTO DE PAREDES,COM ELASTOMERO A BASE DE POLIUREIA,ISENTO DE SOLVENTES,MOLDADO NO LOCAL,CURA LENTA,A FRIO,APLICADO COM EQUIPAMENTO TIPO AIRLESS,ROLO OU PINCEL,COM 0,40MM DE ESPESSURA | M2 | 40.41
16.036.0025-A | IMPERMEABILIZACAO/REVESTIMENTO DE PAREDES,COM ELASTOMERO A BASE DE POLIUREIA,ISENTO DE SOLVENTES,MOLDADO NO LOCAL,CURA LENTA,A FRIO,APLICADO COM EQUIPAMENTO TIPO AIRLESS,ROLO OU PINCEL,COM 0,40MM DE ESPESSURA | M2 | 38.98
16.036.0030-0 | IMPERMEABILIZACAO/REVESTIMENTO DE LAJES DE COBERTURA EM CONCRETO,METAL OU MADEIRA,COM ELASTOMERO A BASE DE POLIUREIA,ISENTO DE SOLVENTES,MOLDADO NO LOCAL,CURA LENTA,A FRIO,APLICADOCOM EQUIPAMENTO TIPO AIRLESS,ROLO OU PINCEL,COM ATE 1,00MMDE ESPESSURA,ANTIDERRAPANTE,SEM PROTECAO MECANICA | M2 | 96.62
16.036.0030-A | IMPERMEABILIZACAO/REVESTIMENTO DE LAJES DE COBERTURA EM CONCRETO,METAL OU MADEIRA,COM ELASTOMERO A BASE DE POLIUREIA,ISENTO DE SOLVENTES,MOLDADO NO LOCAL,CURA LENTA,A FRIO,APLICADOCOM EQUIPAMENTO TIPO AIRLESS,ROLO OU PINCEL,COM ATE 1,00MMDE ESPESSURA,ANTIDERRAPANTE,SEM PROTECAO MECANICA | M2 | 94
16.036.0035-0 | IMPERMEABILIZACAO/REVESTIMENTO DE PISOS,COM ELASTOMERO A BASE DE POLIUREIA,ISENTO DE SOLVENTES,MOLDADO NO LOCAL,CURA LENTA,A FRIO,APLICADO COM EQUIPAMENTO TIPO AIRLESS,ROLO OU PINCEL,COM 1,20MM DE ESPESSURA,ANTIDERRAPANTE,SEM PROTECAO MECANICA | M2 | 115.1
16.036.0035-A | IMPERMEABILIZACAO/REVESTIMENTO DE PISOS,COM ELASTOMERO A BASE DE POLIUREIA,ISENTO DE SOLVENTES,MOLDADO NO LOCAL,CURA LENTA,A FRIO,APLICADO COM EQUIPAMENTO TIPO AIRLESS,ROLO OU PINCEL,COM 1,20MM DE ESPESSURA,ANTIDERRAPANTE,SEM PROTECAO MECANICA | M2 | 112.05
16.036.0040-0 | IMPERMEABILIZACAO/REVESTIMENTO DE LAJES,TANQUES,PISCINAS,RESERVATORIOS,ARQUIBANCADAS,ESTACIONAMENTOS,COM ELASTOMERO A BASE DE POLIUREIA,ISENTO DE SOLVENTES,MOLDADO NO LOCAL,CURA LENTA,A FRIO,APLICADO COM EQUIPAMENTO TIPO AIRLESS,ROLO OU PINCEL,COM 2,00MM DE ESPESSURA,ANTIDERRAPANTE,SEM PROTECAO MECANICA | M2 | 179.2
16.036.0040-A | IMPERMEABILIZACAO/REVESTIMENTO DE LAJES,TANQUES,PISCINAS,RESERVATORIOS,ARQUIBANCADAS,ESTACIONAMENTOS,COM ELASTOMERO A BASE DE POLIUREIA,ISENTO DE SOLVENTES,MOLDADO NO LOCAL,CURA LENTA,A FRIO,APLICADO COM EQUIPAMENTO TIPO AIRLESS,ROLO OU PINCEL,COM 2,00MM DE ESPESSURA,ANTIDERRAPANTE,SEM PROTECAO MECANICA | M2 | 175.72
16.036.0043-0 | IMPERMEABILIZACAO/REVESTIMENTO DE LAJES,TANQUES,PISCINAS,RESERVATORIOS,ARQUIBANCADAS,ESTACIONAMENTOS,COM ELASTOMERO A BASE DE POLIUREIA,ISENTO DE SOLVENTES,MOLDADO NO LOCAL,CURA LENTA,A FRIO,APLICADO COM EQUIPAMENTO TIPO AIRLESS,ROLO OU PINCEL,COM 2,50MM DE ESPESSURA,ANTIDERRAPANTE,SEM PROTECAO MECANICA | M2 | 220.02
16.036.0043-A | IMPERMEABILIZACAO/REVESTIMENTO DE LAJES,TANQUES,PISCINAS,RESERVATORIOS,ARQUIBANCADAS,ESTACIONAMENTOS,COM ELASTOMERO A BASE DE POLIUREIA,ISENTO DE SOLVENTES,MOLDADO NO LOCAL,CURA LENTA,A FRIO,APLICADO COM EQUIPAMENTO TIPO AIRLESS,ROLO OU PINCEL,COM 2,50MM DE ESPESSURA,ANTIDERRAPANTE,SEM PROTECAO MECANICA | M2 | 216.28
16.036.0050-0 | IMPERMEABILIZACAO/REVESTIMENTO DE LAJES DE COBERTURA EM CONCRETO,METAL OU MADEIRA,A BASE DE POLIUREIA,ISENTO DE SOLVENTES,MOLDADO NO LOCAL,CURA RAPIDA,A QUENTE,APLICADO COM EQUIPAMENTO BICOMPONENTE TIPO HOT SPRAY,COM ATE 1,00MM DE ESPESSURA,SEM PROTECAO MECANICA | M2 | 120.34
16.036.0050-A | IMPERMEABILIZACAO/REVESTIMENTO DE LAJES DE COBERTURA EM CONCRETO,METAL OU MADEIRA,A BASE DE POLIUREIA,ISENTO DE SOLVENTES,MOLDADO NO LOCAL,CURA RAPIDA,A QUENTE,APLICADO COM EQUIPAMENTO BICOMPONENTE TIPO HOT SPRAY,COM ATE 1,00MM DE ESPESSURA,SEM PROTECAO MECANICA | M2 | 117.18
16.036.0055-0 | IMPERMEABILIZACAO/REVESTIMENTO DE PISOS,A BASE DE POLIUREIA,ISENTO DE SOLVENTES,MOLDADO NO LOCAL,CURA RAPIDA,A QUENTE,APLICADO COM EQUIPAMENTO BICOMPONENTE TIPO HOT SPRAY,COM 1,20MM DE ESPESSURA,SEM PROTECAO MECANICA | M2 | 142.88
16.036.0055-A | IMPERMEABILIZACAO/REVESTIMENTO DE PISOS,A BASE DE POLIUREIA,ISENTO DE SOLVENTES,MOLDADO NO LOCAL,CURA RAPIDA,A QUENTE,APLICADO COM EQUIPAMENTO BICOMPONENTE TIPO HOT SPRAY,COM 1,20MM DE ESPESSURA,SEM PROTECAO MECANICA | M2 | 139.29
16.036.0060-0 | IMPERMEABILIZACAO/REVESTIMENTO DE LAJES,TANQUES,PISCINAS,RESERVATORIOS,ARQUIBANCADAS,ESTACIONAMENTOS,A BASE DE POLIUREIA,ISENTO DE SOLVENTES,MOLDADO NO LOCAL,CURA RAPIDA,A QUENTE,APLICADO COM EQUIPAMENTO BICOMPONENTE TIPO HOT SPRAY,COM 2,00MM DE ESPESSURA,SEM PROTECAO MECANICA | M2 | 223.4
16.036.0060-A | IMPERMEABILIZACAO/REVESTIMENTO DE LAJES,TANQUES,PISCINAS,RESERVATORIOS,ARQUIBANCADAS,ESTACIONAMENTOS,A BASE DE POLIUREIA,ISENTO DE SOLVENTES,MOLDADO NO LOCAL,CURA RAPIDA,A QUENTE,APLICADO COM EQUIPAMENTO BICOMPONENTE TIPO HOT SPRAY,COM 2,00MM DE ESPESSURA,SEM PROTECAO MECANICA | M2 | 219.38
16.036.0062-0 | IMPERMEABILIZACAO/REVESTIMENTO DE LAJES,TANQUES,PISCINAS,RESERVATORIOS,ARQUIBANCADAS,ESTACIONAMENTOS,A BASE DE POLIUREIA,ISENTO DE SOLVENTES,MOLDADO NO LOCAL,CURA RAPIDA,A QUENTE,APLICADO COM EQUIPAMENTO BICOMPONENTE TIPO HOT SPRAY,COM 2,50MM DE ESPESSURA,SEM PROTECAO MECANICA | M2 | 273.75
16.036.0062-A | IMPERMEABILIZACAO/REVESTIMENTO DE LAJES,TANQUES,PISCINAS,RESERVATORIOS,ARQUIBANCADAS,ESTACIONAMENTOS,A BASE DE POLIUREIA,ISENTO DE SOLVENTES,MOLDADO NO LOCAL,CURA RAPIDA,A QUENTE,APLICADO COM EQUIPAMENTO BICOMPONENTE TIPO HOT SPRAY,COM 2,50MM DE ESPESSURA,SEM PROTECAO MECANICA | M2 | 269.46
16.036.0065-0 | IMPERMEABILIZACAO/REVESTIMENTO DE PAREDES,A BASE DE POLIUREIA,ISENTO DE SOLVENTES,MOLDADO NO LOCAL,CURA RAPIDA,A QUENTE,APLICADO COM EQUIPAMENTO BICOMPONENTE TIPO HOT SPRAY,COM 0,40MM DE ESPESSURA | M2 | 53.39
16.036.0065-A | IMPERMEABILIZACAO/REVESTIMENTO DE PAREDES,A BASE DE POLIUREIA,ISENTO DE SOLVENTES,MOLDADO NO LOCAL,CURA RAPIDA,A QUENTE,APLICADO COM EQUIPAMENTO BICOMPONENTE TIPO HOT SPRAY,COM 0,40MM DE ESPESSURA | M2 | 51.42
16.036.0070-0 | IMPERMEABILIZACAO/REVESTIMENTO DE LAJES DE COBERTURA EM CONCRETO,METAL OU MADEIRA,A BASE DE POLIUREIA,ISENTO DE SOLVENTES,MOLDADO NO LOCAL,CURA RAPIDA,A QUENTE,APLICADO COM EQUIPAMENTO BICOMPONENTE TIPO HOT SPRAY,COM ATE 1,00MM DE ESPESSURA,ANTIDERRAPANTE,SEM PROTECAO MECANICA | M2 | 122.98
16.036.0070-A | IMPERMEABILIZACAO/REVESTIMENTO DE LAJES DE COBERTURA EM CONCRETO,METAL OU MADEIRA,A BASE DE POLIUREIA,ISENTO DE SOLVENTES,MOLDADO NO LOCAL,CURA RAPIDA,A QUENTE,APLICADO COM EQUIPAMENTO BICOMPONENTE TIPO HOT SPRAY,COM ATE 1,00MM DE ESPESSURA,ANTIDERRAPANTE,SEM PROTECAO MECANICA | M2 | 119.82
16.036.0075-0 | IMPERMEABILIZACAO/REVESTIMENTO DE PISOS,A BASE DE POLIUREIA,ISENTO DE SOLVENTES,MOLDADO NO LOCAL,CURA RAPIDA,A QUENTE,APLICADO COM EQUIPAMENTO BICOMPONENTE TIPO HOT SPRAY,COM 1,20MM DE ESPESSURA,ANTIDERRAPANTE,SEM PROTECAO MECANICA | M2 | 145.92
16.036.0075-A | IMPERMEABILIZACAO/REVESTIMENTO DE PISOS,A BASE DE POLIUREIA,ISENTO DE SOLVENTES,MOLDADO NO LOCAL,CURA RAPIDA,A QUENTE,APLICADO COM EQUIPAMENTO BICOMPONENTE TIPO HOT SPRAY,COM 1,20MM DE ESPESSURA,ANTIDERRAPANTE,SEM PROTECAO MECANICA | M2 | 142.33
16.036.0080-0 | IMPERMEABILIZACAO/REVESTIMENTO DE LAJES,TANQUES,PISCINAS,RESERVATORIOS,ARQUIBANCADAS,ESTACIONAMENTOS,A BASE DE POLIUREIA,ISENTO DE SOLVENTES,MOLDADO NO LOCAL,CURA RAPIDA,A QUENTE,APLICADO COM EQUIPAMENTO BICOMPONENTE TIPO HOT SPRAY,COM 2,00MM DE ESPESSURA,ANTIDERRAPANTE,SEM PROTECAO MECANICA | M2 | 227.86
16.036.0080-A | IMPERMEABILIZACAO/REVESTIMENTO DE LAJES,TANQUES,PISCINAS,RESERVATORIOS,ARQUIBANCADAS,ESTACIONAMENTOS,A BASE DE POLIUREIA,ISENTO DE SOLVENTES,MOLDADO NO LOCAL,CURA RAPIDA,A QUENTE,APLICADO COM EQUIPAMENTO BICOMPONENTE TIPO HOT SPRAY,COM 2,00MM DE ESPESSURA,ANTIDERRAPANTE,SEM PROTECAO MECANICA | M2 | 223.84
16.036.0083-0 | IMPERMEABILIZACAO/REVESTIMENTO DE LAJES,TANQUES,PISCINAS,RESERVATORIOS,ARQUIBANCADAS,ESTACIONAMENTOS,A BASE DE POLIUREIA,ISENTO DE SOLVENTES,MOLDADO NO LOCAL,CURA RAPIDA,A QUENTE,APLICADO COM EQUIPAMENTO BICOMPONENTE TIPO HOT SPRAY,COM 2,50MM DE ESPESSURA,ANTIDERRAPANTE,SEM PROTECAO MECANICA | M2 | 279.84
16.036.0083-A | IMPERMEABILIZACAO/REVESTIMENTO DE LAJES,TANQUES,PISCINAS,RESERVATORIOS,ARQUIBANCADAS,ESTACIONAMENTOS,A BASE DE POLIUREIA,ISENTO DE SOLVENTES,MOLDADO NO LOCAL,CURA RAPIDA,A QUENTE,APLICADO COM EQUIPAMENTO BICOMPONENTE TIPO HOT SPRAY,COM 2,50MM DE ESPESSURA,ANTIDERRAPANTE,SEM PROTECAO MECANICA | M2 | 275.55
16.036.9999-0 | FAMILIA 16.036IMPERMEABILIZACAO/REVESTIMENTO COM POLIUREIA |  | #N/DISP
16.036.9999-A | FAMILIA 16.036IMPERMEABILIZACAO/REVESTIMENTO COM POLIUREIA |  | #N/DISP
17.012.0010-0 | CAIACAO INTERNA OU EXTERNA SOBRE SUPERFICIE LISA,EM DUAS DEMAOS,ADICIONANDO FIXADOR | M2 | 9.01
17.012.0010-A | CAIACAO INTERNA OU EXTERNA SOBRE SUPERFICIE LISA,EM DUAS DEMAOS,ADICIONANDO FIXADOR | M2 | 7.84
17.012.0011-0 | CAIACAO INTERNA OU EXTERNA SOBRE SUPERFICIE LISA,EM TRES DEMAOS,ADICIONANDO FIXADOR | M2 | 11.96
17.012.0011-A | CAIACAO INTERNA OU EXTERNA SOBRE SUPERFICIE LISA,EM TRES DEMAOS,ADICIONANDO FIXADOR | M2 | 10.41
17.012.0012-0 | CAIACAO INTERNA COM CORANTE SOBRE SUPERFICIE LISA,EM DUAS DEMAOS,ADICIONANDO FIXADOR | M2 | 9.83
17.012.0012-A | CAIACAO INTERNA COM CORANTE SOBRE SUPERFICIE LISA,EM DUAS DEMAOS,ADICIONANDO FIXADOR | M2 | 8.66
17.012.0013-0 | CAIACAO INTERNA COM CORANTE SOBRE SUPERFICIE LISA,EM TRES DEMAOS,ADICIONANDO FIXADOR | M2 | 12.78
17.012.0013-A | CAIACAO INTERNA COM CORANTE SOBRE SUPERFICIE LISA,EM TRES DEMAOS,ADICIONANDO FIXADOR | M2 | 11.23
17.012.0015-0 | CAIACAO INTERNA OU EXTERNA SOBRE SUPERFICIE ASPERA OU CHAPISCADA EM DUAS DEMAOS COM ADICAO DE FIXADOR | M2 | 13.63
17.012.0015-A | CAIACAO INTERNA OU EXTERNA SOBRE SUPERFICIE ASPERA OU CHAPISCADA EM DUAS DEMAOS COM ADICAO DE FIXADOR | M2 | 11.88
17.012.0030-0 | PINTURA DE NATA DE CIMENTO SOBRE SUPERFICIE ASPERA,EM TRES DEMAOS | M2 | 3.86
17.012.0030-A | PINTURA DE NATA DE CIMENTO SOBRE SUPERFICIE ASPERA,EM TRES DEMAOS | M2 | 3.41
17.012.0040-0 | PINTURA INTERNA OU EXTERNA COM TINTA IMPERMEAVEL EM CORES PARA APLICACAO SOBRE CONCRETO,TIJOLOS,PEDRAS OU ARGAMASSA DE SUPERFICIE POROSA,EM DUAS DEMAOS,USANDO AGUA COMO DILUENTE | M2 | 15.61
17.012.0040-A | PINTURA INTERNA OU EXTERNA COM TINTA IMPERMEAVEL EM CORES PARA APLICACAO SOBRE CONCRETO,TIJOLOS,PEDRAS OU ARGAMASSA DE SUPERFICIE POROSA,EM DUAS DEMAOS,USANDO AGUA COMO DILUENTE | M2 | 14.32
17.012.9999-0 | INDICE 17.012PINTURAS MINERAIS S/PAREDES E TETOS. |  | #N/DISP
17.012.9999-A | INDICE 17.012PINTURAS MINERAIS S/PAREDES E TETOS. |  | #N/DISP
17.013.0030-0 | PINTURA INTERNA OU EXTERNA SOBRE CONCRETO LISO OU REVESTIMENTO,COM TINTA AQUOSA A BASE DE EPOXI INCOLOR OU EM CORES,INCLUSIVE LIMPEZA,E DUAS DEMAOS DE ACABAMENTO | M2 | 90.05
17.013.0030-A | PINTURA INTERNA OU EXTERNA SOBRE CONCRETO LISO OU REVESTIMENTO,COM TINTA AQUOSA A BASE DE EPOXI INCOLOR OU EM CORES,INCLUSIVE LIMPEZA,E DUAS DEMAOS DE ACABAMENTO | M2 | 88.59
17.013.0031-0 | PINTURA INTERNA OU EXTERNA SOBRE CONCRETO APICOADO,COM TINTAAQUOSA A BASE DE EPOXI INCOLOR OU EM CORES,INCLUSIVE LIMPEZA,E DUAS DEMAOS DE ACABAMENTO | M2 | 172
17.013.0031-A | PINTURA INTERNA OU EXTERNA SOBRE CONCRETO APICOADO,COM TINTAAQUOSA A BASE DE EPOXI INCOLOR OU EM CORES,INCLUSIVE LIMPEZA,E DUAS DEMAOS DE ACABAMENTO | M2 | 170.12
17.013.0070-0 | PINTURA INTERNA OU EXTERNA SOBRE REVESTIMENTO ALISADO A COLHER OU CONCRETO LISO,COM TINTA A BASE DE RESINA DE BORRACHA CLORADA,DE SECAGEM RAPIDA,INCLUSIVE LIMPEZA,E DUAS DEMAOS DEACABAMENTO | M2 | 25.31
17.013.0070-A | PINTURA INTERNA OU EXTERNA SOBRE REVESTIMENTO ALISADO A COLHER OU CONCRETO LISO,COM TINTA A BASE DE RESINA DE BORRACHA CLORADA,DE SECAGEM RAPIDA,INCLUSIVE LIMPEZA,E DUAS DEMAOS DEACABAMENTO | M2 | 23.85
17.013.0095-1 | PINTURA INTERNA OU EXTERNA SOBRE FERRO,COM TINTA A BASE DE RESINA DE BORRACHA CLORADA,INCLUSIVE LIMPEZA,UMA DEMAO DE TINTA PRIMARIA DA MESMA LINHA E DUAS DEMAOS DE ACABAMENTO | M2 | 33.3
17.013.0095-B | PINTURA INTERNA OU EXTERNA SOBRE FERRO,COM TINTA A BASE DE RESINA DE BORRACHA CLORADA,INCLUSIVE LIMPEZA,UMA DEMAO DE TINTA PRIMARIA DA MESMA LINHA E DUAS DEMAOS DE ACABAMENTO | M2 | 31.12
17.013.0100-0 | PINTURA COM TINTA EPOXI A BASE D'AGUA SEMIBRILHANTE,PARA USOHOSPITALAR,SOBRE PAREDES E PISOS DE CENTRO CIRURGICO OU UTI,INCLUSIVE LIXAMENTO,UMA DEMAO DE SELADOR ACRILICO,DUAS DEMAOS DE MASSA ACRILICA E DUAS DEMAOS DE ACABAMENTO | M2 | 44.26
17.013.0100-A | PINTURA COM TINTA EPOXI A BASE D'AGUA SEMIBRILHANTE,PARA USOHOSPITALAR,SOBRE PAREDES E PISOS DE CENTRO CIRURGICO OU UTI,INCLUSIVE LIXAMENTO,UMA DEMAO DE SELADOR ACRILICO,DUAS DEMAOS DE MASSA ACRILICA E DUAS DEMAOS DE ACABAMENTO | M2 | 40.19
17.013.9999-0 | INDICE 17.013PINTURAS C/EPOXI |  | #N/DISP
17.013.9999-A | INDICE 17.013PINTURAS C/EPOXI |  | #N/DISP
17.014.0010-0 | PINTURA ELETROSTATICA SOBRE ESQUADRIA DE FERRO | KG | 12
17.014.0010-A | PINTURA ELETROSTATICA SOBRE ESQUADRIA DE FERRO | KG | 12
17.014.0015-0 | PINTURA ELETROSTATICA SOBRE ESQUADRIA DE ALUMIMIO | KG | 9.6
17.014.0015-A | PINTURA ELETROSTATICA SOBRE ESQUADRIA DE ALUMIMIO | KG | 9.6
17.014.9999-0 | INDICE DA FAMILIA 17.014 |  | #N/DISP
17.014.9999-A | INDICE DA FAMILIA 17.014 |  | #N/DISP
17.017.0010-0 | PREPARO DE SUPERFICIES NOVAS,COM REVESTIMENTO LISO,INCLUSIVELIXAMENTO,LIMPEZA,UMA DEMAO DE SELADOR ACRILICO,UMA DEMAO DE MASSA CORRIDA OU ACRILICA E NOVO LIXAMENTO COM REMOCAO DOPO RESIDUAL | M2 | 22.55
17.017.0010-A | PREPARO DE SUPERFICIES NOVAS,COM REVESTIMENTO LISO,INCLUSIVELIXAMENTO,LIMPEZA,UMA DEMAO DE SELADOR ACRILICO,UMA DEMAO DE MASSA CORRIDA OU ACRILICA E NOVO LIXAMENTO COM REMOCAO DOPO RESIDUAL | M2 | 19.98
17.017.0020-0 | PINTURA COM ESMALTE SINTETICO ALQUIDICO,PARA INTERIOR,ALTO BRILHO,BRILHANTE,ACETINADO OU FOSCO,ACABAMENTO PADRAO,EM DUASDEMAOS SOBRE SUPERFICIE PREPARADA CONFORME O ITEM 17.017.0010,EXCLUSIVE ESTE PREPARO | M2 | 8.16
17.017.0020-A | PINTURA COM ESMALTE SINTETICO ALQUIDICO,PARA INTERIOR,ALTO BRILHO,BRILHANTE,ACETINADO OU FOSCO,ACABAMENTO PADRAO,EM DUASDEMAOS SOBRE SUPERFICIE PREPARADA CONFORME O ITEM 17.017.0010,EXCLUSIVE ESTE PREPARO | M2 | 7.62
17.017.0030-0 | PINTURA COM TINTA SINTETICA ALQUIDICA DE USO GERAL,PARA INTERIOR,ACABAMENTO DE ALTA CLASSE SOBRE SUPERFICIE PREPARADA CONFORME O ITEM 17.017.0010,EXCLUSIVE ESTE PREPARO,INCLUSIVE LIXAMENTO,DUAS DEMAOS DE MASSA CORRIDA E TRES DE ACABAMENTO | M2 | 33.23
17.017.0030-A | PINTURA COM TINTA SINTETICA ALQUIDICA DE USO GERAL,PARA INTERIOR,ACABAMENTO DE ALTA CLASSE SOBRE SUPERFICIE PREPARADA CONFORME O ITEM 17.017.0010,EXCLUSIVE ESTE PREPARO,INCLUSIVE LIXAMENTO,DUAS DEMAOS DE MASSA CORRIDA E TRES DE ACABAMENTO | M2 | 29.81
17.017.0040-0 | PINTURA INTERNA EM SUPERFICIE COM REVESTIMENTO LISO,A OLEO BRILHANTE,INCLUSIVE LIXAMENTO,UMA DEMAO DE SELADOR ACRILICO,UMA DEMAO DE MASSA CORRIDA OU ACRILICA E DUAS DEMAOS DE ACABAMENTO | M2 | 22.88
17.017.0040-A | PINTURA INTERNA EM SUPERFICIE COM REVESTIMENTO LISO,A OLEO BRILHANTE,INCLUSIVE LIXAMENTO,UMA DEMAO DE SELADOR ACRILICO,UMA DEMAO DE MASSA CORRIDA OU ACRILICA E DUAS DEMAOS DE ACABAMENTO | M2 | 20.52
17.017.0041-0 | REPINTURA INTERNA OU EXTERNA NA COR EXISTENTE,SOBRE REVESTIMENTO LISO EM BOM ESTADO,COM TINTA A OLEO BRILHANTE,INCLUSIVELIXAMENTO E DUAS DEMAOS DE ACABAMENTO | M2 | 11.1
17.017.0041-A | REPINTURA INTERNA OU EXTERNA NA COR EXISTENTE,SOBRE REVESTIMENTO LISO EM BOM ESTADO,COM TINTA A OLEO BRILHANTE,INCLUSIVELIXAMENTO E DUAS DEMAOS DE ACABAMENTO | M2 | 10.03
17.017.0042-0 | PINTURA DE UMA DEMAO ADICIONAL NOS SERVICOS DOS ITENS 17.017.0040 OU 17.017.0041 | M2 | 2.4
17.017.0042-A | PINTURA DE UMA DEMAO ADICIONAL NOS SERVICOS DOS ITENS 17.017.0040 OU 17.017.0041 | M2 | 2.19
17.017.0050-0 | PINTURA INTERNA COM ESMALTE SINTETICO ALTO BRILHO OU ACETINADO,ACABAMENTO DE ALTA CLASSE SOBRE SUPERFICIE PREPARADA CONFORME O ITEM 17.017.0010,EXCLUSIVE ESTE PREPARO,INCLUSIVE LIXAMENTO,DUAS DEMAOS DE MASSA CORRIDA E TRES DE ACABAMENTO | M2 | 35.06
17.017.0050-A | PINTURA INTERNA COM ESMALTE SINTETICO ALTO BRILHO OU ACETINADO,ACABAMENTO DE ALTA CLASSE SOBRE SUPERFICIE PREPARADA CONFORME O ITEM 17.017.0010,EXCLUSIVE ESTE PREPARO,INCLUSIVE LIXAMENTO,DUAS DEMAOS DE MASSA CORRIDA E TRES DE ACABAMENTO | M2 | 31.64
17.017.0053-0 | PINTURA SOBRE PAREDES DE TIJOLOS CERAMICOS COM TINTA CERAMICA,INCLUSIVE LIMPEZA E DUAS DEMAOS DE ACABAMENTO | M2 | 13.4
17.017.0053-A | PINTURA SOBRE PAREDES DE TIJOLOS CERAMICOS COM TINTA CERAMICA,INCLUSIVE LIMPEZA E DUAS DEMAOS DE ACABAMENTO | M2 | 12.07
17.017.0060-0 | PINTURA SOBRE TELHAS CERAMICAS COM TINTA CERAMICA,INCLUSIVELIMPEZA E DUAS DEMAOS DE ACABAMENTO | M2 | 14.68
17.017.0060-A | PINTURA SOBRE TELHAS CERAMICAS COM TINTA CERAMICA,INCLUSIVELIMPEZA E DUAS DEMAOS DE ACABAMENTO | M2 | 13.19
17.017.0061-0 | PINTURA SOBRE TELHAS CERAMICAS COM TINTA CERAMICA,INCLUSIVELIMPEZA E TRES DEMAOS DE ACABAMENTO | M2 | 18.93
17.017.0061-A | PINTURA SOBRE TELHAS CERAMICAS COM TINTA CERAMICA,INCLUSIVELIMPEZA E TRES DEMAOS DE ACABAMENTO | M2 | 17
17.017.0062-0 | PINTURA DE QUADRO ESCOLAR SOBRE REVESTIMENTO LISO COM DUAS DEMAOS DE ACABAMENTO FOSCO,SOBRE PAREDE PREPARADA CONFORME OITEM 17.017.0010,EXCLUSIVE ESTE | M2 | 10.05
17.017.0062-A | PINTURA DE QUADRO ESCOLAR SOBRE REVESTIMENTO LISO COM DUAS DEMAOS DE ACABAMENTO FOSCO,SOBRE PAREDE PREPARADA CONFORME OITEM 17.017.0010,EXCLUSIVE ESTE | M2 | 9.2
17.017.0070-0 | PINTURA INTERNA COM ESMALTE CATALISAVEL(EPOXI),SISTEMA TINTOMETRICO,ACABAMENTO PADRAO,EM DUAS DEMAOS SOBRE SUPERFICIE PREPARADA,CONFORME O ITEM 17.017.0010,APENAS APLICAVEL SOBRE MASSA ACRILICA,EXCLUSIVE ESTE PREPARO | M2 | 24.23
17.017.0070-A | PINTURA INTERNA COM ESMALTE CATALISAVEL(EPOXI),SISTEMA TINTOMETRICO,ACABAMENTO PADRAO,EM DUAS DEMAOS SOBRE SUPERFICIE PREPARADA,CONFORME O ITEM 17.017.0010,APENAS APLICAVEL SOBRE MASSA ACRILICA,EXCLUSIVE ESTE PREPARO | M2 | 23.11
17.017.0100-0 | PREPARO DE MADEIRA NOVA,INCLUSIVE LIXAMENTO,LIMPEZA,UMA DEMAO DE VERNIZ ISOLANTE INCOLOR,DUAS DEMAOS DE MASSA PARA MADEIRA,LIXAMENTO E REMOCAO DE PO,E UMA DEMAO DE FUNDO SINTETICONIVELADOR | M2 | 41.69
17.017.0100-A | PREPARO DE MADEIRA NOVA,INCLUSIVE LIXAMENTO,LIMPEZA,UMA DEMAO DE VERNIZ ISOLANTE INCOLOR,DUAS DEMAOS DE MASSA PARA MADEIRA,LIXAMENTO E REMOCAO DE PO,E UMA DEMAO DE FUNDO SINTETICONIVELADOR | M2 | 38.27
17.017.0110-0 | PINTURA INTERNA OU EXTERNA SOBRE MADEIRA,COM TINTA A OLEO BRILHANTE OU ACETINADA,LIXAMENTO,UMA DEMAO DE VERNIZ ISOLANTEINCOLOR,DUAS DEMAOS DE MASSA PARA MADEIRA,LIXAMENTO E REMOCAO DE PO,UMA DEMAO DE FUNDO SINTETICO NIVELADOR E DUAS DEMAOSDE ACABAMENTO | M2 | 26.79
17.017.0110-A | PINTURA INTERNA OU EXTERNA SOBRE MADEIRA,COM TINTA A OLEO BRILHANTE OU ACETINADA,LIXAMENTO,UMA DEMAO DE VERNIZ ISOLANTEINCOLOR,DUAS DEMAOS DE MASSA PARA MADEIRA,LIXAMENTO E REMOCAO DE PO,UMA DEMAO DE FUNDO SINTETICO NIVELADOR E DUAS DEMAOSDE ACABAMENTO | M2 | 24.53
17.017.0120-1 | PINTURA INTERNA OU EXTERNA SOBRE MADEIRA NOVA,COM TINTA A OLEO BRILHANTE OU ACETINADA COM DUAS DEMAOS DE ACABAMENTO SOBRE SUPERFICIE PREPARADA,CONFORME O ITEM 17.017.0100,EXCLUSIVEESTE PREPARO | M2 | 6.76
17.017.0120-B | PINTURA INTERNA OU EXTERNA SOBRE MADEIRA NOVA,COM TINTA A OLEO BRILHANTE OU ACETINADA COM DUAS DEMAOS DE ACABAMENTO SOBRE SUPERFICIE PREPARADA,CONFORME O ITEM 17.017.0100,EXCLUSIVEESTE PREPARO | M2 | 6.21
17.017.0130-0 | REPINTURA INTERNA OU EXTERNA SOBRE MADEIRA COM TINTA A OLEOBRILHANTE OU ACETINADA,SOBRE FUNDO SINTETICO NIVELADOR,INCLUSIVE ESTE,COM LIXAMENTO E DUAS DEMAOS DE ACABAMENTO,NA COR EXISTENTE | M2 | 15.47
17.017.0130-A | REPINTURA INTERNA OU EXTERNA SOBRE MADEIRA COM TINTA A OLEOBRILHANTE OU ACETINADA,SOBRE FUNDO SINTETICO NIVELADOR,INCLUSIVE ESTE,COM LIXAMENTO E DUAS DEMAOS DE ACABAMENTO,NA COR EXISTENTE | M2 | 14.07
17.017.0140-0 | PINTURA INTERNA OU EXTERNA SOBRE MADEIRA NOVA,COM ESMALTE SINTETICO ALQUIDICO,BRILHANTE OU ACETINADA EM DUAS DEMAOS SOBRE SUPERFICIE PREPARADA COM MATERIAL DA MESMA LINHA,CONFORMEO ITEM 17.017.0100,EXCLUSIVE ESTE PREPARO | M2 | 8.16
17.017.0140-A | PINTURA INTERNA OU EXTERNA SOBRE MADEIRA NOVA,COM ESMALTE SINTETICO ALQUIDICO,BRILHANTE OU ACETINADA EM DUAS DEMAOS SOBRE SUPERFICIE PREPARADA COM MATERIAL DA MESMA LINHA,CONFORMEO ITEM 17.017.0100,EXCLUSIVE ESTE PREPARO | M2 | 7.62
17.017.0150-0 | REPINTURA INTERNA OU EXTERNA SOBRE MADEIRA EM BOM ESTADO COMESMALTE SINTETICO ALQUIDICO,NA COR E TIPO DA EXISTENTE,INCLUSIVE LIXAMENTO,LIMPEZA E DUAS DEMAOS DE ACABAMENTO | M2 | 14.11
17.017.0150-A | REPINTURA INTERNA OU EXTERNA SOBRE MADEIRA EM BOM ESTADO COMESMALTE SINTETICO ALQUIDICO,NA COR E TIPO DA EXISTENTE,INCLUSIVE LIXAMENTO,LIMPEZA E DUAS DEMAOS DE ACABAMENTO | M2 | 12.82
17.017.0155-0 | PINTURA INTERNA OU EXTERNA DE ALTA CLASSE SOBRE MADEIRA NOVA,COM ESMALTE ALQUIDICO BRILHANTE OU ACETINADO SOBRE SUPERFICIE PREPARADA COM MATERIAL DA MESMA LINHA DE FABRICACAO,CONFORME ITEM 17.017.0100,EXCLUSIVE ESTE PREPARO,INCLUSIVE LIXAMENTO,UMA DEMAO DE TINTA PRIMARIA SELADORA E DUAS DEMAOS DE ACABAMENTO | M2 | 18.57
17.017.0155-A | PINTURA INTERNA OU EXTERNA DE ALTA CLASSE SOBRE MADEIRA NOVA,COM ESMALTE ALQUIDICO BRILHANTE OU ACETINADO SOBRE SUPERFICIE PREPARADA COM MATERIAL DA MESMA LINHA DE FABRICACAO,CONFORME ITEM 17.017.0100,EXCLUSIVE ESTE PREPARO,INCLUSIVE LIXAMENTO,UMA DEMAO DE TINTA PRIMARIA SELADORA E DUAS DEMAOS DE ACABAMENTO | M2 | 16.94
17.017.0160-0 | PINTURA INTERNA OU EXTERNA SOBRE MADEIRA NOVA,COM DUAS DEMAOS DE TINTA SINTETICA ALQUIDICA DE USO GERAL,SOBRE SUPERFICIEPREPARADA,CONFORME O ITEM 17.017.0100,EXCLUSIVE ESTE PREPARO | M2 | 15.13
17.017.0160-A | PINTURA INTERNA OU EXTERNA SOBRE MADEIRA NOVA,COM DUAS DEMAOS DE TINTA SINTETICA ALQUIDICA DE USO GERAL,SOBRE SUPERFICIEPREPARADA,CONFORME O ITEM 17.017.0100,EXCLUSIVE ESTE PREPARO | M2 | 13.58
17.017.0161-0 | REPINTURA INTERNA OU EXTERNA SOBRE MADEIRA EM BOM ESTADO COMTINTA SINTETICA ALQUIDICA DE USO GERAL,INCLUSIVE LIXAMENTO,LIMPEZA E DUAS DEMAOS DE ACABAMENTO NA COR EXISTENTE | M2 | 11.9
17.017.0161-A | REPINTURA INTERNA OU EXTERNA SOBRE MADEIRA EM BOM ESTADO COMTINTA SINTETICA ALQUIDICA DE USO GERAL,INCLUSIVE LIXAMENTO,LIMPEZA E DUAS DEMAOS DE ACABAMENTO NA COR EXISTENTE | M2 | 10.61
17.017.0169-0 | PINTURA INTERNA OU EXTERNA SOBRE MADEIRA NOVA,COM ESMALTE SINTETICO ALTO BRILHO OU ACETINADO,UMA DEMAO DE VERNIZ ISOLANTE INCOLOR,UMA DEMAO DE FUNDO SINTETICO NIVELADOR,UMA DEMAO DE MASSA PARA MADEIRA,INCLUSIVE LIXAMENTO E REMOCAO DE PO E DUAS DEMAOS DE ACABAMENTO | M2 | 43
17.017.0169-A | PINTURA INTERNA OU EXTERNA SOBRE MADEIRA NOVA,COM ESMALTE SINTETICO ALTO BRILHO OU ACETINADO,UMA DEMAO DE VERNIZ ISOLANTE INCOLOR,UMA DEMAO DE FUNDO SINTETICO NIVELADOR,UMA DEMAO DE MASSA PARA MADEIRA,INCLUSIVE LIXAMENTO E REMOCAO DE PO E DUAS DEMAOS DE ACABAMENTO | M2 | 39.46
17.017.0175-0 | PINTURA INTERNA SOBRE MADEIRA NOVA,COM TRES DEMAOS DE ESMALTE SINTETICO ALTO BRILHO OU ACETINADO,APOS LIXAMENTO SOBRE SUPERFICIE PREPARADA COM MATERIAL DA MESMA LINHA DE FABRICACAO,CONFORME O ITEM 17.017.0100,EXCLUSIVE ESTE PREPARO | M2 | 16.57
17.017.0175-A | PINTURA INTERNA SOBRE MADEIRA NOVA,COM TRES DEMAOS DE ESMALTE SINTETICO ALTO BRILHO OU ACETINADO,APOS LIXAMENTO SOBRE SUPERFICIE PREPARADA COM MATERIAL DA MESMA LINHA DE FABRICACAO,CONFORME O ITEM 17.017.0100,EXCLUSIVE ESTE PREPARO | M2 | 15.07
17.017.0176-0 | REPINTURA INTERNA SOBRE MADEIRA COM ESMALTE SINTETICO ALTO BRILHO OU ACETINADO,SOBRE SUPERFICIE JA PINTADA EM BOM ESTADO,APOS LIXAMENTO,LIMPEZA,DUAS DEMAOS DE ACABAMENTO COM MATERIAL DA MESMA LINHA DE FABRICACAO E NA COR EXISTENTE | M2 | 19.22
17.017.0176-A | REPINTURA INTERNA SOBRE MADEIRA COM ESMALTE SINTETICO ALTO BRILHO OU ACETINADO,SOBRE SUPERFICIE JA PINTADA EM BOM ESTADO,APOS LIXAMENTO,LIMPEZA,DUAS DEMAOS DE ACABAMENTO COM MATERIAL DA MESMA LINHA DE FABRICACAO E NA COR EXISTENTE | M2 | 17.25
17.017.0225-0 | PINTURA DE RODAPES COM TINTA A OLEO BRILHANTE,SOBRE MADEIRANOVA,UMA DEMAO DE FUNDO SINTETICO NIVELADOR,UMA DEMAO DE MASSA PARA MADEIRA,LIXAMENTO E REMOCAO DO PO E DUAS DEMAOS DE ACABAMENTO | M | 17.58
17.017.0225-A | PINTURA DE RODAPES COM TINTA A OLEO BRILHANTE,SOBRE MADEIRANOVA,UMA DEMAO DE FUNDO SINTETICO NIVELADOR,UMA DEMAO DE MASSA PARA MADEIRA,LIXAMENTO E REMOCAO DO PO E DUAS DEMAOS DE ACABAMENTO | M | 15.39
17.017.0227-0 | REPINTURA DE RODAPES EM BOM ESTADO,COM ESMALTE SINTETICO ALTO BRILHO OU ACETINADO,INCLUSIVE LIXAMENTO,LIMPEZA E DUAS DEMAOS DE ACABAMENTO NA COR EXISTENTE | M | 5.34
17.017.0227-A | REPINTURA DE RODAPES EM BOM ESTADO,COM ESMALTE SINTETICO ALTO BRILHO OU ACETINADO,INCLUSIVE LIXAMENTO,LIMPEZA E DUAS DEMAOS DE ACABAMENTO NA COR EXISTENTE | M | 4.69
17.017.0228-0 | PINTURA DE RODAPES COM ESMALTE SINTETICO ALQUIDICO,SOBRE MADEIRA NOVA,UMA DEMAO DE FUNDO SINTETICO NIVELADOR,UMA DEMAO DE MASSA PARA MADEIRA,LIXAMENTO E REMOCAO DO PO E DUAS DEMAOSDE ACABAMENTO | M | 11.6
17.017.0228-A | PINTURA DE RODAPES COM ESMALTE SINTETICO ALQUIDICO,SOBRE MADEIRA NOVA,UMA DEMAO DE FUNDO SINTETICO NIVELADOR,UMA DEMAO DE MASSA PARA MADEIRA,LIXAMENTO E REMOCAO DO PO E DUAS DEMAOSDE ACABAMENTO | M | 10.23
17.017.0230-0 | PINTURA DE RODAPES COM TINTA SINTETICA DE USO GERAL,SOBRE MADEIRA NOVA,UMA DEMAO DE FUNDO SINTETICO NIVELADOR,UMA DEMAODE MASSA PARA MADEIRA,LIXAMENTO E REMOCAO DO PO E DUAS DEMAOS DE ACABAMENTO | M | 11.46
17.017.0230-A | PINTURA DE RODAPES COM TINTA SINTETICA DE USO GERAL,SOBRE MADEIRA NOVA,UMA DEMAO DE FUNDO SINTETICO NIVELADOR,UMA DEMAODE MASSA PARA MADEIRA,LIXAMENTO E REMOCAO DO PO E DUAS DEMAOS DE ACABAMENTO | M | 10.09
17.017.0240-0 | PINTURA DE RODAPES COM DUAS DEMAOS,DE ALTA CLASSE,DE ESMALTESINTETICO ALTO BRILHO OU ACETINADO,SOBRE MADEIRA NOVA,SOBRESUPERFICIE PREPARADA CONFORME O ITEM 17.017.0100,EXCLUSIVEESTE PREPARO | M | 8.43
17.017.0240-A | PINTURA DE RODAPES COM DUAS DEMAOS,DE ALTA CLASSE,DE ESMALTESINTETICO ALTO BRILHO OU ACETINADO,SOBRE MADEIRA NOVA,SOBRESUPERFICIE PREPARADA CONFORME O ITEM 17.017.0100,EXCLUSIVEESTE PREPARO | M | 7.41
17.017.0245-0 | PINTURA LAQUEADA SOBRE MADEIRA NOVA COM VERNIZ A BASE DE NITROCELULOSE SOBRE SUPERFICIE PREPARADA COM MATERIAL DA MESMALINHA DO FABRICANTE,CONFORME O ITEM 17.017.0100,EXCLUSIVE ESTE PREPARO,INCLUSIVE SELADOR NITROCELULOSE E DUAS DEMAOS DEACABAMENTO | M2 | 33.56
17.017.0245-A | PINTURA LAQUEADA SOBRE MADEIRA NOVA COM VERNIZ A BASE DE NITROCELULOSE SOBRE SUPERFICIE PREPARADA COM MATERIAL DA MESMALINHA DO FABRICANTE,CONFORME O ITEM 17.017.0100,EXCLUSIVE ESTE PREPARO,INCLUSIVE SELADOR NITROCELULOSE E DUAS DEMAOS DEACABAMENTO | M2 | 29.84
17.017.0300-1 | PINTURA INTERNA OU EXTERNA SOBRE FERRO COM TINTA A OLEO BRILHANTE,INCLUSIVE LIXAMENTO,LIMPEZA,UMA DEMAO DE TINTA ANTIOXIDO E DUAS DEMAOS DE ACABAMENTO | M2 | 17.7
17.017.0300-B | PINTURA INTERNA OU EXTERNA SOBRE FERRO COM TINTA A OLEO BRILHANTE,INCLUSIVE LIXAMENTO,LIMPEZA,UMA DEMAO DE TINTA ANTIOXIDO E DUAS DEMAOS DE ACABAMENTO | M2 | 16.07
17.017.0301-0 | REPINTURA INTERNA OU EXTERNA SOBRE FERRO COM TINTA A OLEO BRILHANTE,INCLUSIVE LIXAMENTO LEVE,LIMPEZA,UMA DEMAO DE ANTIOXIDO E UMA DEMAO DE ACABAMENTO NA COR EXISTENTE | M2 | 14.94
17.017.0301-A | REPINTURA INTERNA OU EXTERNA SOBRE FERRO COM TINTA A OLEO BRILHANTE,INCLUSIVE LIXAMENTO LEVE,LIMPEZA,UMA DEMAO DE ANTIOXIDO E UMA DEMAO DE ACABAMENTO NA COR EXISTENTE | M2 | 13.54
17.017.0320-0 | PINTURA INTERNA OU EXTERNA SOBRE FERRO,COM ESMALTE SINTETICOBRILHANTE OU ACETINADO APOS LIXAMENTO,LIMPEZA,DESENGORDURAMENTO,UMA DEMAO DE FUNDO ANTICORROSIVO NA COR LARANJA DE SECAGEM RAPIDA E DUAS DEMAOS DE ACABAMENTO | M2 | 18.85
17.017.0320-A | PINTURA INTERNA OU EXTERNA SOBRE FERRO,COM ESMALTE SINTETICOBRILHANTE OU ACETINADO APOS LIXAMENTO,LIMPEZA,DESENGORDURAMENTO,UMA DEMAO DE FUNDO ANTICORROSIVO NA COR LARANJA DE SECAGEM RAPIDA E DUAS DEMAOS DE ACABAMENTO | M2 | 17.22
17.017.0321-0 | REPINTURA INTERNA OU EXTERNA SOBRE FERRO EM BOM ESTADO,NAS CONDICOES DO ITEM 17.017.0320 E NA COR EXISTENTE | M2 | 15.53
17.017.0321-A | REPINTURA INTERNA OU EXTERNA SOBRE FERRO EM BOM ESTADO,NAS CONDICOES DO ITEM 17.017.0320 E NA COR EXISTENTE | M2 | 14.12
17.017.0350-0 | PINTURA INTERNA OU EXTERNA SOBRE FERRO GALVANIZADO OU ALUMINIO,USANDO FUNDO PARA GALVANIZADO,INCLUSIVE LIXAMENTO LEVE,LIMPEZA,DESENGORDURAMENTO E DUAS DEMAOS DE ACABAMENTO COM ESMALTE SINTETICO BRILHANTE OU ACETINADO | M2 | 18.08
17.017.0350-A | PINTURA INTERNA OU EXTERNA SOBRE FERRO GALVANIZADO OU ALUMINIO,USANDO FUNDO PARA GALVANIZADO,INCLUSIVE LIXAMENTO LEVE,LIMPEZA,DESENGORDURAMENTO E DUAS DEMAOS DE ACABAMENTO COM ESMALTE SINTETICO BRILHANTE OU ACETINADO | M2 | 17.01
17.017.0360-0 | PINTURA INTERNA OU EXTERNA SOBRE FERRO COM TINTA TIPO GRAFITE EM DUAS DEMAOS APOS LIXAMENTO,LIMPEZA E UMA DEMAO DE TINTAANTIOXIDO | M2 | 18.33
17.017.0360-A | PINTURA INTERNA OU EXTERNA SOBRE FERRO COM TINTA TIPO GRAFITE EM DUAS DEMAOS APOS LIXAMENTO,LIMPEZA E UMA DEMAO DE TINTAANTIOXIDO | M2 | 16.71
17.017.0361-0 | REPINTURA INTERNA OU EXTERNA SOBRE FERRO EM BOM ESTADO,COM TINTA GRAFITE EM DUAS DEMAOS APOS LIXAMENTO LEVE,LIMPEZA,DESENGORDURAMENTO E FUNDO ANTICORROSIVO NA COR LARANJA DE SECAGEM RAPIDA,OU UTILIZAR DIRETAMENTE SOBRE O METAL TINTA GRAFITEDE DUPLA ACAO | M2 | 15.06
17.017.0361-A | REPINTURA INTERNA OU EXTERNA SOBRE FERRO EM BOM ESTADO,COM TINTA GRAFITE EM DUAS DEMAOS APOS LIXAMENTO LEVE,LIMPEZA,DESENGORDURAMENTO E FUNDO ANTICORROSIVO NA COR LARANJA DE SECAGEM RAPIDA,OU UTILIZAR DIRETAMENTE SOBRE O METAL TINTA GRAFITEDE DUPLA ACAO | M2 | 13.66
17.017.0362-0 | UMA DEMAO ADICIONAL DE PINTURA NOS SERVICOS DOS ITENS 17.017.0360 OU 17.017.0361 | M2 | 4.52
17.017.0362-A | UMA DEMAO ADICIONAL DE PINTURA NOS SERVICOS DOS ITENS 17.017.0360 OU 17.017.0361 | M2 | 4.05
17.017.0365-0 | PRIMER CONVERTEDOR DE FERRUGEM EM FUNDO DE PROTECAO,EM DUASDEMAOS.FORNECIMENTO E APLICACAO | M2 | 16.74
17.017.0365-A | PRIMER CONVERTEDOR DE FERRUGEM EM FUNDO DE PROTECAO,EM DUASDEMAOS.FORNECIMENTO E APLICACAO | M2 | 15.57
17.017.0370-0 | PINTURA COM ESMALTE SINTETICO A BASE D'AGUA ALTO BRILHO OU ACETINADO,PARA USO HOSPITALAR,SOBRE MADEIRAS E METAIS,AREAS INTERNAS OU EXTERNAS,INCLUSIVE LIXAMENTO,UMA DEMAO DE SELADORACRILICO,DUAS DEMAOS DE MASSA ACRILICA E DUAS DEMAOS DE ACABAMENTO | M2 | 41
17.017.0370-A | PINTURA COM ESMALTE SINTETICO A BASE D'AGUA ALTO BRILHO OU ACETINADO,PARA USO HOSPITALAR,SOBRE MADEIRAS E METAIS,AREAS INTERNAS OU EXTERNAS,INCLUSIVE LIXAMENTO,UMA DEMAO DE SELADORACRILICO,DUAS DEMAOS DE MASSA ACRILICA E DUAS DEMAOS DE ACABAMENTO | M2 | 36.93
17.017.9999-0 | INDICE 17.017PINTURAS A OLEO |  | #N/DISP
17.017.9999-A | INDICE 17.017PINTURAS A OLEO |  | #N/DISP
17.018.0010-0 | PREPARO DE SUPERFICIES NOVAS,COM REVESTIMENTO LISO,INTERIOR,INCLUSIVE RASPAGEM,LIMPEZA,UMA DEMAO DE SELADOR,UMA DEMAO DEMASSA CORRIDA E LIXAMENTOS NECESSARIOS | M2 | 24.58
17.018.0010-A | PREPARO DE SUPERFICIES NOVAS,COM REVESTIMENTO LISO,INTERIOR,INCLUSIVE RASPAGEM,LIMPEZA,UMA DEMAO DE SELADOR,UMA DEMAO DEMASSA CORRIDA E LIXAMENTOS NECESSARIOS | M2 | 21.67
17.018.0015-0 | PINTURA COM SELADOR ACRILICO,EM UMA DEMAO,SOBRE EMBOCO EXISTENTE | M2 | 8.88
17.018.0015-A | PINTURA COM SELADOR ACRILICO,EM UMA DEMAO,SOBRE EMBOCO EXISTENTE | M2 | 7.79
17.018.0020-0 | PINTURA COM TINTA LATEX,CLASSIFICACAO ECONOMICA (NBR 15079),FOSCA EM REVESTIMENTO LISO,INTERIOR,ACABAMENTO PADRAO,EM DUAS DEMAOS SOBRE A SUPERFICIE PREPARADA,CONFORME O ITEM 17.018.0010,EXCLUSIVE ESTE PREPARO | M2 | 10.13
17.018.0020-A | PINTURA COM TINTA LATEX,CLASSIFICACAO ECONOMICA (NBR 15079),FOSCA EM REVESTIMENTO LISO,INTERIOR,ACABAMENTO PADRAO,EM DUAS DEMAOS SOBRE A SUPERFICIE PREPARADA,CONFORME O ITEM 17.018.0010,EXCLUSIVE ESTE PREPARO | M2 | 9.02
17.018.0031-0 | PINTURA COM TINTA LATEX,CLASSIFICACAO PREMIUM OU STANDARD (NBR 15079),FOSCA EM REVESTIMENTO LISO,INTERIOR,ACABAMENTO EMALTA CLASSE,EM TRES DEMAOS E MAIS UMA DEMAO DE MASSA CORRIDAE LIXAMENTO,SOBRE SUPERFICIE JA PREPARADA,CONFORME O ITEM 17.018.0010,EXCLUSIVE ESTE PREPARO | M2 | 27.23
17.018.0031-A | PINTURA COM TINTA LATEX,CLASSIFICACAO PREMIUM OU STANDARD (NBR 15079),FOSCA EM REVESTIMENTO LISO,INTERIOR,ACABAMENTO EMALTA CLASSE,EM TRES DEMAOS E MAIS UMA DEMAO DE MASSA CORRIDAE LIXAMENTO,SOBRE SUPERFICIE JA PREPARADA,CONFORME O ITEM 17.018.0010,EXCLUSIVE ESTE PREPARO | M2 | 24.45
17.018.0041-0 | UMA DEMAO ADICIONAL DE PINTURA DE ACABAMENTO NOS SERVICOS DOS ITENS 17.018.0020 E 17.018.0031 | M2 | 5.67
17.018.0041-A | UMA DEMAO ADICIONAL DE PINTURA DE ACABAMENTO NOS SERVICOS DOS ITENS 17.018.0020 E 17.018.0031 | M2 | 5.02
17.018.0044-0 | REPINTURA COM TINTA LATEX,CLASSIFICACAO ECONOMICA (NBR 15079),PARA INTERIOR,SOBRE SUPERFICIE EM BOM ESTADO E NA COR EXISTENTE,INCLUSIVE LIMPEZA,LEVE LIXAMENTO COM LIXA FINA,UMA DEMAO DE FUNDO PREEPARADOR E UMA DE ACABAMENTO | M2 | 8.85
17.018.0044-A | REPINTURA COM TINTA LATEX,CLASSIFICACAO ECONOMICA (NBR 15079),PARA INTERIOR,SOBRE SUPERFICIE EM BOM ESTADO E NA COR EXISTENTE,INCLUSIVE LIMPEZA,LEVE LIXAMENTO COM LIXA FINA,UMA DEMAO DE FUNDO PREEPARADOR E UMA DE ACABAMENTO | M2 | 7.95
17.018.0050-0 | PINTURA COM TINTA LATEX,CLASSIFICACAO STANDARD OU PREMIUM,PARA INTERIOR OU EXTERIOR (NBR 15079),SOBRE CHAPISCO,INCLUSIVESELADOR E DUAS DEMAOS DE ACABAMENTO | M2 | 17.71
17.018.0050-A | PINTURA COM TINTA LATEX,CLASSIFICACAO STANDARD OU PREMIUM,PARA INTERIOR OU EXTERIOR (NBR 15079),SOBRE CHAPISCO,INCLUSIVESELADOR E DUAS DEMAOS DE ACABAMENTO | M2 | 16.72
17.018.0060-0 | PREPARO DE SUPERFICIES NOVAS,COM REVESTIMENTO LISO INTERNO OU EXTERNO,INCLUSIVE UMA DEMAO DE SELADOR ACRILICO,DUAS DEMAOS DE MASSA ACRILICA E LIXAMENTOS NECESSARIOS | M2 | 33.39
17.018.0060-A | PREPARO DE SUPERFICIES NOVAS,COM REVESTIMENTO LISO INTERNO OU EXTERNO,INCLUSIVE UMA DEMAO DE SELADOR ACRILICO,DUAS DEMAOS DE MASSA ACRILICA E LIXAMENTOS NECESSARIOS | M2 | 29.85
17.018.0080-0 | PINTURA COM TINTA LATEX,CLASSIFICACAO STANDARD (NBR 15079),PARA EXTERIOR,INCLUSIVE LIXAMENTOS,LIMPEZA,UMA DEMAO DE SELADOR ACRILICO E DUAS DEMAOS DE ACABAMENTO | M2 | 14.52
17.018.0080-A | PINTURA COM TINTA LATEX,CLASSIFICACAO STANDARD (NBR 15079),PARA EXTERIOR,INCLUSIVE LIXAMENTOS,LIMPEZA,UMA DEMAO DE SELADOR ACRILICO E DUAS DEMAOS DE ACABAMENTO | M2 | 13.03
17.018.0081-0 | UMA DEMAO ADICIONAL DE PINTURA DE ACABAMENTO NO SERVICO DO ITEM 17.018.0080 | M2 | 5.49
17.018.0081-A | UMA DEMAO ADICIONAL DE PINTURA DE ACABAMENTO NO SERVICO DO ITEM 17.018.0080 | M2 | 4.84
17.018.0082-0 | REPINTURA COM TINTA LATEX ACETINADA,CLASSIFICACAO PREMIUM OUSTANDARD (NBR 15079),PARA EXTERIOR,SOBRE SUPERFICIE EM BOMESTADO E NA COR EXISTENTE,INCLUSIVE LIMPEZA,LIXAMENTO COM LIXA FINA,UMA DEMAO DE FUNDO PREPARADOR E UMA DE ACABAMENTO | M2 | 12.52
17.018.0082-A | REPINTURA COM TINTA LATEX ACETINADA,CLASSIFICACAO PREMIUM OUSTANDARD (NBR 15079),PARA EXTERIOR,SOBRE SUPERFICIE EM BOMESTADO E NA COR EXISTENTE,INCLUSIVE LIMPEZA,LIXAMENTO COM LIXA FINA,UMA DEMAO DE FUNDO PREPARADOR E UMA DE ACABAMENTO | M2 | 11.12
17.018.0110-0 | PINTURA COM TINTA LATEX SEMIBRILHANTE,FOSCA OU ACETINADA,CLASSIFICACAO PREMIUM OU STANDARD (NBR 15079),PARA INTERIOR E EXTERIOR,BRANCA OU COLORIDA,SOBRE TIJOLO,CONCRETO LISO,CIMENTO SEM AMIANTO,E REVESTIMENTO,INCLUSIVE LIXAMENTO,UMA DEMAO DE SELADOR ACRILICO E DUAS DEMAOS DE ACABAMENTO | M2 | 16.86
17.018.0110-A | PINTURA COM TINTA LATEX SEMIBRILHANTE,FOSCA OU ACETINADA,CLASSIFICACAO PREMIUM OU STANDARD (NBR 15079),PARA INTERIOR E EXTERIOR,BRANCA OU COLORIDA,SOBRE TIJOLO,CONCRETO LISO,CIMENTO SEM AMIANTO,E REVESTIMENTO,INCLUSIVE LIXAMENTO,UMA DEMAO DE SELADOR ACRILICO E DUAS DEMAOS DE ACABAMENTO | M2 | 15.36
17.018.0111-0 | PINTURA COM TINTA LATEX SEMIBRILHANTE,FOSCA OU ACETINADA,CLASSIFICACAO PREMIUM OU STANDARD (NBR 15079),PARA INTERIOR E EXTERIOR,BRANCA OU COLORIDA,SOBRE CONCRETO APICOADO,INCLUSIVELIXAMENTO,UMA DEMAO DE SELADOR ACRILICO E DUAS DEMAOS DE ACABAMENTO | M2 | 33.73
17.018.0111-A | PINTURA COM TINTA LATEX SEMIBRILHANTE,FOSCA OU ACETINADA,CLASSIFICACAO PREMIUM OU STANDARD (NBR 15079),PARA INTERIOR E EXTERIOR,BRANCA OU COLORIDA,SOBRE CONCRETO APICOADO,INCLUSIVELIXAMENTO,UMA DEMAO DE SELADOR ACRILICO E DUAS DEMAOS DE ACABAMENTO | M2 | 30.73
17.018.0112-0 | PINTURA COM TINTA LATEX SEMIBRILHANTE,FOSCA OU ACETINADA,CLASSIFICACAO PREMIUM OU STANDARD (NBR 15079),PARA INTERIOR E EXTERIOR,BRANCA OU COLORIDA,SOBRE TIJOLO,CONCRETO LISO,CIMENTO SEM AMIANTO,E REVESTIMENTO,INCLUSIVE LIXAMENTO,UMA DEMAO DE SELADOR ACRILICO,DEMAO DE MEIA MASSA E DUAS DEMAOS DE ACABAMENTO | M2 | 26.45
17.018.0112-A | PINTURA COM TINTA LATEX SEMIBRILHANTE,FOSCA OU ACETINADA,CLASSIFICACAO PREMIUM OU STANDARD (NBR 15079),PARA INTERIOR E EXTERIOR,BRANCA OU COLORIDA,SOBRE TIJOLO,CONCRETO LISO,CIMENTO SEM AMIANTO,E REVESTIMENTO,INCLUSIVE LIXAMENTO,UMA DEMAO DE SELADOR ACRILICO,DEMAO DE MEIA MASSA E DUAS DEMAOS DE ACABAMENTO | M2 | 23.97
17.018.0113-0 | PINTURA COM TINTA LATEX SEMIBRILHANTE,FOSCA OU ACETINADA,CLASSIFICACAO PREMIUM OU STANDARD (NBR 15079),PARA INTERIOR E EXTERIOR,BRANCA OU COLORIDA,SOBRE TIJOLO,CONCRETO LISO,CIMENTO SEM AMIANTO,E REVESTIMENTO,INCLUSIVE LIXAMENTO,UMA DEMAO DE SELADOR ACRILICO,UMA DEMAO DE MASSA ACRILICA E DUAS DEMAOSDE ACABAMENTO | M2 | 31.56
17.018.0113-A | PINTURA COM TINTA LATEX SEMIBRILHANTE,FOSCA OU ACETINADA,CLASSIFICACAO PREMIUM OU STANDARD (NBR 15079),PARA INTERIOR E EXTERIOR,BRANCA OU COLORIDA,SOBRE TIJOLO,CONCRETO LISO,CIMENTO SEM AMIANTO,E REVESTIMENTO,INCLUSIVE LIXAMENTO,UMA DEMAO DE SELADOR ACRILICO,UMA DEMAO DE MASSA ACRILICA E DUAS DEMAOSDE ACABAMENTO | M2 | 28.57
17.018.0115-0 | PINTURA COM TINTA LATEX SEMIBRILHANTE,FOSCA OU ACETINADA,CLASSIFICACAO PREMIUM OU STANDARD (NBR 15079),PARA INTERIOR E EXTERIOR,BRANCA OU COLORIDA,SOBRE TIJOLO,CONCRETO LISO,CIMENTO SEM AMIANTO,E REVESTIMENTO,INCLUSIVE LIXAMENTO,UMA DEMAO DE SELADOR ACRILICO,DUAS DEMAOS DE MASSA ACRILICA E DUAS DEMAOS DE ACABAMENTO | M2 | 41.83
17.018.0115-A | PINTURA COM TINTA LATEX SEMIBRILHANTE,FOSCA OU ACETINADA,CLASSIFICACAO PREMIUM OU STANDARD (NBR 15079),PARA INTERIOR E EXTERIOR,BRANCA OU COLORIDA,SOBRE TIJOLO,CONCRETO LISO,CIMENTO SEM AMIANTO,E REVESTIMENTO,INCLUSIVE LIXAMENTO,UMA DEMAO DE SELADOR ACRILICO,DUAS DEMAOS DE MASSA ACRILICA E DUAS DEMAOS DE ACABAMENTO | M2 | 37.77
17.018.0116-0 | UMA DEMAO ADICIONAL DE PINTURA DE ACABAMENTO NOS SERVICOS DOS ITENS 17.018.0110 OU 17.018.0115 | M2 | 6.12
17.018.0116-A | UMA DEMAO ADICIONAL DE PINTURA DE ACABAMENTO NOS SERVICOS DOS ITENS 17.018.0110 OU 17.018.0115 | M2 | 5.48
17.018.0117-0 | REPINTURA COM TINTA LATEX SEMIBRILHANTE,FOSCA,OU ACETINADA,CLASSIFICACAO PREMIUM OU STANDARD (NBR 15079),PARA INTERIOR OU EXTERIOR,SOBRE SUPERFICIE EM BOM ESTADO E NA COR EXISTENTE,INCLUSIVE LIMPEZA,LEVE LIXAMENTO COM LIXA FINA,UMA DEMAO DEFUNDO PREPARADOR E UMA DE ACABAMENTO | M2 | 12.47
17.018.0117-A | REPINTURA COM TINTA LATEX SEMIBRILHANTE,FOSCA,OU ACETINADA,CLASSIFICACAO PREMIUM OU STANDARD (NBR 15079),PARA INTERIOR OU EXTERIOR,SOBRE SUPERFICIE EM BOM ESTADO E NA COR EXISTENTE,INCLUSIVE LIMPEZA,LEVE LIXAMENTO COM LIXA FINA,UMA DEMAO DEFUNDO PREPARADOR E UMA DE ACABAMENTO | M2 | 11.27
17.018.0185-0 | TEXTURA ACRILICA NA COR BRANCA,ACABAMENTO FOSCO,PARA INTERIOR OU EXTERIOR,APLICADAS EM DUAS DEMAOS SOBRE CONCRETO,ALVENARIA,BLOCO DE CONCRETO,CIMENTO SEM AMIANTO OU REVESTIMENTO | M2 | 28.52
17.018.0185-A | TEXTURA ACRILICA NA COR BRANCA,ACABAMENTO FOSCO,PARA INTERIOR OU EXTERIOR,APLICADAS EM DUAS DEMAOS SOBRE CONCRETO,ALVENARIA,BLOCO DE CONCRETO,CIMENTO SEM AMIANTO OU REVESTIMENTO | M2 | 25.6
17.018.0190-0 | PINTURA A BASE DE RESINA ACRILICA SOBRE AZULEJOS E PASTILHASEM AREAS INTERNAS E EXTERNAS,EM TRES DEMAOS | M2 | 30.8
17.018.0190-A | PINTURA A BASE DE RESINA ACRILICA SOBRE AZULEJOS E PASTILHASEM AREAS INTERNAS E EXTERNAS,EM TRES DEMAOS | M2 | 27.87
17.018.0200-0 | PINTURA EM PEDRAS NATURAIS (ARDOSIA,PEDRA MINEIRA E ETC) A BASE DE RESINA ACRILICA,INCLUSIVE LIMPEZA E DUAS DEMAOS | M2 | 29.24
17.018.0200-A | PINTURA EM PEDRAS NATURAIS (ARDOSIA,PEDRA MINEIRA E ETC) A BASE DE RESINA ACRILICA,INCLUSIVE LIMPEZA E DUAS DEMAOS | M2 | 27.26
17.018.0210-0 | PINTURA SOBRE TELHAS CERAMICAS,COM IMPERMEABILIZANTE INCOLORA BASE DE SILICONE,INCLUSIVE LIMPEZA E DUAS DEMAOS DE ACABAMENTO | M2 | 52.1
17.018.0210-A | PINTURA SOBRE TELHAS CERAMICAS,COM IMPERMEABILIZANTE INCOLORA BASE DE SILICONE,INCLUSIVE LIMPEZA E DUAS DEMAOS DE ACABAMENTO | M2 | 49.31
17.018.0220-A | PINTURA COM TINTA ACRILICA,CLASSIFICACAO PREMIUM OU STANDARD(NBR 15079),NA COR CINZA CONCRETO,PARA EXTERIOR,SOBRE CONCRETO,COM UMA DEMAO DE SELADOR ACRILICO E DUAS DEMAOS DE ACABA | M2 | #N/DISP
17.018.0250-0 | PINTURA COM TINTA LATEX SEMIBRILHANTE OU FOSCA,CLASSIFICACAOPREMIUM OU STANDARD (NBR 15079),PARA INTERIOR OU EXTERIOR,SISTEMA TINTOMETRICO,INCLUSIVE LIXAMENTO,UMA DEMAO DE SELADORACRILICO E DUAS DEMAOS DE ACABAMENTO | M2 | 14.75
17.018.0250-A | PINTURA COM TINTA LATEX SEMIBRILHANTE OU FOSCA,CLASSIFICACAOPREMIUM OU STANDARD (NBR 15079),PARA INTERIOR OU EXTERIOR,SISTEMA TINTOMETRICO,INCLUSIVE LIXAMENTO,UMA DEMAO DE SELADORACRILICO E DUAS DEMAOS DE ACABAMENTO | M2 | 13.25
17.018.0251-0 | PINTURA COM TINTA LATEX SEMIBRILHANTE OU FOSCA,CLASSIFICACAOPREMIUM OU STANDARD (NBR 15079),PARA INTERIOR OU EXTERIOR,PARA SUPERFICIE APICOADA,SISTEMA TINTOMETRICO,INCLUSIVE LIXAMENTO,UMA DEMAO DE SELADOR ACRILICO E DUAS DEMAOS DE ACABAMENTO | M2 | 29.51
17.018.0251-A | PINTURA COM TINTA LATEX SEMIBRILHANTE OU FOSCA,CLASSIFICACAOPREMIUM OU STANDARD (NBR 15079),PARA INTERIOR OU EXTERIOR,PARA SUPERFICIE APICOADA,SISTEMA TINTOMETRICO,INCLUSIVE LIXAMENTO,UMA DEMAO DE SELADOR ACRILICO E DUAS DEMAOS DE ACABAMENTO | M2 | 26.51
17.018.0252-0 | PINTURA COM TINTA LATEX SEMIBRILHANTE OU FOSCA,CLASSIFICACAOPREMIUM OU STANDARD (NBR 15079),PARA INTERIOR OU EXTERIOR,SISTEMA TINTOMETRICO,INCLUSIVE LIXAMENTO,UMA DEMAO DE SELADORACRILICO,DEMAO DE MEIA MASSA E DUAS DEMAOS DE ACABAMENTO | M2 | 24.34
17.018.0252-A | PINTURA COM TINTA LATEX SEMIBRILHANTE OU FOSCA,CLASSIFICACAOPREMIUM OU STANDARD (NBR 15079),PARA INTERIOR OU EXTERIOR,SISTEMA TINTOMETRICO,INCLUSIVE LIXAMENTO,UMA DEMAO DE SELADORACRILICO,DEMAO DE MEIA MASSA E DUAS DEMAOS DE ACABAMENTO | M2 | 21.86
17.018.0253-0 | PINTURA COM TINTA LATEX SEMIBRILHANTE OU FOSCA,CLASSIFICACAOPREMIUM OU STANDARD (NBR 15079),PARA INTERIOR OU EXTERIOR,SISTEMA TINTOMETRICO,INCLUSIVE LIXAMENTO,UMA DEMAO DE SELADORACRILICO,UMA DEMAO DE MASSA ACRILICA E DUAS DEMAOS DE ACABAMENTO | M2 | 29.45
17.018.0253-A | PINTURA COM TINTA LATEX SEMIBRILHANTE OU FOSCA,CLASSIFICACAOPREMIUM OU STANDARD (NBR 15079),PARA INTERIOR OU EXTERIOR,SISTEMA TINTOMETRICO,INCLUSIVE LIXAMENTO,UMA DEMAO DE SELADORACRILICO,UMA DEMAO DE MASSA ACRILICA E DUAS DEMAOS DE ACABAMENTO | M2 | 26.46
17.018.0254-0 | PINTURA COM TINTA LATEX SEMIBRILHANTE OU FOSCA,CLASSIFICACAOPREMIUM OU STANDARD (NBR 15079),PARA INTERIOR OU EXTERIOR,SISTEMA TINTOMETRICO,INCLUSIVE LIXAMENTO,UMA DEMAO DE SELADORACRILICO,DUAS DEMAOS DE MASSA ACRILICA E DUAS DEMAOS DE ACABAMENTO | M2 | 39.72
17.018.0254-A | PINTURA COM TINTA LATEX SEMIBRILHANTE OU FOSCA,CLASSIFICACAOPREMIUM OU STANDARD (NBR 15079),PARA INTERIOR OU EXTERIOR,SISTEMA TINTOMETRICO,INCLUSIVE LIXAMENTO,UMA DEMAO DE SELADORACRILICO,DUAS DEMAOS DE MASSA ACRILICA E DUAS DEMAOS DE ACABAMENTO | M2 | 35.65
17.018.0260-0 | DEMAO ADICIONAL DE PINTURA DE ACABAMENTO NOS SERVICOS DO ITEM 17.018.0250 OU 17.018.0254 | M2 | 5.5
17.018.0260-A | DEMAO ADICIONAL DE PINTURA DE ACABAMENTO NOS SERVICOS DO ITEM 17.018.0250 OU 17.018.0254 | M2 | 4.86
17.018.0265-0 | PINTURA COM TINTA ACRILICA ACETINADA,PARA USO HOSPITALAR,SOBRE PAREDES E TETOS,INCLUSIVE LIXAMENTO,UMA DEMAO DE SELADORACRILICO,DUAS DEMAOS DE MASSA ACRILICA E DUAS DEMAOS DE ACABAMENTO | M2 | 40.87
17.018.0265-A | PINTURA COM TINTA ACRILICA ACETINADA,PARA USO HOSPITALAR,SOBRE PAREDES E TETOS,INCLUSIVE LIXAMENTO,UMA DEMAO DE SELADORACRILICO,DUAS DEMAOS DE MASSA ACRILICA E DUAS DEMAOS DE ACABAMENTO | M2 | 36.81
17.018.9999-0 | INDICE 17.018PINTURAS A BASE DE PVA E ACRILICO |  | #N/DISP
17.018.9999-A | INDICE 17.018PINTURAS A BASE DE PVA E ACRILICO |  | #N/DISP
17.020.0010-0 | ENVERNIZAMENTO DE MADEIRA COM VERNIZ TIPO COPAL BRILHANTE PARA INTERIOR,INCLUSIVE LIXAMENTO,UMA DEMAO DE VERNIZ IMUNIZANTE E IMPERMEABILIZANTE INCOLOR,ANILINA E UMA DEMAO DE ACABAMENTO | M2 | 13.89
17.020.0010-A | ENVERNIZAMENTO DE MADEIRA COM VERNIZ TIPO COPAL BRILHANTE PARA INTERIOR,INCLUSIVE LIXAMENTO,UMA DEMAO DE VERNIZ IMUNIZANTE E IMPERMEABILIZANTE INCOLOR,ANILINA E UMA DEMAO DE ACABAMENTO | M2 | 12.6
17.020.0021-0 | UMA DEMAO ADICIONAL DE VERNIZ DE ACABAMENTO NO SERVICO DO ITEM 17.020.0010 | M2 | 5.65
17.020.0021-A | UMA DEMAO ADICIONAL DE VERNIZ DE ACABAMENTO NO SERVICO DO ITEM 17.020.0010 | M2 | 5.01
17.020.0030-1 | ENVERNIZAMENTO DE MADEIRA COM VERNIZ A BONECA USANDO GOMA LACA NACIONAL DISSOLVIDA EM ALCOOL,INCLUSIVE LIXAMENTO E APLICACAO DE SUCESSIVAS DEMAOS DE ACABAMENTO ATE A OBTENCAO DO BRILHO | M2 | 76.54
17.020.0030-B | ENVERNIZAMENTO DE MADEIRA COM VERNIZ A BONECA USANDO GOMA LACA NACIONAL DISSOLVIDA EM ALCOOL,INCLUSIVE LIXAMENTO E APLICACAO DE SUCESSIVAS DEMAOS DE ACABAMENTO ATE A OBTENCAO DO BRILHO | M2 | 66.6
17.020.0040-0 | ENCERAMENTO DE MADEIRA,INCLUSIVE LIXAMENTO,UMA DEMAO DE VERNIZ IMUNIZANTE E IMPERMEABILIZANTE INCOLOR E TRES DEMAOS DE CERA,CADA QUAL SEGUIDA DE ABERTURA DE BRILHO A ESCOVA E FLANELA | M2 | 71.62
17.020.0040-A | ENCERAMENTO DE MADEIRA,INCLUSIVE LIXAMENTO,UMA DEMAO DE VERNIZ IMUNIZANTE E IMPERMEABILIZANTE INCOLOR E TRES DEMAOS DE CERA,CADA QUAL SEGUIDA DE ABERTURA DE BRILHO A ESCOVA E FLANELA | M2 | 62.85
17.020.0050-0 | ENVERNIZAMENTO DE TIJOLOS E CONCRETO,PARA INTERIOR,COM VERNIZ ACRILICO INCOLOR,INCLUSIVE LIXAMENTO E DUAS DEMAOS DE ACABAMENTO | M2 | 10.53
17.020.0050-A | ENVERNIZAMENTO DE TIJOLOS E CONCRETO,PARA INTERIOR,COM VERNIZ ACRILICO INCOLOR,INCLUSIVE LIXAMENTO E DUAS DEMAOS DE ACABAMENTO | M2 | 9.46
17.020.0060-0 | ENVERNIZAMENTO DE RODAPE DE MADEIRA COM VERNIZ TIPO COPAL BRILHANTE,INCLUSIVE LIXAMENTO,UMA DEMAO DE VERNIZ IMUNIZANTE EIMPERMEABILIZANTE INCOLOR,ANILINA E DUAS DEMAOS DE ACABAMENTO | M | 11.16
17.020.0060-A | ENVERNIZAMENTO DE RODAPE DE MADEIRA COM VERNIZ TIPO COPAL BRILHANTE,INCLUSIVE LIXAMENTO,UMA DEMAO DE VERNIZ IMUNIZANTE EIMPERMEABILIZANTE INCOLOR,ANILINA E DUAS DEMAOS DE ACABAMENTO | M | 9.79
17.020.0061-0 | UMA DEMAO ADICIONAL DE VERNIZ DE ACABAMENTO NO SERVICO DO ITEM 17.020.0060 | M | 2.95
17.020.0061-A | UMA DEMAO ADICIONAL DE VERNIZ DE ACABAMENTO NO SERVICO DO ITEM 17.020.0060 | M | 2.56
17.020.0070-0 | ENVERNIZAMENTO DE MADEIRA EM SUPERFICIE INTERIOR,COM VERNIZPOLIURETANO BRILHANTE E TRANSPARENTE,INCLUSIVE LIXAMENTO,UMADEMAO DE VERNIZ IMUNIZANTE E IMPERMEABILIZANTE INCOLOR,ANILINA E DUAS DEMAOS DE ACABAMENTO | M2 | 14.44
17.020.0070-A | ENVERNIZAMENTO DE MADEIRA EM SUPERFICIE INTERIOR,COM VERNIZPOLIURETANO BRILHANTE E TRANSPARENTE,INCLUSIVE LIXAMENTO,UMADEMAO DE VERNIZ IMUNIZANTE E IMPERMEABILIZANTE INCOLOR,ANILINA E DUAS DEMAOS DE ACABAMENTO | M2 | 13.16
17.020.0071-0 | ENVERNIZAMENTO DE SUPERFICIE LISA DE CONCRETO OU TIJOLO APARENTE,EXTERIOR OU INTERIOR,COM VERNIZ ACRILICO INCOLOR,EM TRES DEMAOS | M2 | 18.98
17.020.0071-A | ENVERNIZAMENTO DE SUPERFICIE LISA DE CONCRETO OU TIJOLO APARENTE,EXTERIOR OU INTERIOR,COM VERNIZ ACRILICO INCOLOR,EM TRES DEMAOS | M2 | 17.02
17.020.0072-0 | ENVERNIZAMENTO DE SUPERFICIE LISA DE CONCRETO OU TIJOLO APARENTE,EXTERIOR OU INTERIOR,COM VERNIZ ACRILICO INCOLOR,EM DUAS DEMAOS | M2 | 12.36
17.020.0072-A | ENVERNIZAMENTO DE SUPERFICIE LISA DE CONCRETO OU TIJOLO APARENTE,EXTERIOR OU INTERIOR,COM VERNIZ ACRILICO INCOLOR,EM DUAS DEMAOS | M2 | 11.08
17.020.0075-0 | ENVERNIZAMENTO SOBRE CONCRETO APICOADO,EXTERIOR OU INTERIOR,COM VERNIZ ACRILICO INCOLOR,EM TRES DEMAOS | M2 | 37.97
17.020.0075-A | ENVERNIZAMENTO SOBRE CONCRETO APICOADO,EXTERIOR OU INTERIOR,COM VERNIZ ACRILICO INCOLOR,EM TRES DEMAOS | M2 | 34.05
17.020.9999-0 | INDICE 17.020ENVERNIZAMENTO ENCERRAMENTO. |  | #N/DISP
17.020.9999-A | INDICE 17.020ENVERNIZAMENTO ENCERRAMENTO. |  | #N/DISP
17.025.0005-1 | PINTURA COM TINTA ACRILICA,ANTIFUNGO/BACTERICIDA,PARA AMBIENTES INTERNOS E EXTERNOS PROPENSOS A UMIDADE E VAPORES,EM DUAS DEMAOS,SOBRE SELADOR ACRILICO E DUAS DEMAOS DE MASSA ACRILICA,INCLUSIVE LIMPEZA E LIXAMENTO | M2 | 38.74
17.025.0005-B | PINTURA COM TINTA ACRILICA,ANTIFUNGO/BACTERICIDA,PARA AMBIENTES INTERNOS E EXTERNOS PROPENSOS A UMIDADE E VAPORES,EM DUAS DEMAOS,SOBRE SELADOR ACRILICO E DUAS DEMAOS DE MASSA ACRILICA,INCLUSIVE LIMPEZA E LIXAMENTO | M2 | 34.68
17.025.0006-0 | PINTURA COM RESINA HIDROFUGANTE EM DUAS DEMAOS,EM TELHA OU TIJOLO CERAMICO,INCLUSIVE LIMPEZA DA SUPERFICIE | M2 | 24.06
17.025.0006-A | PINTURA COM RESINA HIDROFUGANTE EM DUAS DEMAOS,EM TELHA OU TIJOLO CERAMICO,INCLUSIVE LIMPEZA DA SUPERFICIE | M2 | 22.56
17.025.0007-0 | PINTURA COM RESINA HIDROFUGANTE EM DUAS DEMAOS,EM TIJOLO APARENTE E CONCRETO APARENTE,INCLUSIVE LIMPEZA DA SUPERFICIE | M2 | 19.47
17.025.0007-A | PINTURA COM RESINA HIDROFUGANTE EM DUAS DEMAOS,EM TIJOLO APARENTE E CONCRETO APARENTE,INCLUSIVE LIMPEZA DA SUPERFICIE | M2 | 17.7
17.025.0008-0 | PINTURA COM RESINA HIDROFUGANTE EM DUAS DEMAOS,EM PEDRAS POROSAS (TIPO SAO TOME OU SEMELHANTE),INCLUSIVE LIMPEZA DA SUPERFICIE | M2 | 24.61
17.025.0008-A | PINTURA COM RESINA HIDROFUGANTE EM DUAS DEMAOS,EM PEDRAS POROSAS (TIPO SAO TOME OU SEMELHANTE),INCLUSIVE LIMPEZA DA SUPERFICIE | M2 | 22.57
17.025.0009-0 | PINTURA COM RESINA HIDROFUGANTE EM DUAS DEMAOS,EM PEDRAS NAOPOROSAS (TIPO ARDOSIA OU SEMELHANTE),INCLUSIVE LIMPEZA DA SUPERFICIE | M2 | 9.57
17.025.0009-A | PINTURA COM RESINA HIDROFUGANTE EM DUAS DEMAOS,EM PEDRAS NAOPOROSAS (TIPO ARDOSIA OU SEMELHANTE),INCLUSIVE LIMPEZA DA SUPERFICIE | M2 | 8.5
17.025.0010-0 | PINTURA IMUNIZANTE FUNGICIDA E INSETICIDA PARA APLICACAO EMMADEIRA BRUTA OU APARELHADA,EM DUAS DEMAOS | M2 | 5.32
17.025.0010-A | PINTURA IMUNIZANTE FUNGICIDA E INSETICIDA PARA APLICACAO EMMADEIRA BRUTA OU APARELHADA,EM DUAS DEMAOS | M2 | 4.87
17.025.0040-1 | PINTURA COM EMULSAO OLEOSA PARA DESMOLDAGEM DE FORMAS DE MADEIRA,EM DUAS DEMAOS | M2 | 3.37
17.025.0040-B | PINTURA COM EMULSAO OLEOSA PARA DESMOLDAGEM DE FORMAS DE MADEIRA,EM DUAS DEMAOS | M2 | 3.02
17.025.0041-0 | PINTURA COM EMULSAO OLEOSA PARA DESMOLDAGEM DE FORMAS METALICAS,EM UMA DEMAO | M2 | 3.13
17.025.0041-A | PINTURA COM EMULSAO OLEOSA PARA DESMOLDAGEM DE FORMAS METALICAS,EM UMA DEMAO | M2 | 2.79
17.025.9999-0 | INDICE 17.025PINTURA C/IMPERMEABILIZANTES. |  | #N/DISP
17.025.9999-A | INDICE 17.025PINTURA C/IMPERMEABILIZANTES. |  | #N/DISP
17.035.0010-0 | REMOCAO DE CAIACAO EXISTENTE OU PINTURA A GESSO E COLA | M2 | 5.92
17.035.0010-A | REMOCAO DE CAIACAO EXISTENTE OU PINTURA A GESSO E COLA | M2 | 5.24
17.035.0020-0 | REMOCAO DE PINTURA PLASTICA E SEMELHANTES | M2 | 7.62
17.035.0020-A | REMOCAO DE PINTURA PLASTICA E SEMELHANTES | M2 | 6.71
17.035.0030-0 | REMOCAO DE PINTURA A OLEO,ESMALTE ALQUIDICA E VERNIZES | M2 | 29.57
17.035.0030-A | REMOCAO DE PINTURA A OLEO,ESMALTE ALQUIDICA E VERNIZES | M2 | 28.89
17.035.0040-0 | REMOCAO DE PINTURA ACRILICA,EPOXI,BORRACHA CLORADA E SEMELHANTES | M2 | 46
17.035.0040-A | REMOCAO DE PINTURA ACRILICA,EPOXI,BORRACHA CLORADA E SEMELHANTES | M2 | 45.09
17.035.0045-0 | REMOCAO DE QUALQUER TIPO DE PINTURA EM RODAPE | M | 7.08
17.035.0045-A | REMOCAO DE QUALQUER TIPO DE PINTURA EM RODAPE | M | 6.69
17.035.9999-0 | INDICE 17.035REMOCAO DE PINTURAS |  | #N/DISP
17.035.9999-A | INDICE 17.035REMOCAO DE PINTURAS |  | #N/DISP
17.040.0020-0 | MARCACAO DE QUADRA DE ESPORTE OU VAGA DE GARAGEM COM TINTA ABASE DE BORRACHA CLORADA,COM UTILIZACAO DE SELADOR E SOLVENTE PROPRIO E FITA CREPE COMO LIMITADOR DE LINHAS,MEDIDA PELAAREA REAL DE PINTURA | M2 | 70.67
17.040.0020-A | MARCACAO DE QUADRA DE ESPORTE OU VAGA DE GARAGEM COM TINTA ABASE DE BORRACHA CLORADA,COM UTILIZACAO DE SELADOR E SOLVENTE PROPRIO E FITA CREPE COMO LIMITADOR DE LINHAS,MEDIDA PELAAREA REAL DE PINTURA | M2 | 63.04
17.040.0021-0 | MARCACAO DE QUADRA DE ESPORTE OU VAGA DE GARAGEM COM TINTA ACRILICA PROPRIA PARA PINTURA DE PISOS,COM UTILIZACAO DE SELADOR E SOLVENTE PROPRIO E FITA CREPE COMO LIMITADOR DE LINHAS,MEDIDA PELA AREA REAL DE PINTURA | M2 | 61.1
17.040.0021-A | MARCACAO DE QUADRA DE ESPORTE OU VAGA DE GARAGEM COM TINTA ACRILICA PROPRIA PARA PINTURA DE PISOS,COM UTILIZACAO DE SELADOR E SOLVENTE PROPRIO E FITA CREPE COMO LIMITADOR DE LINHAS,MEDIDA PELA AREA REAL DE PINTURA | M2 | 53.47
17.040.0022-0 | REPINTURA DE QUADRA SOBRE DEMARCACAO EXISTENTE CONFORME O ITEM 17.040.0021 | M2 | 34.18
17.040.0022-A | REPINTURA DE QUADRA SOBRE DEMARCACAO EXISTENTE CONFORME O ITEM 17.040.0021 | M2 | 30
17.040.0024-0 | PINTURA DE PISO CIMENTADO LISO COM TINTA 100% ACRILICA,INCLUSIVE LIXAMENTO,LIMPEZA E TRES DEMAOS DE ACABAMENTO APLICADASA ROLO DE LA,DILUICAO EM AGUA A 20% | M2 | 12.69
17.040.0024-A | PINTURA DE PISO CIMENTADO LISO COM TINTA 100% ACRILICA,INCLUSIVE LIXAMENTO,LIMPEZA E TRES DEMAOS DE ACABAMENTO APLICADASA ROLO DE LA,DILUICAO EM AGUA A 20% | M2 | 11.4
17.040.0030-0 | PINTURA,SOBRE CONCRETO OU ASFALTO,COM TINTA ACRILICA TIPO RUGOSA COM ADICAO DE QUARTZO,EM DUAS DEMAOS | M2 | #N/DISP
17.040.0030-A | PINTURA,SOBRE CONCRETO OU ASFALTO,COM TINTA ACRILICA TIPO RUGOSA COM ADICAO DE QUARTZO,EM DUAS DEMAOS | M2 | #N/DISP
17.040.0050-0 | PINTURA DE SINALIZACAO PARA EXTINTORES DE INCENDIO,EM QUADRADOS VERMELHOS E BORDAS AMARELAS,CONFORME PROJETO EMOP 2547 (HIDRAULICA/SANITARIA/INCENDIO) | UN | 35.23
17.040.0050-A | PINTURA DE SINALIZACAO PARA EXTINTORES DE INCENDIO,EM QUADRADOS VERMELHOS E BORDAS AMARELAS,CONFORME PROJETO EMOP 2547 (HIDRAULICA/SANITARIA/INCENDIO) | UN | 31.18
17.040.9999-0 | INDICE DA FAMILIA |  | #N/DISP
17.040.9999-A | INDICE DA FAMILIA |  | #N/DISP
17.041.9999-0 | INDICE DA FAMILIA | 0 | #N/DISP
17.041.9999-A | INDICE DA FAMILIA | 0 | #N/DISP
18.002.0010-0 | LAVATORIO DE LOUCA BRANCA TIPO POPULAR,SEM LADRAO,COM MEDIDAS EM TORNO DE 47X35CM,INCLUSIVE ACESSORIOS DE FIXACAO,FERRAGENS EM METAL CROMADO:SIFAO 1680 DE 1"X1.1/4",TORNEIRA DE PRESSAO 1193 DE 1/2" E VALVULA DE ESCOAMENTO 1600.RABICHO EM PVC.FORNECIMENTO | UN | 228.02
18.002.0010-A | LAVATORIO DE LOUCA BRANCA TIPO POPULAR,SEM LADRAO,COM MEDIDAS EM TORNO DE 47X35CM,INCLUSIVE ACESSORIOS DE FIXACAO,FERRAGENS EM METAL CROMADO:SIFAO 1680 DE 1"X1.1/4",TORNEIRA DE PRESSAO 1193 DE 1/2" E VALVULA DE ESCOAMENTO 1600.RABICHO EM PVC.FORNECIMENTO | UN | 228.02
18.002.0012-0 | LAVATORIO DE LOUCA BRANCA,TIPO MEDIO LUXO,COM LADRAO,COM MEDIDAS EM TORNO DE 47X35CM,INCLUSIVE ACESSORIOS DE FIXACAO.FERRAGENS EM METAL CROMADO:SIFAO 1680 DE 1"X1.1/4",TORNEIRA DEPRESSAO 1193 DE 1/2" E VALVULA DE ESCOAMENTO 1603.RABICHO EMPVC.FORNECIMENTO | UN | 255.67
18.002.0012-A | LAVATORIO DE LOUCA BRANCA,TIPO MEDIO LUXO,COM LADRAO,COM MEDIDAS EM TORNO DE 47X35CM,INCLUSIVE ACESSORIOS DE FIXACAO.FERRAGENS EM METAL CROMADO:SIFAO 1680 DE 1"X1.1/4",TORNEIRA DEPRESSAO 1193 DE 1/2" E VALVULA DE ESCOAMENTO 1603.RABICHO EMPVC.FORNECIMENTO | UN | 255.67
18.002.0013-0 | LAVATORIO DE LOUCA BRANCA,COM COLUNA SUSPENSA,PARA PESSOAS COM NECESSIDADES ESPECIFICAS,COM MEDIDAS EM TORNO DE 45,5X35,5CM,EXCLUSIVE SIFAO,VALVULA DE ESCOAMENTO,RABICHO E TORNEIRA.FORNECIMENTO | UN | 315.5
18.002.0013-A | LAVATORIO DE LOUCA BRANCA,COM COLUNA SUSPENSA,PARA PESSOAS COM NECESSIDADES ESPECIFICAS,COM MEDIDAS EM TORNO DE 45,5X35,5CM,EXCLUSIVE SIFAO,VALVULA DE ESCOAMENTO,RABICHO E TORNEIRA.FORNECIMENTO | UN | 315.5
18.002.0014-0 | LAVATORIO DE LOUCA BRANCA,COM COLUNA SUSPENSA,PARA PESSOAS COM NECESSIDADES ESPECIFICAS,COM MEDIDAS EM TORNO DE 45,5X35,5CM,INCLUSIVE SIFAO EM PVC FLEXIVEL,VALVULA DE ESCOAMENTO CROMADA,RABICHO EM PVC E TORNEIRA DE FECHAMENTO AUTOMATICO.FORNECIMENTO | UN | 752.2
18.002.0014-A | LAVATORIO DE LOUCA BRANCA,COM COLUNA SUSPENSA,PARA PESSOAS COM NECESSIDADES ESPECIFICAS,COM MEDIDAS EM TORNO DE 45,5X35,5CM,INCLUSIVE SIFAO EM PVC FLEXIVEL,VALVULA DE ESCOAMENTO CROMADA,RABICHO EM PVC E TORNEIRA DE FECHAMENTO AUTOMATICO.FORNECIMENTO | UN | 752.2
18.002.0015-0 | LAVATORIO DE LOUCA BRANCA TIPO MEDIO LUXO,COM LADRAO E MEDIDAS EM TORNO DE 55X45CM,COM COLUNA,INCLUSIVE ACESSORIOS DE FIXACAO.FERRAGENS EM METAL CROMADO:SIFAO 1680 DE 1"X1.1/4",APARELHO MISTURADOR TIPO PAREDE COM AREJADOR,VALVULA DE ESCOAMENTO 1603.RABICHO EM PVC.FORNECIMENTO | UN | 483.65
18.002.0015-A | LAVATORIO DE LOUCA BRANCA TIPO MEDIO LUXO,COM LADRAO E MEDIDAS EM TORNO DE 55X45CM,COM COLUNA,INCLUSIVE ACESSORIOS DE FIXACAO.FERRAGENS EM METAL CROMADO:SIFAO 1680 DE 1"X1.1/4",APARELHO MISTURADOR TIPO PAREDE COM AREJADOR,VALVULA DE ESCOAMENTO 1603.RABICHO EM PVC.FORNECIMENTO | UN | 483.65
18.002.0016-0 | LAVATORIO DE LOUCA BRANCA TIPO MEDIO LUXO,COM LADRAO E MEDIDAS EM TORNO DE 55X45CM,COM COLUNA,INCLUSIVE ACESSORIOS DE FIXACAO.FERRAGENS EM METAL CROMADO:SIFAO 1680 DE 1"X1.1/4",APARELHO MISTURADOR TIPO PAREDE COM AREJADOR,VALVULA DE ESCOAMENTO 1603.RABICHO CROMADO DE 1/2".FORNECIMENTO | UN | 492.6
18.002.0016-A | LAVATORIO DE LOUCA BRANCA TIPO MEDIO LUXO,COM LADRAO E MEDIDAS EM TORNO DE 55X45CM,COM COLUNA,INCLUSIVE ACESSORIOS DE FIXACAO.FERRAGENS EM METAL CROMADO:SIFAO 1680 DE 1"X1.1/4",APARELHO MISTURADOR TIPO PAREDE COM AREJADOR,VALVULA DE ESCOAMENTO 1603.RABICHO CROMADO DE 1/2".FORNECIMENTO | UN | 492.6
18.002.0019-0 | LAVATORIO DE LOUCA BRANCA TIPO POPULAR,SEM LADRAO,COM MEDIDAS EM TORNO DE 55X45CM,INCLUSIVE ACESSORIOS DE FIXACAO.TORNEIRA DE PRESSAO 1193 DE 1/2" EM METAL CROMADO E VALVULA DE ESCOAMENTO,SIFAO E RABICHO EM PVC.FORNECIMENTO | UN | 125.63
18.002.0019-A | LAVATORIO DE LOUCA BRANCA TIPO POPULAR,SEM LADRAO,COM MEDIDAS EM TORNO DE 55X45CM,INCLUSIVE ACESSORIOS DE FIXACAO.TORNEIRA DE PRESSAO 1193 DE 1/2" EM METAL CROMADO E VALVULA DE ESCOAMENTO,SIFAO E RABICHO EM PVC.FORNECIMENTO | UN | 125.63
18.002.0022-0 | LAVATORIO DE LOUCA BRANCA DE SOBREPOR,TIPO MEDIO LUXO,SEM LADRAO,COM MEDIDAS EM TORNO DE 53X43CM.FERRAGENS EM METAL CROMADO:SIFAO 1680 1"X1.1/4",TORNEIRA DE PRESSAO 1193 DE 1/2" EVALVULA DE ESCOAMENTO 1600.RABICHO EM PVC.FORNECIMENTO | UN | 355.29
18.002.0022-A | LAVATORIO DE LOUCA BRANCA DE SOBREPOR,TIPO MEDIO LUXO,SEM LADRAO,COM MEDIDAS EM TORNO DE 53X43CM.FERRAGENS EM METAL CROMADO:SIFAO 1680 1"X1.1/4",TORNEIRA DE PRESSAO 1193 DE 1/2" EVALVULA DE ESCOAMENTO 1600.RABICHO EM PVC.FORNECIMENTO | UN | 355.29
18.002.0023-0 | LAVATORIO DE LOUCA BRANCA DE SOBREPOR,TIPO MEDIO LUXO,COM LADRAO,COM MEDIDAS EM TORNO DE 53X43CM.FERRAGENS EM METAL CROMADO:SIFAO 1680 1"X1.1/4",TORNEIRA DE PRESSAO 1193 DE 1/2" EVALVULA DE ESCOAMENTO 1603.RABICHO EM PVC.FORNECIMENTO | UN | 326.5
18.002.0023-A | LAVATORIO DE LOUCA BRANCA DE SOBREPOR,TIPO MEDIO LUXO,COM LADRAO,COM MEDIDAS EM TORNO DE 53X43CM.FERRAGENS EM METAL CROMADO:SIFAO 1680 1"X1.1/4",TORNEIRA DE PRESSAO 1193 DE 1/2" EVALVULA DE ESCOAMENTO 1603.RABICHO EM PVC.FORNECIMENTO | UN | 326.5
18.002.0026-0 | LAVATORIO DE LOUCA BRANCA DE EMBUTIR(CUBA),TIPO MEDIO LUXO,SEM LADRAO,COM MEDIDAS EM TORNO DE 52X39CM.FERRAGENS EM METALCROMADO:SIFAO 1680 1"X1.1/4",TORNEIRA DE PRESSAO 1193 DE 1/2" E VALVULA DE ESCOAMENTO 1600.RABICHO EM PVC.FORNECIMENTO | UN | 213.5
18.002.0026-A | LAVATORIO DE LOUCA BRANCA DE EMBUTIR(CUBA),TIPO MEDIO LUXO,SEM LADRAO,COM MEDIDAS EM TORNO DE 52X39CM.FERRAGENS EM METALCROMADO:SIFAO 1680 1"X1.1/4",TORNEIRA DE PRESSAO 1193 DE 1/2" E VALVULA DE ESCOAMENTO 1600.RABICHO EM PVC.FORNECIMENTO | UN | 213.5
18.002.0027-0 | LAVATORIO DE LOUCA BRANCA DE EMBUTIR(CUBA),TIPO MEDIO LUXO,COM LADRAO,COM MEDIDAS EM TORNO DE 52X39CM.FERRAGENS EM METALCROMADO:SIFAO 1680 1"X1.1/4",TORNEIRA DE PRESSAO 1193 DE 1/2" E VALVULA DE ESCOAMENTO 1603.RABICHO EM PVC.FORNECIMENTO | UN | 266.53
18.002.0027-A | LAVATORIO DE LOUCA BRANCA DE EMBUTIR(CUBA),TIPO MEDIO LUXO,COM LADRAO,COM MEDIDAS EM TORNO DE 52X39CM.FERRAGENS EM METALCROMADO:SIFAO 1680 1"X1.1/4",TORNEIRA DE PRESSAO 1193 DE 1/2" E VALVULA DE ESCOAMENTO 1603.RABICHO EM PVC.FORNECIMENTO | UN | 266.53
18.002.0028-0 | CUBA DE LOUCA BRANCA,DE SOBREPOR,OVAL,EXCLUSIVE RABICHO,SIFAO,TORNEIRA E VALVULA DE ESCOAMENTO.FORNECIMENTO | UN | 85.39
18.002.0028-A | CUBA DE LOUCA BRANCA,DE SOBREPOR,OVAL,EXCLUSIVE RABICHO,SIFAO,TORNEIRA E VALVULA DE ESCOAMENTO.FORNECIMENTO | UN | 85.39
18.002.0029-0 | CUBA DE LOUCA BRANCA,DE SOBREPOR,OVAL,INCLUSIVE RABICHO EM METAL CROMADO,SIFAO EM METAL CROMADO,TORNEIRA DE PRESSAO,E VALVULA DE ESCOAMENTO.FORNECIMENTO | UN | 265.96
18.002.0029-A | CUBA DE LOUCA BRANCA,DE SOBREPOR,OVAL,INCLUSIVE RABICHO EM METAL CROMADO,SIFAO EM METAL CROMADO,TORNEIRA DE PRESSAO,E VALVULA DE ESCOAMENTO.FORNECIMENTO | UN | 265.96
18.002.0030-0 | TANQUE DE LOUCA BRANCA,COM COLUNA E MEDIDAS EM TORNO DE 56X48CM,INCLUSIVE ACESSORIOS DE FIXACAO.FERRAGENS EM METAL CROMADO:TORNEIRA DE PRESSAO 1158 DE 1/2",VALVULA DE ESCOAMENTO 1605 E SIFAO 1680 DE 1.1/4" A 1.1/2".FORNECIMENTO | UN | 431.9
18.002.0030-A | TANQUE DE LOUCA BRANCA,COM COLUNA E MEDIDAS EM TORNO DE 56X48CM,INCLUSIVE ACESSORIOS DE FIXACAO.FERRAGENS EM METAL CROMADO:TORNEIRA DE PRESSAO 1158 DE 1/2",VALVULA DE ESCOAMENTO 1605 E SIFAO 1680 DE 1.1/4" A 1.1/2".FORNECIMENTO | UN | 431.9
18.002.0031-0 | TANQUE DE LOUCA BRANCA,COM COLUNA E MEDIDAS EM TORNO DE 60X56CM,INCLUSIVE ACESSORIOS DE FIXACAO.FERRAGENS EM METAL CROMADO:TORNEIRA DE PRESSAO 1158 DE 1/2",VALVULA DE ESCOAMENTO 1606 E SIFAO 1680 DE 1.1/2"X1.1/2".FORNECIMENTO | UN | 514.44
18.002.0031-A | TANQUE DE LOUCA BRANCA,COM COLUNA E MEDIDAS EM TORNO DE 60X56CM,INCLUSIVE ACESSORIOS DE FIXACAO.FERRAGENS EM METAL CROMADO:TORNEIRA DE PRESSAO 1158 DE 1/2",VALVULA DE ESCOAMENTO 1606 E SIFAO 1680 DE 1.1/2"X1.1/2".FORNECIMENTO | UN | 514.44
18.002.0040-0 | BACIA TURCA DE LOUCA BRANCA COM SIFAO INTEGRADO E MEDIDAS EMTORNO DE 59X44CM,INCLUSIVE TUBO DE LIGACAO.FORNECIMENTO | UN | 318.89
18.002.0040-A | BACIA TURCA DE LOUCA BRANCA COM SIFAO INTEGRADO E MEDIDAS EMTORNO DE 59X44CM,INCLUSIVE TUBO DE LIGACAO.FORNECIMENTO | UN | 318.89
18.002.0055-0 | MICTORIO DE LOUCA BRANCA COM SIFAO INTEGRADO E MEDIDAS EM TORNO DE 33X28X53CM.FERRAGENS EM METAL CROMADO:REGISTRO DE PRESSAO 1416 DE 1/2" E TUBO DE LIGACAO DE 1/2".FORNECIMENTO | UN | 231.72
18.002.0055-A | MICTORIO DE LOUCA BRANCA COM SIFAO INTEGRADO E MEDIDAS EM TORNO DE 33X28X53CM.FERRAGENS EM METAL CROMADO:REGISTRO DE PRESSAO 1416 DE 1/2" E TUBO DE LIGACAO DE 1/2".FORNECIMENTO | UN | 231.72
18.002.0065-0 | VASO SANITARIO DE LOUCA BRANCA,TIPO POPULAR,COM CAIXA ACOPLADA E MEDIDAS EM TORNO DE 35X65X35CM,INCLUSIVE ASSENTO PLASTICO TIPO POPULAR,BOLSA DE LIGACAO,RABICHO EM PVC E ACESSORIOSDE FIXACAO.FORNECIMENTO | UN | 231.7
18.002.0065-A | VASO SANITARIO DE LOUCA BRANCA,TIPO POPULAR,COM CAIXA ACOPLADA E MEDIDAS EM TORNO DE 35X65X35CM,INCLUSIVE ASSENTO PLASTICO TIPO POPULAR,BOLSA DE LIGACAO,RABICHO EM PVC E ACESSORIOSDE FIXACAO.FORNECIMENTO | UN | 231.7
18.002.0070-0 | VASO SANITARIO DE LOUCA BRANCA,TIPO MEDIO LUXO,COM CAIXA ACOPLADA,INCLUSIVE RABICHO CROMADO DE 40CM,COM SAIDA DE 1/2",BOLSA DE LIGACAO E ACESSORIOS DE FIXACAO.FORNECIMENTO | UN | 441.95
18.002.0070-A | VASO SANITARIO DE LOUCA BRANCA,TIPO MEDIO LUXO,COM CAIXA ACOPLADA,INCLUSIVE RABICHO CROMADO DE 40CM,COM SAIDA DE 1/2",BOLSA DE LIGACAO E ACESSORIOS DE FIXACAO.FORNECIMENTO | UN | 441.95
18.002.0080-0 | VASO SANITARIO DE LOUCA BRANCA,CONVENCIONAL,TIPO POPULAR,COMMEDIDAS EM TORNO DE 37X47X38CM,INCLUSIVE ASSENTO PLASTICO TIPO POPULAR,CAIXA DE DESCARGA PLASTICA EXTERNA COMPLETA,TUBODE DESCARGA LONGO,BOLSA DE LIGACAO E ACESSORIOS DE FIXACAO.FORNECIMENTO | UN | 170.3
18.002.0080-A | VASO SANITARIO DE LOUCA BRANCA,CONVENCIONAL,TIPO POPULAR,COMMEDIDAS EM TORNO DE 37X47X38CM,INCLUSIVE ASSENTO PLASTICO TIPO POPULAR,CAIXA DE DESCARGA PLASTICA EXTERNA COMPLETA,TUBODE DESCARGA LONGO,BOLSA DE LIGACAO E ACESSORIOS DE FIXACAO.FORNECIMENTO | UN | 170.3
18.002.0085-0 | VASO SANITARIO DE LOUCA BRANCA,CONVENCIONAL,TIPO MEDIO LUXO,COM MEDIDAS EM TORNO DE 37X47X38CM,INCL.ASSENTO PLASTICO TIPO MEDIO LUXO,BOLSA DE LIGACAO,VALVULA DE DESCARGA DE 1.1/2"C/REGISTRO INTEGRADO,SISTEMA HIDROMECANICO(ISENTA DE GOLPE DE ARIETE)COM CORPO EM LATAO,CANOPLA E BOTAO EM METAL CROMADO,TUBO DE LIGACAO E ACESSORIOS DE FIXACAO.FORNECIMENTO | UN | 320.75
18.002.0085-A | VASO SANITARIO DE LOUCA BRANCA,CONVENCIONAL,TIPO MEDIO LUXO,COM MEDIDAS EM TORNO DE 37X47X38CM,INCL.ASSENTO PLASTICO TIPO MEDIO LUXO,BOLSA DE LIGACAO,VALVULA DE DESCARGA DE 1.1/2"C/REGISTRO INTEGRADO,SISTEMA HIDROMECANICO(ISENTA DE GOLPE DE ARIETE)COM CORPO EM LATAO,CANOPLA E BOTAO EM METAL CROMADO,TUBO DE LIGACAO E ACESSORIOS DE FIXACAO.FORNECIMENTO | UN | 320.75
18.002.0090-0 | VASO SANITARIO DE LOUCA BRANCA OU BRANCO GELO,PARA PESSOAS COM NECESSIDADES ESPECIFICAS,INCLUSIVE ASSENTO ESPECIAL,BOLSADE LIGACAO E ACESSORIOS DE FIXACAO.FORNECIMENTO | UN | 461.65
18.002.0090-A | VASO SANITARIO DE LOUCA BRANCA OU BRANCO GELO,PARA PESSOAS COM NECESSIDADES ESPECIFICAS,INCLUSIVE ASSENTO ESPECIAL,BOLSADE LIGACAO E ACESSORIOS DE FIXACAO.FORNECIMENTO | UN | 461.65
18.002.9999-0 | FAMILIA 18.002APARELHOS D/LOUCAS |  | #N/DISP
18.002.9999-A | FAMILIA 18.002APARELHOS D/LOUCAS |  | #N/DISP
18.003.0003-0 | VALVULA DE DESCARGA DE 1.1/2",REGISTRO INTEGRADO,SISTEMA HIDROMECANICO(ISENTA DE GOLPE DE ARIETE),CORPO EM LATAO,CANOPLAE BOTAO EM METAL CROMADO,DE EMNBUTIR.FORNECIMENTO | UN | 100.43
18.003.0003-A | VALVULA DE DESCARGA DE 1.1/2",REGISTRO INTEGRADO,SISTEMA HIDROMECANICO(ISENTA DE GOLPE DE ARIETE),CORPO EM LATAO,CANOPLAE BOTAO EM METAL CROMADO,DE EMNBUTIR.FORNECIMENTO | UN | 100.43
18.003.0005-0 | VALVULA DE DESCARGA DE 1.1/4",REGISTRO INTEGRADO,SISTEMA HIDROMECANICO(ISENTA DE GOLPE DE ARIETE),CORPO EM LATAO,CANOPLAE BOTAO EM METAL CROMADO DE EMBUTIR.FORNECIMENTO | UN | 137.81
18.003.0005-A | VALVULA DE DESCARGA DE 1.1/4",REGISTRO INTEGRADO,SISTEMA HIDROMECANICO(ISENTA DE GOLPE DE ARIETE),CORPO EM LATAO,CANOPLAE BOTAO EM METAL CROMADO DE EMBUTIR.FORNECIMENTO | UN | 137.81
18.003.0007-0 | VALVULA DE DESCARGA EXTERNA,ACIONAMENTO POR ALAVANCA,COM REGULAGEM DE TEMPO DE DESCARGA E VAZAO,BITOLA DE 1.1/4",PARA PRESSAO DE SERVICO ENTRE 2 A 40MCA.FORNECIMENTO | UN | 1163.8
18.003.0007-A | VALVULA DE DESCARGA EXTERNA,ACIONAMENTO POR ALAVANCA,COM REGULAGEM DE TEMPO DE DESCARGA E VAZAO,BITOLA DE 1.1/4",PARA PRESSAO DE SERVICO ENTRE 2 A 40MCA.FORNECIMENTO | UN | 1163.8
18.003.0015-0 | VALVULA DE FECHAMENTO AUTOMATICO,PARA MICTORIO,ACABAMENTO CROMADO.FORNECIMENTO | UN | 72.6
18.003.0015-A | VALVULA DE FECHAMENTO AUTOMATICO,PARA MICTORIO,ACABAMENTO CROMADO.FORNECIMENTO | UN | 72.6
18.003.0020-0 | VALVULA DE FECHAMENTO AUTOMATICO,PARA CHUVEIRO DE AGUA FRIAOU PRE-MISTURADA,ACABAMENTO CROMADO.FORNECIMENTO | UN | 274.5
18.003.0020-A | VALVULA DE FECHAMENTO AUTOMATICO,PARA CHUVEIRO DE AGUA FRIAOU PRE-MISTURADA,ACABAMENTO CROMADO.FORNECIMENTO | UN | 274.5
18.003.9999-0 | FAMILIA 18.003VALVULA DE DESCARGA. |  | #N/DISP
18.003.9999-A | FAMILIA 18.003VALVULA DE DESCARGA. |  | #N/DISP
18.004.0001-0 | BACIA TURCA,EM POLIESTER REFORCADO,COM FIBRA DE VIDRO,PISO ANTI-DERRAPANTE,COM MEDIDAS EM TORNO DE 51X71CM,COM ENTRADA DE 40MM,E SAIDA DE 4",NA COR BRANCA.FORNECIMENTO | UN | 663.51
18.004.0001-A | BACIA TURCA,EM POLIESTER REFORCADO,COM FIBRA DE VIDRO,PISO ANTI-DERRAPANTE,COM MEDIDAS EM TORNO DE 51X71CM,COM ENTRADA DE 40MM,E SAIDA DE 4",NA COR BRANCA.FORNECIMENTO | UN | 663.51
18.004.0005-0 | BACIA TURCA SINFONADO REFORCADO EM POLIESTER,COM FIBRA DE VIDRO,PISO ANTIDERRAPANTE,COM MEDIDAS EM TORNO DE 51X71CM,COMMEDIDAS EM TORNO 40MM,E SAIDA DE 4",NA COR BRANCA.FORNECIMENTO | UN | 1230.02
18.004.0005-A | BACIA TURCA SINFONADO REFORCADO EM POLIESTER,COM FIBRA DE VIDRO,PISO ANTIDERRAPANTE,COM MEDIDAS EM TORNO DE 51X71CM,COMMEDIDAS EM TORNO 40MM,E SAIDA DE 4",NA COR BRANCA.FORNECIMENTO | UN | 1230.02
18.004.9999-0 | FAMILIA 18.004 | 0 | #N/DISP
18.004.9999-A | FAMILIA 18.004 | 0 | #N/DISP
18.005.0010-0 | SABONETEIRA EM PLASTICO ABS,PARA SABONETE LIQUIDO.FORNECIMENTO E COLOCACAO | UN | 40.38
18.005.0010-A | SABONETEIRA EM PLASTICO ABS,PARA SABONETE LIQUIDO.FORNECIMENTO E COLOCACAO | UN | 38.69
18.005.0012-0 | PORTA-TOALHA DE PAPEL EM PLASTICO ABS.FORNECIMENTO E COLOCACAO | UN | 40.38
18.005.0012-A | PORTA-TOALHA DE PAPEL EM PLASTICO ABS.FORNECIMENTO E COLOCACAO | UN | 38.69
18.005.0013-0 | PORTA PAPEL HIGIENICO EM PLASTICO ABS.FORNECIMENTRO E COLOCACAO | UN | 32.24
18.005.0013-A | PORTA PAPEL HIGIENICO EM PLASTICO ABS.FORNECIMENTRO E COLOCACAO | UN | 30.55
18.005.0015-0 | ASSENTO SANITARIO DE PLASTICO,TIPO MEDIO LUXO.FORNECIMENTO ECOLOCACAO | UN | 73.54
18.005.0015-A | ASSENTO SANITARIO DE PLASTICO,TIPO MEDIO LUXO.FORNECIMENTO ECOLOCACAO | UN | 73.47
18.005.0018-0 | ASSENTO SANITARIO PLASTICO,TIPO POPULAR.FORNECIMENTO E COLOCACAO | UN | 13.85
18.005.0018-A | ASSENTO SANITARIO PLASTICO,TIPO POPULAR.FORNECIMENTO E COLOCACAO | UN | 13.78
18.005.0027-0 | ASSENTO SANITARIO DE PLASTICO,PARA VASO INFANTIL.FORNECIMENTO E COLOCACAO | UN | 43.46
18.005.0027-A | ASSENTO SANITARIO DE PLASTICO,PARA VASO INFANTIL.FORNECIMENTO E COLOCACAO | UN | 43.39
18.005.0030-0 | ASSENTO ESPECIAL PARA VASO SANITARIO PARA PESSOAS COM NECESSIDADES ESPECIFICAS.FORNECIMENTO E COLOCACAO | UN | 112.48
18.005.0030-A | ASSENTO ESPECIAL PARA VASO SANITARIO PARA PESSOAS COM NECESSIDADES ESPECIFICAS.FORNECIMENTO E COLOCACAO | UN | 112.1
18.005.0035-0 | ARMARIO DE BANHEIRO EM PLASTICO,LUXO,BRANCO,DE EMBUTIR,COM ESPELHO.FORNECIMENTO E COLOCACAO | UN | 62.54
18.005.0035-A | ARMARIO DE BANHEIRO EM PLASTICO,LUXO,BRANCO,DE EMBUTIR,COM ESPELHO.FORNECIMENTO E COLOCACAO | UN | 60.92
18.005.0040-0 | TANQUE EM PVC PARA ESTERILIZACAO DE MAMADEIRAS,MEDINDO 1,20X0,60X0,40M.FORNECIMENTO E COLOCACAO | UN | #N/DISP
18.005.0040-A | TANQUE EM PVC PARA ESTERILIZACAO DE MAMADEIRAS,MEDINDO 1,20X0,60X0,40M.FORNECIMENTO E COLOCACAO | UN | #N/DISP
18.005.9999-0 | FAMILIA 18.005APARELHOS PLASTICOS |  | #N/DISP
18.005.9999-A | FAMILIA 18.005APARELHOS PLASTICOS |  | #N/DISP
18.006.0005-0 | LAVATORIO DE LOUCA BRANCA,TIPO POPULAR,SEM LADRAO,COM MEDIDAS EM TORNO DE 47X35CM,INCLUSIVE ACESSORIOS DE FIXACAO.FORNECIMENTO | UN | 64.24
18.006.0005-A | LAVATORIO DE LOUCA BRANCA,TIPO POPULAR,SEM LADRAO,COM MEDIDAS EM TORNO DE 47X35CM,INCLUSIVE ACESSORIOS DE FIXACAO.FORNECIMENTO | UN | 64.24
18.006.0007-0 | LAVATORIO DE LOUCA BRANCA,TIPO MEDIO LUXO,COM LADRAO E MEDIDAS EM TORNO DE 47X35CM,INCLUSIVE ACESSORIOS DE FIXACAO.FORNECIMENTO | UN | 84.05
18.006.0007-A | LAVATORIO DE LOUCA BRANCA,TIPO MEDIO LUXO,COM LADRAO E MEDIDAS EM TORNO DE 47X35CM,INCLUSIVE ACESSORIOS DE FIXACAO.FORNECIMENTO | UN | 84.05
18.006.0009-0 | LAVATORIO DE LOUCA BRANCA,TIPO MEDIO LUXO,COM LADRAO E MEDIDAS EM TORNO DE 55X45CM,INCLUSIVE ACESSORIOS DE FIXACAO.FORNECIMENTO | UN | 117.73
18.006.0009-A | LAVATORIO DE LOUCA BRANCA,TIPO MEDIO LUXO,COM LADRAO E MEDIDAS EM TORNO DE 55X45CM,INCLUSIVE ACESSORIOS DE FIXACAO.FORNECIMENTO | UN | 117.73
18.006.0014-0 | LAVATORIO DE LOUCA BRANCA,TIPO POPULAR,SEM LADRAO,COM MEDIDAS EM TORNO DE 55X45CM,INCLUSIVE ACESSORIOS DE FIXACAO.FORNECIMENTO | UN | 66.95
18.006.0014-A | LAVATORIO DE LOUCA BRANCA,TIPO POPULAR,SEM LADRAO,COM MEDIDAS EM TORNO DE 55X45CM,INCLUSIVE ACESSORIOS DE FIXACAO.FORNECIMENTO | UN | 66.95
18.006.0017-0 | VASO SANITARIO DE LOUCA BRANCA,CONVENCIONAL,TIPO POPULAR,COMMEDIDAS EM TORNO DE 37X47X38CM,INCLUSIVE ACESSORIOS DE FIXACAO.FORNECIMENTO | UN | 119.6
18.006.0017-A | VASO SANITARIO DE LOUCA BRANCA,CONVENCIONAL,TIPO POPULAR,COMMEDIDAS EM TORNO DE 37X47X38CM,INCLUSIVE ACESSORIOS DE FIXACAO.FORNECIMENTO | UN | 119.6
18.006.0020-0 | VASO SANITARIO DE LOUCA BRANCA,INFANTIL,INCLUSIVE ACESSORIOSDE FIXACAO.FORNECIMENTO | UN | 246.04
18.006.0020-A | VASO SANITARIO DE LOUCA BRANCA,INFANTIL,INCLUSIVE ACESSORIOSDE FIXACAO.FORNECIMENTO | UN | 246.04
18.006.0023-0 | LAVATORIO DE SOBREPOR DE LOUCA BRANCA,TIPO MEDIO LUXO,SEM LADRAO,COM MEDIDAS EM TORNO DE 53X43CM.FORNECIMENTO | UN | 191.51
18.006.0023-A | LAVATORIO DE SOBREPOR DE LOUCA BRANCA,TIPO MEDIO LUXO,SEM LADRAO,COM MEDIDAS EM TORNO DE 53X43CM.FORNECIMENTO | UN | 191.51
18.006.0024-0 | LAVATORIO DE SOBREPOR DE LOUCA BRANCA,TIPO MEDIO LUXO,COM LADRAO,COM MEDIDAS EM TORNO DE 53X43CM.FORNECIMENTO | UN | 154.88
18.006.0024-A | LAVATORIO DE SOBREPOR DE LOUCA BRANCA,TIPO MEDIO LUXO,COM LADRAO,COM MEDIDAS EM TORNO DE 53X43CM.FORNECIMENTO | UN | 154.88
18.006.0025-0 | LAVATORIO DE LOUCA BRANCA,DE EMBUTIR(CUBA),TIPO MEDIO LUXO,SEM LADRAO,COM MEDIDAS EM TORNO DE 52X39CM.FORNECIMENTO | UN | 49.72
18.006.0025-A | LAVATORIO DE LOUCA BRANCA,DE EMBUTIR(CUBA),TIPO MEDIO LUXO,SEM LADRAO,COM MEDIDAS EM TORNO DE 52X39CM.FORNECIMENTO | UN | 49.72
18.006.0026-0 | LAVATORIO DE LOUCA BRANCA,DE EMBUTIR(CUBA),TIPO MEDIO LUXO,COM LADRAO,COM MEDIDAS EM TORNO DE 52X39CM.FORNECIMENTO | UN | 94.91
18.006.0026-A | LAVATORIO DE LOUCA BRANCA,DE EMBUTIR(CUBA),TIPO MEDIO LUXO,COM LADRAO,COM MEDIDAS EM TORNO DE 52X39CM.FORNECIMENTO | UN | 94.91
18.006.0028-0 | TANQUE DE LOUCA BRANCA,COM COLUNA E MEDIDAS EM TORNO DE 56X48CM,INCLUSIVE ACESSORIOS DE FIXACAO.FORNECIMENTO | UN | 261.34
18.006.0028-A | TANQUE DE LOUCA BRANCA,COM COLUNA E MEDIDAS EM TORNO DE 56X48CM,INCLUSIVE ACESSORIOS DE FIXACAO.FORNECIMENTO | UN | 261.34
18.006.0033-0 | TANQUE DE LOUCA BRANCA,COM COLUNA E MEDIDAS EM TORNO DE 60X56CM,INCLUSIVE ACESSORIOS DE FIXACACAO.FORNECIMENTO | UN | 338.55
18.006.0033-A | TANQUE DE LOUCA BRANCA,COM COLUNA E MEDIDAS EM TORNO DE 60X56CM,INCLUSIVE ACESSORIOS DE FIXACACAO.FORNECIMENTO | UN | 338.55
18.006.0037-0 | MICTORIO DE LOUCA BRANCA,COM SIFAO INTEGRADO E MEDIDAS EM TORNO DE 33X28X53CM,INCLUSIVE ACESSORIOS DE FIXACAO.FORNECIMENTO | UN | 181.19
18.006.0037-A | MICTORIO DE LOUCA BRANCA,COM SIFAO INTEGRADO E MEDIDAS EM TORNO DE 33X28X53CM,INCLUSIVE ACESSORIOS DE FIXACAO.FORNECIMENTO | UN | 181.19
18.006.0040-0 | SABONETEIRA,DE SOBREPOR,EM METAL CROMADO.FORNECIMENTO E COLOCACAO | UN | 27.33
18.006.0040-A | SABONETEIRA,DE SOBREPOR,EM METAL CROMADO.FORNECIMENTO E COLOCACAO | UN | 25.64
18.006.0043-0 | SABONETEIRA DE PAREDE COM BASE METALICA E CUPULA DE VIDRO GIRATORIA,PARA SABONETE LIQUIDO.FORNECIMENTO E COLOCACAO | UN | 48.71
18.006.0043-A | SABONETEIRA DE PAREDE COM BASE METALICA E CUPULA DE VIDRO GIRATORIA,PARA SABONETE LIQUIDO.FORNECIMENTO E COLOCACAO | UN | 47.02
18.006.0050-0 | PAPELEIRA,SEM PROTETOR,DE SOBREPOR,EM METAL CROMADO.FORNECIMENTO E COLOCACAO | UN | 33.68
18.006.0050-A | PAPELEIRA,SEM PROTETOR,DE SOBREPOR,EM METAL CROMADO.FORNECIMENTO E COLOCACAO | UN | 31.99
18.006.0052-0 | CABIDE DUPLO,DE SOBREPOR,EM METAL CROMADO.FORNECIMENTO E COLOCACAO | UN | 31.1
18.006.0052-A | CABIDE DUPLO,DE SOBREPOR,EM METAL CROMADO.FORNECIMENTO E COLOCACAO | UN | 29.41
18.006.0054-0 | CABIDE SIMPLES,DE SOBREPOR,EM METAL CROMADO.FORNECIMENTO E COLOCACAO | UN | 19.78
18.006.0054-A | CABIDE SIMPLES,DE SOBREPOR,EM METAL CROMADO.FORNECIMENTO E COLOCACAO | UN | 18.09
18.006.0056-0 | PORTA TOALHA RETO,EM METAL CROMADO(50CM).FORNECIMENTO E COLOCACAO | UN | 74.09
18.006.0056-A | PORTA TOALHA RETO,EM METAL CROMADO(50CM).FORNECIMENTO E COLOCACAO | UN | 70.71
18.006.9999-0 | INDICE DA FAMILIA |  | #N/DISP
18.006.9999-A | INDICE DA FAMILIA |  | #N/DISP
18.007.0039-0 | CHUVEIRO ESTAMPADO,ARTICULADO,COM BRACO DE 1/2".FORNECIMENTO | UN | 51.39
18.007.0039-A | CHUVEIRO ESTAMPADO,ARTICULADO,COM BRACO DE 1/2".FORNECIMENTO | UN | 51.39
18.007.0041-0 | CHUVEIRO ESTAMPADO,ARTICULADO,TIPO LUXO,COM BRACO DE 1/2".FORNECIMENTO | UN | 92.25
18.007.0041-A | CHUVEIRO ESTAMPADO,ARTICULADO,TIPO LUXO,COM BRACO DE 1/2".FORNECIMENTO | UN | 92.25
18.007.0042-0 | BRACO CROMADO DE 1/2",PARA CHUVEIRO ELETRICO.FORNECIMENTO | UN | 5.44
18.007.0042-A | BRACO CROMADO DE 1/2",PARA CHUVEIRO ELETRICO.FORNECIMENTO | UN | 5.44
18.007.0043-0 | CHUVEIRO PLASTICO,BRANCO,INCLUSIVE BRACO.FORNECIMENTO | UN | 6.19
18.007.0043-A | CHUVEIRO PLASTICO,BRANCO,INCLUSIVE BRACO.FORNECIMENTO | UN | 6.19
18.007.0045-0 | CHUVEIRO ELETRICO,EM METAL CROMADO,DE 110/220V.FORNECIMENTO | UN | 199.9
18.007.0045-A | CHUVEIRO ELETRICO,EM METAL CROMADO,DE 110/220V.FORNECIMENTO | UN | 199.9
18.007.0049-0 | CHUVEIRO ELETRICO,EM PLASTICO,DE 110/220V.FORNECIMENTO | UN | 55.52
18.007.0049-A | CHUVEIRO ELETRICO,EM PLASTICO,DE 110/220V.FORNECIMENTO | UN | 55.52
18.007.0051-0 | DUCHINHA MANUAL,COM REGISTRO DE PRESSAO 1/2" CROMADO,RABICHOCROMADO,SUPORTE BRANCO,PISTOLA BRANCA,BUCHAS E PARAFUSOS PARA FIXACAO.FORNECIMENTO | UN | 45.21
18.007.0051-A | DUCHINHA MANUAL,COM REGISTRO DE PRESSAO 1/2" CROMADO,RABICHOCROMADO,SUPORTE BRANCO,PISTOLA BRANCA,BUCHAS E PARAFUSOS PARA FIXACAO.FORNECIMENTO | UN | 45.21
18.007.0060-0 | CHUVEIRO ESTAMPADO,ARTICULADO,COM BRACO DE 1/2" E 1 REGISTRODE PRESSAO 1416,DE 1/2",COM CANOPLA E VOLANTE EM METAL CROMADO.FORNECIMENTO | UN | 89.29
18.007.0060-A | CHUVEIRO ESTAMPADO,ARTICULADO,COM BRACO DE 1/2" E 1 REGISTRODE PRESSAO 1416,DE 1/2",COM CANOPLA E VOLANTE EM METAL CROMADO.FORNECIMENTO | UN | 89.29
18.007.0065-0 | CHUVEIRO DE LUXO,ARTICULADO,COM BRACO DE 1/2" E 2 REGISTROSDE PRESSAO 1416,DE 1/2",COM CANOPLA E VOLANTE EM METAL CROMADO.FORNECIMENTO | UN | 168.05
18.007.0065-A | CHUVEIRO DE LUXO,ARTICULADO,COM BRACO DE 1/2" E 2 REGISTROSDE PRESSAO 1416,DE 1/2",COM CANOPLA E VOLANTE EM METAL CROMADO.FORNECIMENTO | UN | 168.05
18.007.0070-0 | CHUVEIRO DE PLASTICO,BRANCO,COM BRACO DE 1/2" E 1 REGISTRO DE PRESSAO 1416,DE 1/2",COM CANOPLA E VOLANTE EM METAL CROMADO.FORNECIMENTO | UN | 44.09
18.007.0070-A | CHUVEIRO DE PLASTICO,BRANCO,COM BRACO DE 1/2" E 1 REGISTRO DE PRESSAO 1416,DE 1/2",COM CANOPLA E VOLANTE EM METAL CROMADO.FORNECIMENTO | UN | 44.09
18.007.0075-0 | CHUVEIRO ELETRICO,EM METAL CROMADO,EM 110/220V,COM BRACO CROMADO DE 1/2" E 1 REGISTRO DE PRESSAO 1416 DE 3/4",COM CANOPLA E VOLANTE EM METAL CROMADO.FORNECIMENTO | UN | 241.3
18.007.0075-A | CHUVEIRO ELETRICO,EM METAL CROMADO,EM 110/220V,COM BRACO CROMADO DE 1/2" E 1 REGISTRO DE PRESSAO 1416 DE 3/4",COM CANOPLA E VOLANTE EM METAL CROMADO.FORNECIMENTO | UN | 241.3
18.007.0080-0 | CHUVEIRO ELETRICO EM PLASTICO,EM 110/220V,COM BRACO CROMADODE 1/2" E 1 REGISTRO DE PRESSAO 1416 DE 3/4",COM CANOPLA E VOLANTE EM METAL CROMADO.FORNECIMENTO | UN | 96.92
18.007.0080-A | CHUVEIRO ELETRICO EM PLASTICO,EM 110/220V,COM BRACO CROMADODE 1/2" E 1 REGISTRO DE PRESSAO 1416 DE 3/4",COM CANOPLA E VOLANTE EM METAL CROMADO.FORNECIMENTO | UN | 96.92
18.007.0090-0 | CHUVEIRO COM DESVIADOR E DUCHA MANUAL,CROMADO,PARA PESSOAS COM NECESSIDADES ESPECIFICAS.FORNECIMENTO | UN | 191.97
18.007.0090-A | CHUVEIRO COM DESVIADOR E DUCHA MANUAL,CROMADO,PARA PESSOAS COM NECESSIDADES ESPECIFICAS.FORNECIMENTO | UN | 191.97
18.007.9999-0 | INDICE DA FAMILIA |  | #N/DISP
18.007.9999-A | INDICE DA FAMILIA |  | #N/DISP
18.008.0005-0 | TORNEIRA DE PLASTICO PARA LAVATORIO,DE 1/2".FORNECIMENTO | UN | 7.9
18.008.0005-A | TORNEIRA DE PLASTICO PARA LAVATORIO,DE 1/2".FORNECIMENTO | UN | 7.9
18.008.0007-0 | TORNEIRA DE PLASTICO PARA PIA,DE 1/2".FORNECIMENTO | UN | 3.4
18.008.0007-A | TORNEIRA DE PLASTICO PARA PIA,DE 1/2".FORNECIMENTO | UN | 3.4
18.008.9999-0 | FAMILIA 18.008CHUVEIROS |  | #N/DISP
18.008.9999-A | FAMILIA 18.008CHUVEIROS |  | #N/DISP
18.009.0058-0 | TORNEIRA PARA PIA OU TANQUE,1158 DE 1/2"X18CM APROXIMADAMENTE,EM METAL CROMADO.FORNECIMENTO | UN | 37.6
18.009.0058-A | TORNEIRA PARA PIA OU TANQUE,1158 DE 1/2"X18CM APROXIMADAMENTE,EM METAL CROMADO.FORNECIMENTO | UN | 37.6
18.009.0060-0 | TORNEIRA PARA PIA,COM AREJADOR,1157 DE 1/2"X21CM APROXIMADAMENTE,EM METAL CROMADO.FORNECIMENTO | UN | 87.61
18.009.0060-A | TORNEIRA PARA PIA,COM AREJADOR,1157 DE 1/2"X21CM APROXIMADAMENTE,EM METAL CROMADO.FORNECIMENTO | UN | 87.61
18.009.0065-0 | TORNEIRA PARA PIA,COM AREJADOR,TUBO MOVEL,TIPO PAREDE,1168 DE 1/2"X22CM APROXIMADAMENTE,EM METAL CROMADO.FORNECIMENTO | UN | 59.07
18.009.0065-A | TORNEIRA PARA PIA,COM AREJADOR,TUBO MOVEL,TIPO PAREDE,1168 DE 1/2"X22CM APROXIMADAMENTE,EM METAL CROMADO.FORNECIMENTO | UN | 59.07
18.009.0066-0 | TORNEIRA PARA PIA,COM AREJADOR,TUBO MOVEL,TIPO BANCA,1167 DE1/2"X17CM APROXIMADAMENTE,EM METAL CROMADO.FORNECIMENTO | UN | 66.85
18.009.0066-A | TORNEIRA PARA PIA,COM AREJADOR,TUBO MOVEL,TIPO BANCA,1167 DE1/2"X17CM APROXIMADAMENTE,EM METAL CROMADO.FORNECIMENTO | UN | 66.85
18.009.0070-0 | TORNEIRA HOSPITALAR,ACIONADA POR ALAVANCA,TIPO PAREDE,DE 1/2"X28CM APROXIMADAMENTE,EM METAL CROMADO.FORNECIMENTO | UN | 114.61
18.009.0070-A | TORNEIRA HOSPITALAR,ACIONADA POR ALAVANCA,TIPO PAREDE,DE 1/2"X28CM APROXIMADAMENTE,EM METAL CROMADO.FORNECIMENTO | UN | 114.61
18.009.0073-0 | TORNEIRA PARA COZINHA,COM MISTURADOR,TIPO PAREDE,1258 DE 1/2"X25CM APROXIMADAMENTE,EM METAL CROMADO.FORNECIMENTO | UN | 244.53
18.009.0073-A | TORNEIRA PARA COZINHA,COM MISTURADOR,TIPO PAREDE,1258 DE 1/2"X25CM APROXIMADAMENTE,EM METAL CROMADO.FORNECIMENTO | UN | 244.53
18.009.0074-0 | TORNEIRA PARA PIA,COM MISTURADOR,AREJADOR,TUBO MOVEL,TIPO BANCA,1256 DE 1/2"X17CM APROXIMADAMENTE,EM METAL CROMADO.FORNECIMENTO | UN | 170.72
18.009.0074-A | TORNEIRA PARA PIA,COM MISTURADOR,AREJADOR,TUBO MOVEL,TIPO BANCA,1256 DE 1/2"X17CM APROXIMADAMENTE,EM METAL CROMADO.FORNECIMENTO | UN | 170.72
18.009.0076-0 | TORNEIRA PARA LAVATORIO,1193 DE 1/2"X9CM APROXIMADAMENTE,METAL CROMADO.FORNECIMENTO | UN | 39.04
18.009.0076-A | TORNEIRA PARA LAVATORIO,1193 DE 1/2"X9CM APROXIMADAMENTE,METAL CROMADO.FORNECIMENTO | UN | 39.04
18.009.0078-0 | TORNEIRA PARA JARDIM,DE 3/4"X10CM APROXIMADAMENTE,EM METAL CROMADO.FORNECIMENTO | UN | 37.1
18.009.0078-A | TORNEIRA PARA JARDIM,DE 3/4"X10CM APROXIMADAMENTE,EM METAL CROMADO.FORNECIMENTO | UN | 37.1
18.009.0079-0 | TORNEIRA PARA JARDIM,DE 1/2"X10CM APROXIMADAMENTE,EM METAL CROMADO.FORNECIMENTO | UN | 28
18.009.0079-A | TORNEIRA PARA JARDIM,DE 1/2"X10CM APROXIMADAMENTE,EM METAL CROMADO.FORNECIMENTO | UN | 28
18.009.0080-0 | APARELHO MISTURADOR TIPO PAREDE EM METAL CROMADO,PARA LAVATORIO,COM AREJADOR E VALVULA DE ESCOAMENTO.FORNECIMENTO | UN | 507.28
18.009.0080-A | APARELHO MISTURADOR TIPO PAREDE EM METAL CROMADO,PARA LAVATORIO,COM AREJADOR E VALVULA DE ESCOAMENTO.FORNECIMENTO | UN | 507.28
18.009.0086-0 | TORNEIRA PARA FILTRO,1147 DE 1/2"X13CM APROXIMADAMENTE,EM METAL CROMADO.FORNECIMENTO | UN | 46.35
18.009.0086-A | TORNEIRA PARA FILTRO,1147 DE 1/2"X13CM APROXIMADAMENTE,EM METAL CROMADO.FORNECIMENTO | UN | 46.35
18.009.0100-0 | TORNEIRA DE FECHAMENTO AUTOMATICO,PARA LAVATORIO,DE PAREDE,ANTI-VANDALISMO,DE 50MM,ACABAMENTO CROMADO.FORNECIMENTO | UN | #N/DISP
18.009.0100-A | TORNEIRA DE FECHAMENTO AUTOMATICO,PARA LAVATORIO,DE PAREDE,ANTI-VANDALISMO,DE 50MM,ACABAMENTO CROMADO.FORNECIMENTO | UN | #N/DISP
18.009.0101-0 | TORNEIRA DE FECHAMENTO AUTOMATICO,PARA LAVATORIO,DE PAREDE,ANTI-VANDALISMO,DE 85MM,ACABAMENTO CROMADO.FORNECIMENTO | UN | 401.6
18.009.0101-A | TORNEIRA DE FECHAMENTO AUTOMATICO,PARA LAVATORIO,DE PAREDE,ANTI-VANDALISMO,DE 85MM,ACABAMENTO CROMADO.FORNECIMENTO | UN | 401.6
18.009.0102-0 | TORNEIRA DE FECHAMENTO AUTOMATICO,PARA LAVATORIO,DE PAREDE,ANTI-VANDALISMO,DE 135MM,ACABAMENTO CROMADO.FORNECIMENTO | UN | 401.6
18.009.0102-A | TORNEIRA DE FECHAMENTO AUTOMATICO,PARA LAVATORIO,DE PAREDE,ANTI-VANDALISMO,DE 135MM,ACABAMENTO CROMADO.FORNECIMENTO | UN | 401.6
18.009.0105-0 | TORNEIRA COM ACIONAMENTO HIDROMECANICO,COM LEVE PRESSAO MANUAL.FORNECIMENTO | UN | 69.83
18.009.0105-A | TORNEIRA COM ACIONAMENTO HIDROMECANICO,COM LEVE PRESSAO MANUAL.FORNECIMENTO | UN | 69.83
18.009.0110-0 | TORNEIRA ELETRICA DE PVC,110/220V.FORNECIMENTO | UN | 94.9
18.009.0110-A | TORNEIRA ELETRICA DE PVC,110/220V.FORNECIMENTO | UN | 94.9
18.009.0115-0 | TORNEIRA FOTOELETRICA.FORNECIMENTO | UN | 306.48
18.009.0115-A | TORNEIRA FOTOELETRICA.FORNECIMENTO | UN | 306.48
18.009.0120-0 | TORNEIRA PARA LAVATORIO DE MESA COM ALAVANCA,ACIONAMENTO COMLEVE PRESSAO,PARA PESSOAS COM NECESSIDADES ESPECIFICAS.FORNECIMENTO | UN | 250.56
18.009.0120-A | TORNEIRA PARA LAVATORIO DE MESA COM ALAVANCA,ACIONAMENTO COMLEVE PRESSAO,PARA PESSOAS COM NECESSIDADES ESPECIFICAS.FORNECIMENTO | UN | 250.56
18.009.9999-0 | INDICE DA FAMILIA |  | #N/DISP
18.009.9999-A | INDICE DA FAMILIA |  | #N/DISP
18.010.9999-0 | INDICE DA FAMILIA |  | #N/DISP
18.010.9999-A | INDICE DA FAMILIA |  | #N/DISP
18.011.0003-0 | TORNEIRA DE BOIA EM PLASTICO,PARA CAIXA D'AGUA,DE 1/2".FORNECIMENTO E COLOCACAO | UN | 20.2
18.011.0003-A | TORNEIRA DE BOIA EM PLASTICO,PARA CAIXA D'AGUA,DE 1/2".FORNECIMENTO E COLOCACAO | UN | 18.58
18.011.0005-0 | TORNEIRA DE BOIA EM PLASTICO,PARA CAIXA D'AGUA,DE 3/4".FORNECIMENTO E COLOCACAO | UN | 21.04
18.011.0005-A | TORNEIRA DE BOIA EM PLASTICO,PARA CAIXA D'AGUA,DE 3/4".FORNECIMENTO E COLOCACAO | UN | 19.42
18.011.9999-0 | FAMILIA 18.011AQUECEDOR DE GAS |  | #N/DISP
18.011.9999-A | FAMILIA 18.011AQUECEDOR DE GAS |  | #N/DISP
18.012.0090-0 | TORNEIRA DE BOIA,EM BRONZE,DE PRESSAO,DE 3/4".FORNECIMENTO ECOLOCACAO | UN | 48.29
18.012.0090-A | TORNEIRA DE BOIA,EM BRONZE,DE PRESSAO,DE 3/4".FORNECIMENTO ECOLOCACAO | UN | 45.58
18.012.0093-0 | TORNEIRA DE BOIA,EM BRONZE,DE PRESSAO,DE 1".FORNECIMENTO E COLOCACAO | UN | 67.95
18.012.0093-A | TORNEIRA DE BOIA,EM BRONZE,DE PRESSAO,DE 1".FORNECIMENTO E COLOCACAO | UN | 65.24
18.012.0096-0 | TORNEIRA DE BOIA,EM BRONZE,DE PRESSAO,DE 1.1/4".FORNECIMENTOE COLOCACAO | UN | 99.65
18.012.0096-A | TORNEIRA DE BOIA,EM BRONZE,DE PRESSAO,DE 1.1/4".FORNECIMENTOE COLOCACAO | UN | 96.94
18.012.0100-0 | TORNEIRA DE BOIA,EM BRONZE,DE PRESSAO,DE 1.1/2".FORNECIMENTOE COLOCACAO | UN | 145.68
18.012.0100-A | TORNEIRA DE BOIA,EM BRONZE,DE PRESSAO,DE 1.1/2".FORNECIMENTOE COLOCACAO | UN | 142.43
18.012.0102-0 | TORNEIRA DE BOIA,EM BRONZE,DE PRESSAO,DE 2".FORNECIMENTO E COLOCACAO | UN | 194.48
18.012.0102-A | TORNEIRA DE BOIA,EM BRONZE,DE PRESSAO,DE 2".FORNECIMENTO E COLOCACAO | UN | 191.23
18.012.9999-0 | INDICE DA FAMILIA |  | #N/DISP
18.012.9999-A | INDICE DA FAMILIA |  | #N/DISP
18.013.0106-0 | VALVULA DE ESCOAMENTO TIPO AMERICANA,PARA PIA DE COZINHA,1623 DE 1.1/2",EM METAL CROMADO.FORNECIMENTO | UN | 23.59
18.013.0106-A | VALVULA DE ESCOAMENTO TIPO AMERICANA,PARA PIA DE COZINHA,1623 DE 1.1/2",EM METAL CROMADO.FORNECIMENTO | UN | 23.59
18.013.0108-0 | VALVULA DE ESCOAMENTO PARA LAVATORIO,COM LADRAO,1603 DE 1",EM METAL CROMADO.FORNECIMENTO | UN | 17.1
18.013.0108-A | VALVULA DE ESCOAMENTO PARA LAVATORIO,COM LADRAO,1603 DE 1",EM METAL CROMADO.FORNECIMENTO | UN | 17.1
18.013.0109-0 | VALVULA DE ESCOAMENTO PARA LAVATORIO,SEM LADRAO,1600 DE 1",EM METAL CROMADO.FORNECIMENTO | UN | 9.26
18.013.0109-A | VALVULA DE ESCOAMENTO PARA LAVATORIO,SEM LADRAO,1600 DE 1",EM METAL CROMADO.FORNECIMENTO | UN | 9.26
18.013.0110-0 | VALVULA DE ESCOAMENTO PARA BANHEIRA,SEM LADRAO,1604 DE 1.1/4",EM METAL CROMADO.FORNECIMENTO | UN | 39.13
18.013.0110-A | VALVULA DE ESCOAMENTO PARA BANHEIRA,SEM LADRAO,1604 DE 1.1/4",EM METAL CROMADO.FORNECIMENTO | UN | 39.13
18.013.0111-0 | VALVULA DE ESCOAMENTO PARA TANQUE,1605 DE 1.1/4",EM METAL CROMADO.FORNECIMENTO | UN | 41.86
18.013.0111-A | VALVULA DE ESCOAMENTO PARA TANQUE,1605 DE 1.1/4",EM METAL CROMADO.FORNECIMENTO | UN | 41.86
18.013.0112-0 | VALVULA DE ESCOAMENTO PARA TANQUE,1606 DE 1.1/2",EM METAL CROMADO.FORNECIMENTO | UN | 47.19
18.013.0112-A | VALVULA DE ESCOAMENTO PARA TANQUE,1606 DE 1.1/2",EM METAL CROMADO.FORNECIMENTO | UN | 47.19
18.013.0113-0 | VALVULA DE ESCOAMENTO PARA LAVATORIO,EM PVC.FORNECIMENTO | UN | 3.23
18.013.0113-A | VALVULA DE ESCOAMENTO PARA LAVATORIO,EM PVC.FORNECIMENTO | UN | 3.23
18.013.0115-0 | VALVULA DE ESCOAMENTO PARA PIA,EM PVC.FORNECIMENTO | UN | 0.84
18.013.0115-A | VALVULA DE ESCOAMENTO PARA PIA,EM PVC.FORNECIMENTO | UN | 0.84
18.013.0117-0 | SIFAO 1680,DE 1.1/2"X1.1/2",EM METAL CROMADO.FORNECIMENTO | UN | 91.1
18.013.0117-A | SIFAO 1680,DE 1.1/2"X1.1/2",EM METAL CROMADO.FORNECIMENTO | UN | 91.1
18.013.0118-0 | SIFAO 1680,DE 1.1/4"X1.1/2",EM METAL CROMADO.FORNECIMENTO | UN | 91.1
18.013.0118-A | SIFAO 1680,DE 1.1/4"X1.1/2",EM METAL CROMADO.FORNECIMENTO | UN | 91.1
18.013.0119-0 | SIFAO 1680,DE 1"X1.1/2",EM METAL CROMADO.FORNECIMENTO | UN | 82.66
18.013.0119-A | SIFAO 1680,DE 1"X1.1/2",EM METAL CROMADO.FORNECIMENTO | UN | 82.66
18.013.0121-0 | SIFAO 1680,DE 1"X1.1/4",EM METAL CROMADO.FORNECIMENTO | UN | 111.8
18.013.0121-A | SIFAO 1680,DE 1"X1.1/4",EM METAL CROMADO.FORNECIMENTO | UN | 111.8
18.013.0123-0 | SIFAO FLEXIVEL PARA PIA OU LAVATORIO,EM PVC.FORNECIMENTO | UN | 14.32
18.013.0123-A | SIFAO FLEXIVEL PARA PIA OU LAVATORIO,EM PVC.FORNECIMENTO | UN | 14.32
18.013.0124-0 | SIFAO RIGIDO PARA PIA OU LAVATORIO,EM PVC DE 1"X40MM.FORNECIMENTO | UN | 12.73
18.013.0124-A | SIFAO RIGIDO PARA PIA OU LAVATORIO,EM PVC DE 1"X40MM.FORNECIMENTO | UN | 12.73
18.013.0127-0 | SIFAO DE PVC SANFONADO UNIVERSAL.FORNECIMENTO | UN | 6
18.013.0127-A | SIFAO DE PVC SANFONADO UNIVERSAL.FORNECIMENTO | UN | 6
18.013.0128-0 | RABICHO,EM METAL CROMADO,DE 40CM,COM SAIDA DE 1/2".FORNECIMENTO | UN | 14.83
18.013.0128-A | RABICHO,EM METAL CROMADO,DE 40CM,COM SAIDA DE 1/2".FORNECIMENTO | UN | 14.83
18.013.0130-0 | RABICHO,EM METAL CROMADO,DE 30CM,COM SAIDA DE 1/2".FORNECIMENTO | UN | 12.63
18.013.0130-A | RABICHO,EM METAL CROMADO,DE 30CM,COM SAIDA DE 1/2".FORNECIMENTO | UN | 12.63
18.013.0133-0 | RABICHO PLASTICO,DE 40CM,COM SAIDA DE 1/2".FORNECIMENTO | UN | 4.95
18.013.0133-A | RABICHO PLASTICO,DE 40CM,COM SAIDA DE 1/2".FORNECIMENTO | UN | 4.95
18.013.0136-0 | RABICHO PLASTICO,DE 30CM,COM SAIDA DE 1/2".FORNECIMENTO | UN | 3.68
18.013.0136-A | RABICHO PLASTICO,DE 30CM,COM SAIDA DE 1/2".FORNECIMENTO | UN | 3.68
18.013.0140-0 | TUBO DE LIGACAO PARA VASO SANITARIO,COM ANEL EXPANSOR,EM METAL CROMADO.FORNECIMENTO | UN | 25.74
18.013.0140-A | TUBO DE LIGACAO PARA VASO SANITARIO,COM ANEL EXPANSOR,EM METAL CROMADO.FORNECIMENTO | UN | 25.74
18.013.0143-0 | TUBO DE DESCARGA TIPO LONGO,DE 1.1/2",EM PVC,PARA CAIXA DE DESCARGA EXTERNA.FORNECIMENTO | UN | 9.78
18.013.0143-A | TUBO DE DESCARGA TIPO LONGO,DE 1.1/2",EM PVC,PARA CAIXA DE DESCARGA EXTERNA.FORNECIMENTO | UN | 9.78
18.013.0144-0 | BOLSA DE LIGACAO PARA VASO SANITARIO.FORNECIMENTO | UN | 1.95
18.013.0144-A | BOLSA DE LIGACAO PARA VASO SANITARIO.FORNECIMENTO | UN | 1.95
18.013.0146-0 | MISTURADOR SIMPLES PARA CHUVEIRO,DE 3/4",COM ACABAMENTO EM METAL CROMADO.FORNECIMENTO | UN | 180.97
18.013.0146-A | MISTURADOR SIMPLES PARA CHUVEIRO,DE 3/4",COM ACABAMENTO EM METAL CROMADO.FORNECIMENTO | UN | 180.97
18.013.0148-0 | MISTURADOR,DE 3/4",COM FUNCIONAMENTO CONJUNTO:CHUVEIRO/BANHEIRA OU CHUVEIRO/DUCHINHA,COM ACABAMENTO EM METAL CROMADO.FORNECIMENTO | UN | 201.88
18.013.0148-A | MISTURADOR,DE 3/4",COM FUNCIONAMENTO CONJUNTO:CHUVEIRO/BANHEIRA OU CHUVEIRO/DUCHINHA,COM ACABAMENTO EM METAL CROMADO.FORNECIMENTO | UN | 201.88
18.013.0155-0 | REGISTRO DE PRESSAO,1416 DE 1/2",COM CANOPLA E VOLANTE EM METAL CROMADO.FORNECIMENTO | UN | 37.9
18.013.0155-A | REGISTRO DE PRESSAO,1416 DE 1/2",COM CANOPLA E VOLANTE EM METAL CROMADO.FORNECIMENTO | UN | 37.9
18.013.0156-0 | REGISTRO DE PRESSAO,1416 DE 3/4",COM CANOPLA E VOLANTE EM METAL CROMADO.FORNECIMENTO | UN | 35.96
18.013.0156-A | REGISTRO DE PRESSAO,1416 DE 3/4",COM CANOPLA E VOLANTE EM METAL CROMADO.FORNECIMENTO | UN | 35.96
18.013.0158-0 | PORTA CACAMBA,LIXEIRA,EM CHAPA DE FERRO ESMALTADA,DE 300X300MM.FORNECIMENTO E COLOCACAO | UN | 370.29
18.013.0158-A | PORTA CACAMBA,LIXEIRA,EM CHAPA DE FERRO ESMALTADA,DE 300X300MM.FORNECIMENTO E COLOCACAO | UN | 367.58
18.013.0160-A | LATAO DE LIXO DE 200L,EM CHAPA DE FERRO COMUM,COM TAMPA REMOVIVEL,PADRAO COMLURB.FORNECIMENTO | UN | #N/DISP
18.013.0165-0 | GRELHA DE ACO INOX,10X10CM,SISTEMA ROTATIVO,COM CAIXILHO.FORNECIMENTO | UN | 10.09
18.013.0165-A | GRELHA DE ACO INOX,10X10CM,SISTEMA ROTATIVO,COM CAIXILHO.FORNECIMENTO | UN | 10.09
18.013.0170-0 | MISTURADOR MONOCOMANDO PARA CHUVEIRO AP/BP ALTA VAZAO 3/4",COM ACABAMENTO MONOCOMANDO DE ALAVANCA EM METAL CROMADO,PARAPESSOAS COM NECESSIDADES ESPECIFICAS.FORNECIMENTO | UN | 487.46
18.013.0170-A | MISTURADOR MONOCOMANDO PARA CHUVEIRO AP/BP ALTA VAZAO 3/4",COM ACABAMENTO MONOCOMANDO DE ALAVANCA EM METAL CROMADO,PARAPESSOAS COM NECESSIDADES ESPECIFICAS.FORNECIMENTO | UN | 487.46
18.013.9999-0 | INDICE DA FAMILIA |  | #N/DISP
18.013.9999-A | INDICE DA FAMILIA |  | #N/DISP
18.014.9999-0 | INDICE DA FAMILIA |  | #N/DISP
18.014.9999-A | INDICE DA FAMILIA |  | #N/DISP
18.015.0036-0 | AQUECEDOR DE GAS DE ACUMULACAO,CAPACIDADE DE 100L,MODELO HORIZONTAL,CORPO EM ACO CARBONO.FORNECIMENTO | UN | 2632.14
18.015.0036-A | AQUECEDOR DE GAS DE ACUMULACAO,CAPACIDADE DE 100L,MODELO HORIZONTAL,CORPO EM ACO CARBONO.FORNECIMENTO | UN | 2632.14
18.015.0037-0 | AQUECEDOR A GAS DE ACUMULACAO,CAPACIDADE DE 100L,MODELO VERTICAL,CORPO EM ACO CARBONO.FORNECIMENTO | UN | 2667.65
18.015.0037-A | AQUECEDOR A GAS DE ACUMULACAO,CAPACIDADE DE 100L,MODELO VERTICAL,CORPO EM ACO CARBONO.FORNECIMENTO | UN | 2667.65
18.015.0039-0 | AQUECEDOR A GAS DE ACUMULACAO,CAPACIDADE DE 200L,MODELO HORIZONTAL,CORPO EM ACO CARBONO.FORNECIMENTO | UN | 3905.75
18.015.0039-A | AQUECEDOR A GAS DE ACUMULACAO,CAPACIDADE DE 200L,MODELO HORIZONTAL,CORPO EM ACO CARBONO.FORNECIMENTO | UN | 3905.75
18.015.0040-0 | AQUECEDOR A GAS DE ACUMULACAO,CAPACIDADE 200L,MODELO VERTICAL,CORPO EM ACO CARBONO.FORNECIMENTO | UN | 4028.23
18.015.0040-A | AQUECEDOR A GAS DE ACUMULACAO,CAPACIDADE 200L,MODELO VERTICAL,CORPO EM ACO CARBONO.FORNECIMENTO | UN | 4028.23
18.015.0042-0 | AQUECEDOR A GAS DE ACUMULACAO,CAPACIDADE DE 250L,MODELO HORIZONTAL,CORPO EM ACO CARBONO.FORNECIMENTO | UN | 5179.41
18.015.0042-A | AQUECEDOR A GAS DE ACUMULACAO,CAPACIDADE DE 250L,MODELO HORIZONTAL,CORPO EM ACO CARBONO.FORNECIMENTO | UN | 5179.41
18.015.0043-0 | AQUECEDOR A GAS DE ACUMULACAO,CAPACIDADE DE 250L,MODELO VERTICAL,CORPO EM ACO DE CARBONO.FORNECIMENTO | UN | 5058.85
18.015.0043-A | AQUECEDOR A GAS DE ACUMULACAO,CAPACIDADE DE 250L,MODELO VERTICAL,CORPO EM ACO DE CARBONO.FORNECIMENTO | UN | 5058.85
18.015.0045-0 | AQUECEDOR A GAS DE ACUMULACAO,CAPACIDADE DE 300L,MODELO HORIZONTAL,CORPO EM ACO CARBONO.FORNECIMENTO | UN | 5388.8
18.015.0045-A | AQUECEDOR A GAS DE ACUMULACAO,CAPACIDADE DE 300L,MODELO HORIZONTAL,CORPO EM ACO CARBONO.FORNECIMENTO | UN | 5388.8
18.015.0046-0 | AQUECEDOR A GAS DE ACUMULACAO,CAPACIDADE DE 300L,MODELO VERTICAL,CORPO EM ACO CARBONO.FORNECIMENTO | UN | 5415.56
18.015.0046-A | AQUECEDOR A GAS DE ACUMULACAO,CAPACIDADE DE 300L,MODELO VERTICAL,CORPO EM ACO CARBONO.FORNECIMENTO | UN | 5415.56
18.015.0048-0 | AQUECEDOR A GAS DE ACUMULACAO,CAPACIDADE DE 500L,MODELO HORIZONTAL,CORPO EM ACO CARBONO.FORNECIMENTO | UN | 7448.72
18.015.0048-A | AQUECEDOR A GAS DE ACUMULACAO,CAPACIDADE DE 500L,MODELO HORIZONTAL,CORPO EM ACO CARBONO.FORNECIMENTO | UN | 7448.72
18.015.0049-0 | AQUECEDOR A GAS DE ACUMULACAO,CAPACIDADE DE 500L,MODELO VERTICAL,CORPO EM ACO CARBONO.FORNECIMENTO | UN | 7349.41
18.015.0049-A | AQUECEDOR A GAS DE ACUMULACAO,CAPACIDADE DE 500L,MODELO VERTICAL,CORPO EM ACO CARBONO.FORNECIMENTO | UN | 7349.41
18.015.0052-0 | AQUECEDOR A GAS DE ACUMULACAO,CAPACIDADE DE 750L,MODELO HORIZONTAL,CORPO EM ACO CARBONO.FORNECIMENTO | UN | 10304.97
18.015.0052-A | AQUECEDOR A GAS DE ACUMULACAO,CAPACIDADE DE 750L,MODELO HORIZONTAL,CORPO EM ACO CARBONO.FORNECIMENTO | UN | 10304.97
18.015.0053-0 | AQUECEDOR A GAS DE ACUMULACAO,CAPACIDADE DE 750L,MODELO VERTICAL,CORPO EM ACO CARBONO.FORNECIMENTO | UN | 10304.97
18.015.0053-A | AQUECEDOR A GAS DE ACUMULACAO,CAPACIDADE DE 750L,MODELO VERTICAL,CORPO EM ACO CARBONO.FORNECIMENTO | UN | 10304.97
18.015.0055-0 | AQUECEDOR A GAS DE ACUMULACAO,CAPACIDADE DE 1000L,MODELO HORIZONTAL,CORPO EM ACO CARBONO.FORNECIMENTO | UN | 12032.84
18.015.0055-A | AQUECEDOR A GAS DE ACUMULACAO,CAPACIDADE DE 1000L,MODELO HORIZONTAL,CORPO EM ACO CARBONO.FORNECIMENTO | UN | 12032.84
18.015.0056-0 | AQUECEDOR A GAS DE ACUMULACAO,CAPACIDADE DE 1000L,MODELO VERTICAL,CORPO EM ACO CARBONO.FORNECIMENTO | UN | 12032.84
18.015.0056-A | AQUECEDOR A GAS DE ACUMULACAO,CAPACIDADE DE 1000L,MODELO VERTICAL,CORPO EM ACO CARBONO.FORNECIMENTO | UN | 12032.84
18.015.0060-0 | AQUECEDOR A GAS DE PASSAGEM,RESIDENCIAL,EM CHAPA ESMALTADA,BRANCO,DE 6L/MIN.FORNECIMENTO | UN | 488.74
18.015.0060-A | AQUECEDOR A GAS DE PASSAGEM,RESIDENCIAL,EM CHAPA ESMALTADA,BRANCO,DE 6L/MIN.FORNECIMENTO | UN | 488.74
18.015.0062-0 | AQUECEDOR A GAS DE PASSAGEM,RESIDENCIAL,EM CHAPA ESMALTADA,BRANCO,DE 12L/MIN.FORNECIMENTO | UN | 1112.4
18.015.0062-A | AQUECEDOR A GAS DE PASSAGEM,RESIDENCIAL,EM CHAPA ESMALTADA,BRANCO,DE 12L/MIN.FORNECIMENTO | UN | 1112.4
18.015.0064-0 | AQUECEDOR A GAS DE PASSAGEM,RESIDENCIAL,EM CHAPA ESMALTADA,BRANCO,DE 18L/MIN.FORNECIMENTO | UN | 1440
18.015.0064-A | AQUECEDOR A GAS DE PASSAGEM,RESIDENCIAL,EM CHAPA ESMALTADA,BRANCO,DE 18L/MIN.FORNECIMENTO | UN | 1440
18.015.0066-0 | AQUECEDOR A GAS DE PASSAGEM,RESIDENCIAL,EM CHAPA ESMALTADA,BRANCO,DE 22L/MIN.FORNECIMENTO | UN | 2200
18.015.0066-A | AQUECEDOR A GAS DE PASSAGEM,RESIDENCIAL,EM CHAPA ESMALTADA,BRANCO,DE 22L/MIN.FORNECIMENTO | UN | 2200
18.015.0070-0 | AQUECEDOR ELETRICO DE ACUMULACAO,AUTOMATICO,CAPACIDADE DE 100L,EM COBRE.FORNECIMENTO | UN | 1730
18.015.0070-A | AQUECEDOR ELETRICO DE ACUMULACAO,AUTOMATICO,CAPACIDADE DE 100L,EM COBRE.FORNECIMENTO | UN | 1730
18.015.0072-0 | AQUECEDOR ELETRICO DE ACUMULACAO,AUTOMATICO,CAPACIDADE DE 200L,EM COBRE.FORNECIMENTO | UN | 2330
18.015.0072-A | AQUECEDOR ELETRICO DE ACUMULACAO,AUTOMATICO,CAPACIDADE DE 200L,EM COBRE.FORNECIMENTO | UN | 2330
18.015.0074-0 | AQUECEDOR ELETRICO DE ACUMULACAO,AUTOMATICO,CAPACIDADE DE 500L,EM COBRE.FORNECIMENTO | UN | 3983.45
18.015.0074-A | AQUECEDOR ELETRICO DE ACUMULACAO,AUTOMATICO,CAPACIDADE DE 500L,EM COBRE.FORNECIMENTO | UN | 3983.45
18.015.0076-0 | AQUECEDOR ELETRICO DE ACUMULACAO,AUTOMATICO,CAPACIDADE DE 750L,EM COBRE.FORNECIMENTO | UN | 5680
18.015.0076-A | AQUECEDOR ELETRICO DE ACUMULACAO,AUTOMATICO,CAPACIDADE DE 750L,EM COBRE.FORNECIMENTO | UN | 5680
18.015.0078-0 | AQUECEDOR ELETRICO DE ACUMULACAO,AUTOMATICO,CAPACIDADE DE 1.000L,EM COBRE.FORNECIMENTO | UN | 5880
18.015.0078-A | AQUECEDOR ELETRICO DE ACUMULACAO,AUTOMATICO,CAPACIDADE DE 1.000L,EM COBRE.FORNECIMENTO | UN | 5880
18.015.0080-0 | FOGAO A GAS RESIDENCIAL,BRANCO,COM 4 BOCAS.FORNECIMENTO | UN | 509.74
18.015.0080-A | FOGAO A GAS RESIDENCIAL,BRANCO,COM 4 BOCAS.FORNECIMENTO | UN | 509.74
18.015.0081-0 | FOGAO A GAS RESIDENCIAL,BRANCO,COM 6 BOCAS.FORNECIMENTO | UN | 730.27
18.015.0081-A | FOGAO A GAS RESIDENCIAL,BRANCO,COM 6 BOCAS.FORNECIMENTO | UN | 730.27
18.015.0082-0 | FOGAO A GAS,INDUSTRIAL,COM 6 BOCAS,FORNO,GRELHA DE 40X40CM EPERFIL DE 5CM.FORNECIMENTO | UN | 1507.92
18.015.0082-A | FOGAO A GAS,INDUSTRIAL,COM 6 BOCAS,FORNO,GRELHA DE 40X40CM EPERFIL DE 5CM.FORNECIMENTO | UN | 1507.92
18.015.0083-0 | FOGAO A GAS,INDUSTRIAL,COM 4 BOCAS,FORNO,GRELHA DE 30X30CM EPERFIL DE 5CM.FORNECIMENTO | UN | 1139.18
18.015.0083-A | FOGAO A GAS,INDUSTRIAL,COM 4 BOCAS,FORNO,GRELHA DE 30X30CM EPERFIL DE 5CM.FORNECIMENTO | UN | 1139.18
18.015.0084-0 | FOGAO A GAS,INDUSTRIAL,COM 3 BOCAS,SEM FORNO,GRELHA DE 30X30CM E PERFIL DE 5CM.FORNECIMENTO | UN | 571.65
18.015.0084-A | FOGAO A GAS,INDUSTRIAL,COM 3 BOCAS,SEM FORNO,GRELHA DE 30X30CM E PERFIL DE 5CM.FORNECIMENTO | UN | 571.65
18.015.0085-0 | FOGAO A GAS,INDUSTRIAL,COM 2 BOCAS,SEM FORNO,GRELHA DE 30X30CM E PERFIL DE 5CM.FORNECIMENTO | UN | 428.41
18.015.0085-A | FOGAO A GAS,INDUSTRIAL,COM 2 BOCAS,SEM FORNO,GRELHA DE 30X30CM E PERFIL DE 5CM.FORNECIMENTO | UN | 428.41
18.015.9999-0 | INDICE DA FAMILIA |  | #N/DISP
18.015.9999-A | INDICE DA FAMILIA |  | #N/DISP
18.016.0001-0 | COIFA DE ACO INOX AISI 304/444(#20),NAS DIMENSOES 2,30X1,30X0,60M(COCCAO),COM CALHA COLETORA DE GORDURA EM TODO PERIMETRO COM DRENO PLUGADO,SUPORTE DE FIXACAO E BOCAIS FLANGEADOS(FOGAO INDUSTRIAL DE 8 BOCAS).FORNECIMENTO E COLOCACAO | UN | 7471.83
18.016.0001-A | COIFA DE ACO INOX AISI 304/444(#20),NAS DIMENSOES 2,30X1,30X0,60M(COCCAO),COM CALHA COLETORA DE GORDURA EM TODO PERIMETRO COM DRENO PLUGADO,SUPORTE DE FIXACAO E BOCAIS FLANGEADOS(FOGAO INDUSTRIAL DE 8 BOCAS).FORNECIMENTO E COLOCACAO | UN | 7455.58
18.016.0002-0 | COIFA DE ACO INOX AISI 304/444(#20),NAS DIMENSOES 1,80X1,30X0,60M(COCCAO),COM CALHA COLETORA DE GORDURA EM TODO PERIMETRO COM DRENO PLUGADO,SUPORTE DE FIXACAO E BOCAIS FLANGEADOS(FOGAO INDUSTRIAL DE 6 BOCAS).FORNECIMENTO E COLOCACAO | UN | 6261.41
18.016.0002-A | COIFA DE ACO INOX AISI 304/444(#20),NAS DIMENSOES 1,80X1,30X0,60M(COCCAO),COM CALHA COLETORA DE GORDURA EM TODO PERIMETRO COM DRENO PLUGADO,SUPORTE DE FIXACAO E BOCAIS FLANGEADOS(FOGAO INDUSTRIAL DE 6 BOCAS).FORNECIMENTO E COLOCACAO | UN | 6248.68
18.016.0003-0 | COIFA DE ACO INOX AISI 304/444(#20),NAS DIMENSOES 1,30X1,30X0,60M(COCCAO),COM CALHA COLETORA DE GORDURA EM TODO PERIMETRO COM DRENO PLUGADO,SUPORTE DE FIXACAO E BOCAIS FLANGEADOS(FOGAO INDUSTRIAL DE 4 BOCAS).FORNECIMENTO E COLOCACAO | UN | 5078.89
18.016.0003-A | COIFA DE ACO INOX AISI 304/444(#20),NAS DIMENSOES 1,30X1,30X0,60M(COCCAO),COM CALHA COLETORA DE GORDURA EM TODO PERIMETRO COM DRENO PLUGADO,SUPORTE DE FIXACAO E BOCAIS FLANGEADOS(FOGAO INDUSTRIAL DE 4 BOCAS).FORNECIMENTO E COLOCACAO | UN | 5069.73
18.016.0004-0 | FILTROS INERCIAIS 50X50CM DE ACO INOX 304(COIFA DE COCCAO).FORNECIMENTO E COLOCACAO | UN | 418.59
18.016.0004-A | FILTROS INERCIAIS 50X50CM DE ACO INOX 304(COIFA DE COCCAO).FORNECIMENTO E COLOCACAO | UN | 414.96
18.016.0005-0 | FILTROS INERCIAIS 40X50CM DE ACO INOX 304(COIFA DE COCCAO).FORNECIMENTO E COLOCACAO | UN | 397.99
18.016.0005-A | FILTROS INERCIAIS 40X50CM DE ACO INOX 304(COIFA DE COCCAO).FORNECIMENTO E COLOCACAO | UN | 394.36
18.016.0006-0 | DAMPER CORTA FOGO 30X30CM,ACIONAMENTO AUTOMATICO,PELA ACAO DE ELEMENTO FUSIVEL,MODELO DCF COM FUSIVEL DE DISPARO(COM ATESTADO UL)COM ROMPIMENTO EM 72║C OU 141║C,COM CHAVE FIM DE CURSO.FORNECIMENTO E COLOCACAO | UN | 579.18
18.016.0006-A | DAMPER CORTA FOGO 30X30CM,ACIONAMENTO AUTOMATICO,PELA ACAO DE ELEMENTO FUSIVEL,MODELO DCF COM FUSIVEL DE DISPARO(COM ATESTADO UL)COM ROMPIMENTO EM 72║C OU 141║C,COM CHAVE FIM DE CURSO.FORNECIMENTO E COLOCACAO | UN | 573.76
18.016.0007-0 | DAMPER CORTA FOGO 35X35CM,ACIONAMENTO AUTOMATICO,PELA ACAO DE ELEMENTO FUSIVEL,MODELO DCF COM FUSIVEL DE DISPARO(COM ATESTADO UL)COM ROMPIMENTO EM 72║C OU 141║C,COM CHAVE FIM DE CURSO.FORNECIMENTO E COLOCACAO | UN | 683.55
18.016.0007-A | DAMPER CORTA FOGO 35X35CM,ACIONAMENTO AUTOMATICO,PELA ACAO DE ELEMENTO FUSIVEL,MODELO DCF COM FUSIVEL DE DISPARO(COM ATESTADO UL)COM ROMPIMENTO EM 72║C OU 141║C,COM CHAVE FIM DE CURSO.FORNECIMENTO E COLOCACAO | UN | 677.04
18.016.0008-0 | DAMPER CORTA FOGO 35X45CM,ACIONAMENTO AUTOMATICO,PELA ACAO DE ELEMENTO FUSIVEL,MODELO DCF COM FUSIVEL DE DISPARO(COM ATESTADO UL)COM ROMPIMENTO EM 72║C OU 141║C,COM CHAVE FIM DE CURSO.FORNECIMENTO E COLOCACAO | UN | 792.51
18.016.0008-A | DAMPER CORTA FOGO 35X45CM,ACIONAMENTO AUTOMATICO,PELA ACAO DE ELEMENTO FUSIVEL,MODELO DCF COM FUSIVEL DE DISPARO(COM ATESTADO UL)COM ROMPIMENTO EM 72║C OU 141║C,COM CHAVE FIM DE CURSO.FORNECIMENTO E COLOCACAO | UN | 785.47
18.016.0010-0 | COIFA DE ACO INOXIDAVEL,DE 1,20X0,60M,DE CHAPA 18.304,INCLUSIVE 1,50M DE DUTO COM 310X120MM DE SECAO,EM CHAPA 22,2 EXAUSTORES CENTRIFUGOS TIPO CARAMUJO,EM CHAPA DE ACO CARBONO 1020COM MOTOR 1/3CV NAS TENSOES 110/220V. FORNECIMENTO E COLOCACAO | UN | 2198.3
18.016.0010-A | COIFA DE ACO INOXIDAVEL,DE 1,20X0,60M,DE CHAPA 18.304,INCLUSIVE 1,50M DE DUTO COM 310X120MM DE SECAO,EM CHAPA 22,2 EXAUSTORES CENTRIFUGOS TIPO CARAMUJO,EM CHAPA DE ACO CARBONO 1020COM MOTOR 1/3CV NAS TENSOES 110/220V. FORNECIMENTO E COLOCACAO | UN | 2187.46
18.016.0015-0 | COIFA DE ACO INOXIDAVEL,DE 2,10X1,20M,DE CHAPA 18.304,INCLUSIVE 3,00M DE DUTO COM 500X500MM DE SECAO,EM CHAPA 22,1 EXAUSTOR CENTRIFUGO TIPO CARAMUJO,EM CHAPA DE ACO CARBONO 1020 COM MOTOR 3CV NAS TENSOES 110/220V.FORNECIMENTO E COLOCACAO | UN | 8078.01
18.016.0015-A | COIFA DE ACO INOXIDAVEL,DE 2,10X1,20M,DE CHAPA 18.304,INCLUSIVE 3,00M DE DUTO COM 500X500MM DE SECAO,EM CHAPA 22,1 EXAUSTOR CENTRIFUGO TIPO CARAMUJO,EM CHAPA DE ACO CARBONO 1020 COM MOTOR 3CV NAS TENSOES 110/220V.FORNECIMENTO E COLOCACAO | UN | 8061.76
18.016.0020-0 | PORTA CACAMBA,LIXEIRA,DE ACO INOXIDAVEL,CHAPA 18.304 COM 300X300MM.FORNECIMENTO E COLOCACAO | UN | 430.23
18.016.0020-A | PORTA CACAMBA,LIXEIRA,DE ACO INOXIDAVEL,CHAPA 18.304 COM 300X300MM.FORNECIMENTO E COLOCACAO | UN | 427.52
18.016.0025-0 | TANQUE DE ACO INOXIDAVEL,EM CHAPA 22.304 DE 520X520MM,CAPACIDADE DE 30L,COM ESFREGADOR,EXCLUSIVE TORNEIRA.FORNECIMENTO | UN | 314.1
18.016.0025-A | TANQUE DE ACO INOXIDAVEL,EM CHAPA 22.304 DE 520X520MM,CAPACIDADE DE 30L,COM ESFREGADOR,EXCLUSIVE TORNEIRA.FORNECIMENTO | UN | 314.1
18.016.0027-0 | TANQUE INDUSTRIAL EM ACO INOXIDAVEL AISI 304,PARA LAVAGEM DEPANELOES,MEDINDO 0,61X0,706X0,305M.FORNECIMENTO E COLOCACAO | UN | 1541.4
18.016.0027-A | TANQUE INDUSTRIAL EM ACO INOXIDAVEL AISI 304,PARA LAVAGEM DEPANELOES,MEDINDO 0,61X0,706X0,305M.FORNECIMENTO E COLOCACAO | UN | 1535.98
18.016.0030-0 | BANCA DE ACO INOXIDAVEL DE 2,00X0,55M,EM CHAPA 18.304,COM UMA CUBA DE 500X400X200MM EM CHAPA 20.304,VALVULA DE ESCOAMENTO TIPO AMERICANA 1623,SIFAO 1680 1.1/2"X1.1/2",SOBRE APOIOSDE ALVENARIA DE MEIA VEZ E VERGA DE CONCRETO,SEM REVESTIMENTO,EXCLUSIVE TORNEIRA.FORNECIMENTO E COLOCACAO | UN | 2273.91
18.016.0030-A | BANCA DE ACO INOXIDAVEL DE 2,00X0,55M,EM CHAPA 18.304,COM UMA CUBA DE 500X400X200MM EM CHAPA 20.304,VALVULA DE ESCOAMENTO TIPO AMERICANA 1623,SIFAO 1680 1.1/2"X1.1/2",SOBRE APOIOSDE ALVENARIA DE MEIA VEZ E VERGA DE CONCRETO,SEM REVESTIMENTO,EXCLUSIVE TORNEIRA.FORNECIMENTO E COLOCACAO | UN | 2256.61
18.016.0035-0 | BANCA DE ACO INOXIDAVEL,DE 2,00X0,55M,EM CHAPA 18.304,COM DUAS CUBAS DE 500X400X200MM EM CHAPA 20.304,VALVULA DE ESCOAMENTO TIPO AMERICANA 1623,2 SIFOES 1680 1.1/2"X1.1/2",SOBRE APOIOS DE ALVENARIA DE MEIA VEZ E VERGA DE CONCRETO,SEM REVESTIMENTO,EXCLUSIVE TORNEIRA.FORNECIMENTO E COLOCACAO | UN | 2388.6
18.016.0035-A | BANCA DE ACO INOXIDAVEL,DE 2,00X0,55M,EM CHAPA 18.304,COM DUAS CUBAS DE 500X400X200MM EM CHAPA 20.304,VALVULA DE ESCOAMENTO TIPO AMERICANA 1623,2 SIFOES 1680 1.1/2"X1.1/2",SOBRE APOIOS DE ALVENARIA DE MEIA VEZ E VERGA DE CONCRETO,SEM REVESTIMENTO,EXCLUSIVE TORNEIRA.FORNECIMENTO E COLOCACAO | UN | 2371.3
18.016.0040-0 | CUBA DE ACO INOXIDAVEL DE 500X400X200MM,EM CHAPA 20.304,VALVULA DE ESCOAMENTO TIPO AMERICANA 1623,SIFAO 1680 1.1/2"X1.1/2",EXCLUSIVE TORNEIRA.FORNECIMENTO E COLOCACAO | UN | 555.08
18.016.0040-A | CUBA DE ACO INOXIDAVEL DE 500X400X200MM,EM CHAPA 20.304,VALVULA DE ESCOAMENTO TIPO AMERICANA 1623,SIFAO 1680 1.1/2"X1.1/2",EXCLUSIVE TORNEIRA.FORNECIMENTO E COLOCACAO | UN | 551.29
18.016.0042-0 | CUBA DUPLA DE ACO INOXIDAVEL DE 820X340X150MM,EM CHAPA 20.304,2 VALVULAS DE ESCOAMENTO TIPO AMERICANA 1623,2 SIFOES 16801.1/2"X1.1/2",EXCLUSIVE TORNEIRA.FORNECIMENTO E COLOCACAO | UN | 773.64
18.016.0042-A | CUBA DUPLA DE ACO INOXIDAVEL DE 820X340X150MM,EM CHAPA 20.304,2 VALVULAS DE ESCOAMENTO TIPO AMERICANA 1623,2 SIFOES 16801.1/2"X1.1/2",EXCLUSIVE TORNEIRA.FORNECIMENTO E COLOCACAO | UN | 768.22
18.016.0045-0 | BANCA SECA DE ACO INOXIDAVEL,COM 0,55M DE LARGURA,ATE 3,00MDE COMPRIMENTO,EM CHAPA 18.304,SOBRE APOIOS DE ALVENARIA DEMEIA VEZ E VERGA DE CONCRETO,SEM REVESTIMENTO.FORNECIMENTO ECOLOCACAO | M | 898.79
18.016.0045-A | BANCA SECA DE ACO INOXIDAVEL,COM 0,55M DE LARGURA,ATE 3,00MDE COMPRIMENTO,EM CHAPA 18.304,SOBRE APOIOS DE ALVENARIA DEMEIA VEZ E VERGA DE CONCRETO,SEM REVESTIMENTO.FORNECIMENTO ECOLOCACAO | M | 887.12
18.016.0050-0 | MICTORIO COLETIVO DE ACO INOXIDAVEL,COM SECAO DE 580X300MM,EM CHAPA 20.304,COM CRIVO DE SAIDA DE 1.1/4",REGISTRO DE PRESSAO 1416 DE 3/4",COM CANOPLA E VOLANTE EM METAL CROMADO.FORNECIMENTO | M | 1019.36
18.016.0050-A | MICTORIO COLETIVO DE ACO INOXIDAVEL,COM SECAO DE 580X300MM,EM CHAPA 20.304,COM CRIVO DE SAIDA DE 1.1/4",REGISTRO DE PRESSAO 1416 DE 3/4",COM CANOPLA E VOLANTE EM METAL CROMADO.FORNECIMENTO | M | 1019.36
18.016.0051-0 | MICTORIO COLETIVO DE ACO INOXIDAVEL,COM SECAO DE 380X250MM,EM CHAPA 20.304,COM CRIVO DE SAIDA DE 1.1/4",REGISTRO DE PRESSAO 1416 DE 3/4",COM CANOPLA E VOLANTE EM METAL CROMADO.FORNECIMENTO | M | 847.09
18.016.0051-A | MICTORIO COLETIVO DE ACO INOXIDAVEL,COM SECAO DE 380X250MM,EM CHAPA 20.304,COM CRIVO DE SAIDA DE 1.1/4",REGISTRO DE PRESSAO 1416 DE 3/4",COM CANOPLA E VOLANTE EM METAL CROMADO.FORNECIMENTO | M | 847.09
18.016.0055-0 | MICTORIO EM ACO INOXIDAVEL AISI 304,MEDINDO 1570X350MM,INCLUSIVE PARAFUSOS,ARRUELAS,SIFAO CROMADO 1.1/2"X1.1/2" E VALVULA CROMADA DE 1.1/2"X3/4".FORNECIMENTO | UN | 1290.86
18.016.0055-A | MICTORIO EM ACO INOXIDAVEL AISI 304,MEDINDO 1570X350MM,INCLUSIVE PARAFUSOS,ARRUELAS,SIFAO CROMADO 1.1/2"X1.1/2" E VALVULA CROMADA DE 1.1/2"X3/4".FORNECIMENTO | UN | 1290.86
18.016.0060-0 | LAVATORIO COLETIVO DE ACO INOXIDAVEL COM 1.000MM DE SECAO EMCHAPA 20.304,PARA 2 PONTOS DE AGUA,CRIVO DE SAIDA EM 1.1/4",EXCLUSIVE TORNEIRAS.FORNECIMENTO E COLOCACAO | M | 1079.55
18.016.0060-A | LAVATORIO COLETIVO DE ACO INOXIDAVEL COM 1.000MM DE SECAO EMCHAPA 20.304,PARA 2 PONTOS DE AGUA,CRIVO DE SAIDA EM 1.1/4",EXCLUSIVE TORNEIRAS.FORNECIMENTO E COLOCACAO | M | 1071.43
18.016.0070-0 | LAVABO EM ACO INOXIDAVEL AISI 304,MEDINDO 2800X450MM,INCLUSIVE PARAFUSOS,ARRUELAS,BUCHAS,SIFAO CROMADO DE 1.1/2"X1.1/2"E VALVULA CROMADA DE 1.1/2"X3/4".FORNECIMENTO E COLOCACAO | UN | 1701.2
18.016.0070-A | LAVABO EM ACO INOXIDAVEL AISI 304,MEDINDO 2800X450MM,INCLUSIVE PARAFUSOS,ARRUELAS,BUCHAS,SIFAO CROMADO DE 1.1/2"X1.1/2"E VALVULA CROMADA DE 1.1/2"X3/4".FORNECIMENTO E COLOCACAO | UN | 1678.45
18.016.0080-0 | SECADOR DE MAOS EM ACO INOXIDAVEL,COM SISTEMA FOTO-CELULAR BI-VOLT,EXCLUSIVE PONTO DE TOMADA.FORNECIMENTO E COLOCACAO | UN | 809.25
18.016.0080-A | SECADOR DE MAOS EM ACO INOXIDAVEL,COM SISTEMA FOTO-CELULAR BI-VOLT,EXCLUSIVE PONTO DE TOMADA.FORNECIMENTO E COLOCACAO | UN | 806.54
18.016.0100-0 | BARRA DE APOIO PARA LAVATORIO DE CENTRO,EM ACO INOXIDAVEL AISI 304,TUBO DE 1.1/4",INCLUSIVE FIXACAO COM PARAFUSOS INOXIDAVEIS E BUCHAS PLASTICAS,MEDINDO 60X40CM,PARA PESSOAS COM NECESSIDADES ESPECIFICAS.FORNECIMENTO E COLOCACAO | UN | 301.14
18.016.0100-A | BARRA DE APOIO PARA LAVATORIO DE CENTRO,EM ACO INOXIDAVEL AISI 304,TUBO DE 1.1/4",INCLUSIVE FIXACAO COM PARAFUSOS INOXIDAVEIS E BUCHAS PLASTICAS,MEDINDO 60X40CM,PARA PESSOAS COM NECESSIDADES ESPECIFICAS.FORNECIMENTO E COLOCACAO | UN | 295.72
18.016.0105-0 | BARRA DE APOIO EM ACO INOXIDAVEL AISI 304,TUBO DE 1.1/4",INCLUSIVE FIXACAO COM PARAFUSOS INOXIDAVEIS E BUCHAS PLASTICAS,COM 50CM,PARA PESSOAS COM NECESSIDADES ESPECIFICAS.FORNECIMENTO E COLOCACAO | UN | 110.02
18.016.0105-A | BARRA DE APOIO EM ACO INOXIDAVEL AISI 304,TUBO DE 1.1/4",INCLUSIVE FIXACAO COM PARAFUSOS INOXIDAVEIS E BUCHAS PLASTICAS,COM 50CM,PARA PESSOAS COM NECESSIDADES ESPECIFICAS.FORNECIMENTO E COLOCACAO | UN | 104.6
18.016.0106-0 | BARRA DE APOIO EM ACO INOXIDAVEL AISI 304,TUBO DE 1.1/4",INCLUSIVE FIXACAO COM PARAFUSOS INOXIDAVEIS E BUCHAS PLASTICAS,COM 80CM,PARA PESSOAS COM NECESSIDADES ESPECIFICAS.FORNECIMENTO E COLOCACAO | UN | 133.29
18.016.0106-A | BARRA DE APOIO EM ACO INOXIDAVEL AISI 304,TUBO DE 1.1/4",INCLUSIVE FIXACAO COM PARAFUSOS INOXIDAVEIS E BUCHAS PLASTICAS,COM 80CM,PARA PESSOAS COM NECESSIDADES ESPECIFICAS.FORNECIMENTO E COLOCACAO | UN | 127.87
18.016.0107-0 | BARRA DE APOIO EM ACO INOXIDAVEL AISI 304,TUBO DE 1 1/4",INCLUSIVE FIXACAO COM PARAFUSOS INOXIDAVEIS E BUCHAS PLASTICAS,COM 60CM,PARA PESSOAS COM NECESSIDADES ESPECIFICAS.FORNECIMENTO E COLOCACAO | UN | 122.89
18.016.0107-A | BARRA DE APOIO EM ACO INOXIDAVEL AISI 304,TUBO DE 1 1/4",INCLUSIVE FIXACAO COM PARAFUSOS INOXIDAVEIS E BUCHAS PLASTICAS,COM 60CM,PARA PESSOAS COM NECESSIDADES ESPECIFICAS.FORNECIMENTO E COLOCACAO | UN | 117.47
18.016.0108-0 | BARRA DE APOIO EM ACO INOXIDAVEL AISI 304,TUBO DE 1 1/4",INCLUSIVE FIXACAO COM PARAFUSOS INOXIDAVEIS E BUCHAS PLASTICAS,COM 70CM,PARA PESSOAS COM NECESSIDADES ESPECIFICAS.FORNECIMENTO E COLOCACAO | UN | 131.23
18.016.0108-A | BARRA DE APOIO EM ACO INOXIDAVEL AISI 304,TUBO DE 1 1/4",INCLUSIVE FIXACAO COM PARAFUSOS INOXIDAVEIS E BUCHAS PLASTICAS,COM 70CM,PARA PESSOAS COM NECESSIDADES ESPECIFICAS.FORNECIMENTO E COLOCACAO | UN | 125.81
18.016.0110-0 | BARRA DE APOIO EM ACO INOXIDAVEL AISI 304,TUBO DE 1.1/4",EM"L",INCLUSIVE FIXACAO COM PARAFUSOS INOXIDAVEIS E BUCHAS PLASTICAS,MEDINDO 70X70CM,PARA PESSOAS COM NECESSIDADES ESPECIFICAS.FORNECIMENTO E COLOCACAO | UN | 249
18.016.0110-A | BARRA DE APOIO EM ACO INOXIDAVEL AISI 304,TUBO DE 1.1/4",EM"L",INCLUSIVE FIXACAO COM PARAFUSOS INOXIDAVEIS E BUCHAS PLASTICAS,MEDINDO 70X70CM,PARA PESSOAS COM NECESSIDADES ESPECIFICAS.FORNECIMENTO E COLOCACAO | UN | 243.58
18.016.0111-0 | BARRA DE APOIO EM ACO INOXIDAVEL AISI 304,TUBO DE 1.1/4",EM"L",INCLUSIVE FIXACAO COM PARAFUSOS INOXIDAVEIS E BUCHAS PLASTICAS,MEDINDO 80X80CM,PARA PESSOAS COM NECESSIDADES ESPECIFICAS.FORNECIMENTO E COLOCACAO | UN | 260.3
18.016.0111-A | BARRA DE APOIO EM ACO INOXIDAVEL AISI 304,TUBO DE 1.1/4",EM"L",INCLUSIVE FIXACAO COM PARAFUSOS INOXIDAVEIS E BUCHAS PLASTICAS,MEDINDO 80X80CM,PARA PESSOAS COM NECESSIDADES ESPECIFICAS.FORNECIMENTO E COLOCACAO | UN | 254.88
18.016.0120-0 | BARRA DE APOIO RETRATIL(ARTICULADA)EM ACO INOXIDAVEL AISI 304,TUBO DE 1.1/4",INCLUSIVE FIXACAO COM PARAFUSOS INOXIDAVEISE BUCHAS PLASTICAS,COM 80CM,PARA PESSOAS COM NECESSIDADES ESPECIFICAS.FORNECIMENTO E COLOCACAO | UN | 347.59
18.016.0120-A | BARRA DE APOIO RETRATIL(ARTICULADA)EM ACO INOXIDAVEL AISI 304,TUBO DE 1.1/4",INCLUSIVE FIXACAO COM PARAFUSOS INOXIDAVEISE BUCHAS PLASTICAS,COM 80CM,PARA PESSOAS COM NECESSIDADES ESPECIFICAS.FORNECIMENTO E COLOCACAO | UN | 342.17
18.016.0125-0 | BARRA DE APOIO(PUXADOR HORIZONTAL/VERTICAL)EM ACO INOXIDAVELAISI 304,TUBO DE 1 1/4",INCLUSIVE FIXACAO COM PARAFUSOS INOXIDAVEIS E BUCHAS PLASTICAS,COM 40CM,PARA PORTAS DE SANITARIOS,VESTIARIOS E QUARTOS ACESSIVEIS EM LOCAIS DE HOSPEDAGEM EDE SAUDE.FORNECIMENTO E INSTALACAO | UN | 84.23
18.016.0125-A | BARRA DE APOIO(PUXADOR HORIZONTAL/VERTICAL)EM ACO INOXIDAVELAISI 304,TUBO DE 1 1/4",INCLUSIVE FIXACAO COM PARAFUSOS INOXIDAVEIS E BUCHAS PLASTICAS,COM 40CM,PARA PORTAS DE SANITARIOS,VESTIARIOS E QUARTOS ACESSIVEIS EM LOCAIS DE HOSPEDAGEM EDE SAUDE.FORNECIMENTO E INSTALACAO | UN | 81.41
18.016.0130-0 | BARRA DE APOIO FIXA AO PISO,EM ACO INOXIDAVEL AISI 304,TUBODE 1.1/4",INCLUSIVE FIXACAO COM PARAFUSOS INOXIDAVEIS E BUCHAS PLASTICAS,COM 75X80CM,PARA PESSOAS COM NECESSIDADES ESPECIFICAS.FORNECIMENTO E COLOCACAO | UN | 279.88
18.016.0130-A | BARRA DE APOIO FIXA AO PISO,EM ACO INOXIDAVEL AISI 304,TUBODE 1.1/4",INCLUSIVE FIXACAO COM PARAFUSOS INOXIDAVEIS E BUCHAS PLASTICAS,COM 75X80CM,PARA PESSOAS COM NECESSIDADES ESPECIFICAS.FORNECIMENTO E COLOCACAO | UN | 274.46
18.016.0135-0 | BARRA DE APOIO LATERAL,PISO PAREDE,EM ACO INOXIDAVEL AISI 304,TUBO DE 1 1/4",INCLUSIVE FIXACAO COM PARAFUSOS INOXIDAVEISE BUCHAS PLASTICAS,COM 75X80CM,PARA PESSOAS COM NECESSIDADES ESPECIFICAS.FORNECIMENTO E COLOCACAO | UN | 220.59
18.016.0135-A | BARRA DE APOIO LATERAL,PISO PAREDE,EM ACO INOXIDAVEL AISI 304,TUBO DE 1 1/4",INCLUSIVE FIXACAO COM PARAFUSOS INOXIDAVEISE BUCHAS PLASTICAS,COM 75X80CM,PARA PESSOAS COM NECESSIDADES ESPECIFICAS.FORNECIMENTO E COLOCACAO | UN | 215.17
18.016.0140-0 | BANCO ARTICULADO,COM CANTOS ARREDONDADOS E SUPERFICIE ANTIDERRAPANTE IMPERMEAVEL,DIMENSOES MINIMAS 0,45X0,70M,EM ACO INOXIDAVEL AISI 304,TUBO DE 1 1/4",PARA PESSOAS COM NECESSIDADES ESPECIFICAS.FORNCIMENTO E COLOCACAO | UN | 544.49
18.016.0140-A | BANCO ARTICULADO,COM CANTOS ARREDONDADOS E SUPERFICIE ANTIDERRAPANTE IMPERMEAVEL,DIMENSOES MINIMAS 0,45X0,70M,EM ACO INOXIDAVEL AISI 304,TUBO DE 1 1/4",PARA PESSOAS COM NECESSIDADES ESPECIFICAS.FORNCIMENTO E COLOCACAO | UN | 539.07
18.016.0150-A | BARRA DE APOIO,PARA PESSOAS COM NECESSIDADES ESPECIFICAS,EMTUBO DE ACO INOXIDAVEL TP304,DE 1,1/2"X1,50MM.FORNECIMENTO ECOLOCACAO | M | #N/DISP
18.016.9999-0 | FAMILIA 18.016APARELHOS ACOS INOX. |  | #N/DISP
18.016.9999-A | FAMILIA 18.016APARELHOS ACOS INOX. |  | #N/DISP
18.017.0020-0 | FILTRO PARA USO DOMESTICO COM CARCACA ATOXICA EM POLIPROPILENO COM 1 ELEMENTO FILTRANTE DE CELULOSE E CARVAO ATIVADO,PARA VAZAO ATE 180L/H,CONEXAO DE 1/2" SEM REGISTRO.FORNECIMENTO | UN | 113.3
18.017.0020-A | FILTRO PARA USO DOMESTICO COM CARCACA ATOXICA EM POLIPROPILENO COM 1 ELEMENTO FILTRANTE DE CELULOSE E CARVAO ATIVADO,PARA VAZAO ATE 180L/H,CONEXAO DE 1/2" SEM REGISTRO.FORNECIMENTO | UN | 113.3
18.017.0021-0 | FULTRO PARA USO DOMESTICO COM CARCACA ATOXICA EM POLIPROPILENO COM 1 ELEMENTO FILTRANTE DE CELULOSE E CARVAO ATIVADO,PARA VAZAO ATE 360L/H,CONEXAO DE 3/4" SEM REGISTRO.FORNECIMENTO | UN | 177.88
18.017.0021-A | FULTRO PARA USO DOMESTICO COM CARCACA ATOXICA EM POLIPROPILENO COM 1 ELEMENTO FILTRANTE DE CELULOSE E CARVAO ATIVADO,PARA VAZAO ATE 360L/H,CONEXAO DE 3/4" SEM REGISTRO.FORNECIMENTO | UN | 177.88
18.017.0022-0 | FILTRO PARA USO DOMESTICO COM CARCACA ATOXICA EM POLIPROPILENO COM 2 ELEMENTOS FILTRANTES DE CELULOSE E CARVAO ATIVADO,PARA VAZAO ATE 720L/H,CONEXAO DE 1" SEM REGISTRO.FORNECIMENTO | UN | 322.12
18.017.0022-A | FILTRO PARA USO DOMESTICO COM CARCACA ATOXICA EM POLIPROPILENO COM 2 ELEMENTOS FILTRANTES DE CELULOSE E CARVAO ATIVADO,PARA VAZAO ATE 720L/H,CONEXAO DE 1" SEM REGISTRO.FORNECIMENTO | UN | 322.12
18.017.0025-0 | CONJUNTO FLUTUANTE DE SUCCAO/RECALQUE DE 1" PARA AAC,PARA INSTALACAO NO INTERIOR DOS RESERVATORIOS DE AAC,COMPOSTO DE MANGUEIRA PLASTICA FLEXIVEL NAO DOBRAVEL E PONTEIRA EM METAL.FORNECIMENTO | UN | #N/DISP
18.017.0025-A | CONJUNTO FLUTUANTE DE SUCCAO/RECALQUE DE 1" PARA AAC,PARA INSTALACAO NO INTERIOR DOS RESERVATORIOS DE AAC,COMPOSTO DE MANGUEIRA PLASTICA FLEXIVEL NAO DOBRAVEL E PONTEIRA EM METAL.FORNECIMENTO | UN | #N/DISP
18.017.0028-0 | CONJUNTO FLUTUANTE DE SUCCAO/RECALQUE DE 2" PARA AAC,PARA INSTALACAO NO INTERIOR DOS RESERVATORIOS DE AAC,COMPOSTO DE MANGUEIRA PLASTICA FLEXIVEL NAO DOBRAVEL E PONTEIRA EM METAL.FORNECIMENTO | UN | #N/DISP
18.017.0028-A | CONJUNTO FLUTUANTE DE SUCCAO/RECALQUE DE 2" PARA AAC,PARA INSTALACAO NO INTERIOR DOS RESERVATORIOS DE AAC,COMPOSTO DE MANGUEIRA PLASTICA FLEXIVEL NAO DOBRAVEL E PONTEIRA EM METAL.FORNECIMENTO | UN | #N/DISP
18.017.0030-0 | EXTRAVASOR,SIFAO/LADRAO,DE 100MM,PARA EXCESSO DE AGUA,RETIRADA DE IMPUREZAS DA SUPERFICIE E MANUTENCAO DO NIVEL MAXIMO DETERMINADO PARA OS RESERVATORIOS DE AAC.BLOQUEIA CHEIROS DAGALERIA PLUVIAL E DIFICULTA ENTRADA DE PRAGAS.FORNECIMENTO | UN | #N/DISP
18.017.0030-A | EXTRAVASOR,SIFAO/LADRAO,DE 100MM,PARA EXCESSO DE AGUA,RETIRADA DE IMPUREZAS DA SUPERFICIE E MANUTENCAO DO NIVEL MAXIMO DETERMINADO PARA OS RESERVATORIOS DE AAC.BLOQUEIA CHEIROS DAGALERIA PLUVIAL E DIFICULTA ENTRADA DE PRAGAS.FORNECIMENTO | UN | #N/DISP
18.017.0035-0 | EXTRAVASOR,SIFAO/LADRAO,DE 200MM,PARA EXCESSO DE AGUA,RETIRADA DE IMPUREZAS DA SUPERFICIE E MANUTENCAO DO NIVEL MAXIMO DETERMINADO PARA OS RESERVATORIOS DE AAC.BLOQUEIA CHEIROS DAGALERIA PLUVIAL E DIFICULTA ENTRADA DE PRAGAS.FORNECIMENTO | UN | #N/DISP
18.017.0035-A | EXTRAVASOR,SIFAO/LADRAO,DE 200MM,PARA EXCESSO DE AGUA,RETIRADA DE IMPUREZAS DA SUPERFICIE E MANUTENCAO DO NIVEL MAXIMO DETERMINADO PARA OS RESERVATORIOS DE AAC.BLOQUEIA CHEIROS DAGALERIA PLUVIAL E DIFICULTA ENTRADA DE PRAGAS.FORNECIMENTO | UN | #N/DISP
18.017.0040-0 | EXTRAVASOR,SIFAO/LADRAO,DE 400MM,PARA EXCESSO DE AGUA,RETIRADA DE IMPUREZAS DA SUPERFICIE E MANUTENCAO DO NIVEL MAXIMO DETERMINADO PARA OS RESERVATORIOS DE AAC.BLOQUEIA CHEIROS DAGALERIA PLUVIAL E DIFICULTA ENTRADA DE PRAGAS.FORNECIMENTO | UN | #N/DISP
18.017.0040-A | EXTRAVASOR,SIFAO/LADRAO,DE 400MM,PARA EXCESSO DE AGUA,RETIRADA DE IMPUREZAS DA SUPERFICIE E MANUTENCAO DO NIVEL MAXIMO DETERMINADO PARA OS RESERVATORIOS DE AAC.BLOQUEIA CHEIROS DAGALERIA PLUVIAL E DIFICULTA ENTRADA DE PRAGAS.FORNECIMENTO | UN | #N/DISP
18.017.0050-0 | FILTRO PARA APROVEITAMENTO DE AGUA DE CHUVA(AAC)AUTO-LIMPANTE PARA AREAS ATE 200M2,COMPOSTO POR CAIXA FABRICADA EM POLIETILENO E O ELEMENTO FILTRANTE DE INOX.RETENCAO E DESCARGA DESOLIDOS SUPERIORES A 0,26MM.DUAS ENTRADAS DE AP DE 100MM,SAIDAS DE DESCARTE E AGUA FILTRADA DE 100MM.VAZAO MAXIMA DO FILTRO MODELO VF-1(09 L/S).FORNECIMENTO | UN | #N/DISP
18.017.0050-A | FILTRO PARA APROVEITAMENTO DE AGUA DE CHUVA(AAC)AUTO-LIMPANTE PARA AREAS ATE 200M2,COMPOSTO POR CAIXA FABRICADA EM POLIETILENO E O ELEMENTO FILTRANTE DE INOX.RETENCAO E DESCARGA DESOLIDOS SUPERIORES A 0,26MM.DUAS ENTRADAS DE AP DE 100MM,SAIDAS DE DESCARTE E AGUA FILTRADA DE 100MM.VAZAO MAXIMA DO FILTRO MODELO VF-1(09 L/S).FORNECIMENTO | UN | #N/DISP
18.017.0055-0 | FILTRO P/APROVEITAMENTO AGUA CHUVA (AAC)AUTO-LIMPANTE P/AREAS ATE 1.500M2.ELEMENTO FILTRANTE INOX.RETENCAO E DESCARGA DESOLIDOS SUPERIORES A 0,55MM.DUAS ENTRADAS DE AP 250MM,SAIDAS AGUA FILTRADA DE 200MM,DIMENSIONAMENTO DO DESCARTE ESTABELECIDO EM PROJETO.INSTALADO EM CAIXA CONECTORA EM ALVENARIA,BLOCO CONCRETO OU FIBRA VIDRO.VAZAO MAXIMA FILTRO 70L/S.FORN. | UN | #N/DISP
18.017.0055-A | FILTRO P/APROVEITAMENTO AGUA CHUVA (AAC)AUTO-LIMPANTE P/AREAS ATE 1.500M2.ELEMENTO FILTRANTE INOX.RETENCAO E DESCARGA DESOLIDOS SUPERIORES A 0,55MM.DUAS ENTRADAS DE AP 250MM,SAIDAS AGUA FILTRADA DE 200MM,DIMENSIONAMENTO DO DESCARTE ESTABELECIDO EM PROJETO.INSTALADO EM CAIXA CONECTORA EM ALVENARIA,BLOCO CONCRETO OU FIBRA VIDRO.VAZAO MAXIMA FILTRO 70L/S.FORN. | UN | #N/DISP
18.017.0070-0 | FREIO HIDRAULICO DE 100MM PARA ENCHIMENTO DOS RESERVATORIOSDE AAC,ATRAVES DE FLUXO ASCENDENTE.FORNECIMENTO | UN | #N/DISP
18.017.0070-A | FREIO HIDRAULICO DE 100MM PARA ENCHIMENTO DOS RESERVATORIOSDE AAC,ATRAVES DE FLUXO ASCENDENTE.FORNECIMENTO | UN | #N/DISP
18.017.0075-0 | FREIO HIDRAULICO DE 200MM PARA ENCHIMENTO DOS RESERVATORIOSDE AAC,ATRAVES DO FLUXO ASCENDENTE.FORNECIMENTO | UN | #N/DISP
18.017.0075-A | FREIO HIDRAULICO DE 200MM PARA ENCHIMENTO DOS RESERVATORIOSDE AAC,ATRAVES DO FLUXO ASCENDENTE.FORNECIMENTO | UN | #N/DISP
18.017.0080-0 | FREIO HIDRAULICO DE 400MM PARA ENCHIMENTO DOS RESERVATORIOSDE AAC,ATRAVES DE FLUXO ASCENDENTE.FORNECIMENTO | UN | #N/DISP
18.017.0080-A | FREIO HIDRAULICO DE 400MM PARA ENCHIMENTO DOS RESERVATORIOSDE AAC,ATRAVES DE FLUXO ASCENDENTE.FORNECIMENTO | UN | #N/DISP
18.017.9999-0 | FAMILIA 18.017FILTROS |  | #N/DISP
18.017.9999-A | FAMILIA 18.017FILTROS |  | #N/DISP
18.018.0010-0 | CORTINA DIVISORIA HOSPITALAR,SEM EMENDAS,CONFECCIONADA EM VINIL DE ALTA ESPESSURA 0,4MM,ANTICHAMA,ANTIFUNGO,BACTERICIDAE ANTIESTATICO,COM ALTURA DE 1,80M,ILHOES DE LATAO CROMADO DE 21MM COLOCADOS A CADA 0,15M,TRILHOS,PINTURA ELETROSTATICABRANCA,RODIZIOS E GANCHOS,INCLUSIVE ACESSORIOS DE FIXACAO.FORNECIMENTO E COLOCACAO | M | 185.68
18.018.0010-A | CORTINA DIVISORIA HOSPITALAR,SEM EMENDAS,CONFECCIONADA EM VINIL DE ALTA ESPESSURA 0,4MM,ANTICHAMA,ANTIFUNGO,BACTERICIDAE ANTIESTATICO,COM ALTURA DE 1,80M,ILHOES DE LATAO CROMADO DE 21MM COLOCADOS A CADA 0,15M,TRILHOS,PINTURA ELETROSTATICABRANCA,RODIZIOS E GANCHOS,INCLUSIVE ACESSORIOS DE FIXACAO.FORNECIMENTO E COLOCACAO | M | 184.92
18.018.0015-0 | DIVISORIA MOVEL,PARA AMBIENTE HOSPITALAR,SANFONADA,EM PVC,FIXADA NA PAREDE,ALTURA DE 1,85M,LARGURA TOTAL DE 1,365M.FORNECIMENTO | UN | 1173.09
18.018.0015-A | DIVISORIA MOVEL,PARA AMBIENTE HOSPITALAR,SANFONADA,EM PVC,FIXADA NA PAREDE,ALTURA DE 1,85M,LARGURA TOTAL DE 1,365M.FORNECIMENTO | UN | 1173.09
18.018.0018-0 | DIVISORIA MOVEL,PARA AMBIENTE HOSPITALAR,SANFONADA,EM PVC,FIXADA NA PAREDE,ALTURA DE 1,85M,LARGURA TOTAL DE 1,995M.FORNECIMENTO | UN | 1756.65
18.018.0018-A | DIVISORIA MOVEL,PARA AMBIENTE HOSPITALAR,SANFONADA,EM PVC,FIXADA NA PAREDE,ALTURA DE 1,85M,LARGURA TOTAL DE 1,995M.FORNECIMENTO | UN | 1756.65
18.018.0020-0 | DIVISORIA MOVEL,PARA AMBIENTE HOSPITALAR,SANFONADA,EM PVC,FIXADA NA PAREDE,ALTURA DE 1,85M,LARGURA TOTAL DE 3,045M.FORNECIMENTO | UN | 2398.48
18.018.0020-A | DIVISORIA MOVEL,PARA AMBIENTE HOSPITALAR,SANFONADA,EM PVC,FIXADA NA PAREDE,ALTURA DE 1,85M,LARGURA TOTAL DE 3,045M.FORNECIMENTO | UN | 2398.48
18.018.0025-0 | BIOMBO MOVEL,COM RODIZIOS,RETO,EM CHUMBO LAMINADO REVESTIDOEM EUCAPLAC,1MM DE ESPESSURA,MEDINDO 0,80X1,80M,COM VISOR DEVIDRO PLUMBIFERO.FORNECIMENTO | UN | 5362.4
18.018.0025-A | BIOMBO MOVEL,COM RODIZIOS,RETO,EM CHUMBO LAMINADO REVESTIDOEM EUCAPLAC,1MM DE ESPESSURA,MEDINDO 0,80X1,80M,COM VISOR DEVIDRO PLUMBIFERO.FORNECIMENTO | UN | 5362.4
18.018.0030-0 | PAINEL BLINDADO COM CHUMBO DE 1MM PARA USO EM DIVISORIAS OUBIOMBOS RADIOLOGICOS,INCLUSIVE MAO-DE-OBRA DE INSTALACAO,PERFIS,PORTAS E ELEMENTOS DE FIXACAO | M2 | 644.13
18.018.0030-A | PAINEL BLINDADO COM CHUMBO DE 1MM PARA USO EM DIVISORIAS OUBIOMBOS RADIOLOGICOS,INCLUSIVE MAO-DE-OBRA DE INSTALACAO,PERFIS,PORTAS E ELEMENTOS DE FIXACAO | M2 | 641.98
18.018.0032-0 | PAINEL BLINDADO COM CHUMBO DE 1,50MM PARA USO EM DIVISORIASOU BIOMBOS RADIOLOGICOS,INCLUSIVE MAO-DE-OBRA DE INSTALACAO,PERFIS,PORTAS E ELEMENTOS DE FIXACAO | M2 | 761.13
18.018.0032-A | PAINEL BLINDADO COM CHUMBO DE 1,50MM PARA USO EM DIVISORIASOU BIOMBOS RADIOLOGICOS,INCLUSIVE MAO-DE-OBRA DE INSTALACAO,PERFIS,PORTAS E ELEMENTOS DE FIXACAO | M2 | 758.98
18.018.0050-0 | SUPORTE PARA PORTA SORO DE TETO,FIXO,COM 4 GANCHOS.FORNECIMENTO | UN | 414.79
18.018.0050-A | SUPORTE PARA PORTA SORO DE TETO,FIXO,COM 4 GANCHOS.FORNECIMENTO | UN | 414.79
18.018.0055-A | SUPORTE PARA PORTA SORO DE TETO,FIXO,COM 8 GANCHOS.FORNECIMENTO | UN | #N/DISP
18.018.0070-0 | PASSA-CHASSIS DE 2 PORTAS,CONSTRUIDO EM CHAPA DE ACO TRATADOE PINTADO NA COR CINZA MARTELADO,PARA SER EMBUTIDO NA PAREDE ENTRE A CAMARA ESCURA E A SALA DE RAIOS-X,MEDINDO H=60CM,L=30CM,C=45CM.FORNECIMENTO | UN | 1382.68
18.018.0070-A | PASSA-CHASSIS DE 2 PORTAS,CONSTRUIDO EM CHAPA DE ACO TRATADOE PINTADO NA COR CINZA MARTELADO,PARA SER EMBUTIDO NA PAREDE ENTRE A CAMARA ESCURA E A SALA DE RAIOS-X,MEDINDO H=60CM,L=30CM,C=45CM.FORNECIMENTO | UN | 1382.68
18.018.0080-0 | BANCADA EM ACO INOXIDAVEL PARA LAVAGEM DE BEBE.FORNECIMENTO | UN | 857.47
18.018.0080-A | BANCADA EM ACO INOXIDAVEL PARA LAVAGEM DE BEBE.FORNECIMENTO | UN | 857.47
18.018.0090-0 | TANQUE PARA EXPURGO EM ACO INOXIDAVEL.FORNECIMENTO | UN | 919.31
18.018.0090-A | TANQUE PARA EXPURGO EM ACO INOXIDAVEL.FORNECIMENTO | UN | 919.31
18.018.0100-0 | LAVATORIO CIRURGICO EM ACO INOXIDAVEL,COM DUAS TORNEIRAS AUTOMATICAS PARA SAIDA DE AGUA,DISPENSADORES AUTOMATICO PARA SAIDA DE SABAO E DEGERMANTE,ACIONADOS POR PEDAIS FRONTAIS.FORNECIMENTO | UN | 1865
18.018.0100-A | LAVATORIO CIRURGICO EM ACO INOXIDAVEL,COM DUAS TORNEIRAS AUTOMATICAS PARA SAIDA DE AGUA,DISPENSADORES AUTOMATICO PARA SAIDA DE SABAO E DEGERMANTE,ACIONADOS POR PEDAIS FRONTAIS.FORNECIMENTO | UN | 1865
18.018.9999-0 | FAMILIA 18.018EQUIPAMENTOS E APARELHOS HOSPITALARES |  | #N/DISP
18.018.9999-A | FAMILIA 18.018EQUIPAMENTOS E APARELHOS HOSPITALARES |  | #N/DISP
18.019.0010-0 | CAIXA DE DESCARGA DE PLASTICO EXTERNA.FORNECIMENTO | UN | 25.63
18.019.0010-A | CAIXA DE DESCARGA DE PLASTICO EXTERNA.FORNECIMENTO | UN | 25.63
18.019.0012-0 | CAIXA DE DESCARGA DE PLASTICO,DE EMBUTIR,COM ESPELHO CROMADO.FORNECIMENTO | UN | 615.54
18.019.0012-A | CAIXA DE DESCARGA DE PLASTICO,DE EMBUTIR,COM ESPELHO CROMADO.FORNECIMENTO | UN | 615.54
18.019.9999-0 | INDICE DA FAMILIA |  | #N/DISP
18.019.9999-A | INDICE DA FAMILIA |  | #N/DISP
18.020.9999-0 | INDICE DA FAMILIA |  | #N/DISP
18.020.9999-A | INDICE DA FAMILIA |  | #N/DISP
18.021.0025-0 | RESERVATORIO,EM FIBRA DE VIDRO OU POLIETILENO,COM CAPACIDADEEM TORNO DE 300L,INCLUSIVE TAMPA DE VEDACAO COM ESCOTILHA EFIXADORES.FORNECIMENTO | UN | 193.17
18.021.0025-A | RESERVATORIO,EM FIBRA DE VIDRO OU POLIETILENO,COM CAPACIDADEEM TORNO DE 300L,INCLUSIVE TAMPA DE VEDACAO COM ESCOTILHA EFIXADORES.FORNECIMENTO | UN | 193.17
18.021.0030-0 | RESERVATORIO,EM FIBRA DE VIDRO OU POLIETILENO,COM CAPACIDADEEM TORNO DE 500L,INCLUSIVE TAMPA DE VEDACAO COM ESCOTILHA EFIXADORES.FORNECIMENTO | UN | 245.09
18.021.0030-A | RESERVATORIO,EM FIBRA DE VIDRO OU POLIETILENO,COM CAPACIDADEEM TORNO DE 500L,INCLUSIVE TAMPA DE VEDACAO COM ESCOTILHA EFIXADORES.FORNECIMENTO | UN | 245.09
18.021.0035-0 | RESERVATORIO,EM FIBRA DE VIDRO OU POLIETILENO,COM CAPACIDADEEM TORNO DE 1.000L,INCLUSIVE TAMPA DE VEDACAO COM ESCOTILHAE FIXADORES.FORNECIMENTO | UN | 359
18.021.0035-A | RESERVATORIO,EM FIBRA DE VIDRO OU POLIETILENO,COM CAPACIDADEEM TORNO DE 1.000L,INCLUSIVE TAMPA DE VEDACAO COM ESCOTILHAE FIXADORES.FORNECIMENTO | UN | 359
18.021.0040-0 | RESERVATORIO,EM FIBRA DE VIDRO OU POLIETILENO,COM CAPACIDADEEM TORNO DE 1.500L,INCLUSIVE TAMPA DE VEDACAO COM ESCOTILHAE FIXADORES.FORNECIMENTO | UN | 658.57
18.021.0040-A | RESERVATORIO,EM FIBRA DE VIDRO OU POLIETILENO,COM CAPACIDADEEM TORNO DE 1.500L,INCLUSIVE TAMPA DE VEDACAO COM ESCOTILHAE FIXADORES.FORNECIMENTO | UN | 658.57
18.021.0042-0 | RESERVATORIO EM FIBRA DE VIDRO OU POLIETILENO,COM CAPACIDADEEM TORNO DE 2000L,INCLUSIVE TAMPA DE VEDACAO COM ESCOTILHAE FIXADORES.FORNECIMENTO | UN | 761.4
18.021.0042-A | RESERVATORIO EM FIBRA DE VIDRO OU POLIETILENO,COM CAPACIDADEEM TORNO DE 2000L,INCLUSIVE TAMPA DE VEDACAO COM ESCOTILHAE FIXADORES.FORNECIMENTO | UN | 761.4
18.021.0043-0 | RESERVATORIO EM FIBRA DE VIDRO OU POLIETILENO,COM CAPACIDADEEM TORNO DE 2500L,INCLUSIVE TAMPA DE VEDACAO COM ESCOTILHAE FIXADORES.FORNECIMENTO | UN | 1440.97
18.021.0043-A | RESERVATORIO EM FIBRA DE VIDRO OU POLIETILENO,COM CAPACIDADEEM TORNO DE 2500L,INCLUSIVE TAMPA DE VEDACAO COM ESCOTILHAE FIXADORES.FORNECIMENTO | UN | 1440.97
18.021.0045-0 | RESERVATORIO,EM FIBRA DE VIDRO OU POLIETILENO,COM CAPACIDADEEM TORNO DE 3000L,INCLUSIVE TAMPA DE VEDACAO COM ESCOTILHAE FIXADORES.FORNECIMENTO | UN | 1458.53
18.021.0045-A | RESERVATORIO,EM FIBRA DE VIDRO OU POLIETILENO,COM CAPACIDADEEM TORNO DE 3000L,INCLUSIVE TAMPA DE VEDACAO COM ESCOTILHAE FIXADORES.FORNECIMENTO | UN | 1458.53
18.021.0060-0 | RESERVATORIO EM FIBRA DE VIDRO,COM CAPACIDADE DE 10.000L,DIMENSOES (DIAMETRO:2,60XALTURA:2,00M),PARA AGUA NAO POTAVEL OUPARA APROVEITAMENTO DE AGUA DE CHUVA (AAC),SUPORTAM CARGA DE COMPRESSAO DIRETAMENTE NO COSTADO SEM NECESSIDADE DE CONTENCAO QUANDO SOTERRADOS.TESTADOS EM RESISTENCIA MAXIMA TRACAO,FLEXAO.NORMAS ASTM D-638/77-ASTM D-790/71-ASTM D-2583.FORN. | UN | 4429
18.021.0060-A | RESERVATORIO EM FIBRA DE VIDRO,COM CAPACIDADE DE 10.000L,DIMENSOES (DIAMETRO:2,60XALTURA:2,00M),PARA AGUA NAO POTAVEL OUPARA APROVEITAMENTO DE AGUA DE CHUVA (AAC),SUPORTAM CARGA DE COMPRESSAO DIRETAMENTE NO COSTADO SEM NECESSIDADE DE CONTENCAO QUANDO SOTERRADOS.TESTADOS EM RESISTENCIA MAXIMA TRACAO,FLEXAO.NORMAS ASTM D-638/77-ASTM D-790/71-ASTM D-2583.FORN. | UN | 4429
18.021.0065-0 | RESERVATORIO EM FIBRA DE VIDRO,COM CAPACIDADE DE 20.000L,DIMENSOES (DIAMETRO:3,00XALTURA:2,84M),PARA AGUA NAO POTAVEL OUPARA APROVEITAMENTO DE AGUA DE CHUVA (AAC),SUPORTAM CARGA DE COMPRESSAO DIRETAMENTE NO COSTADO SEM NECESSIDADE DE CONTENCAO QUANDO SOTERRADOS.TESTADOS EM RESISTENCIA MAXIMA TRACAO,FLEXAO.NORMAS ASTM D-638/77-ASTM D-790/71-ASTM D-2583.FORN. | UN | 8016.49
18.021.0065-A | RESERVATORIO EM FIBRA DE VIDRO,COM CAPACIDADE DE 20.000L,DIMENSOES (DIAMETRO:3,00XALTURA:2,84M),PARA AGUA NAO POTAVEL OUPARA APROVEITAMENTO DE AGUA DE CHUVA (AAC),SUPORTAM CARGA DE COMPRESSAO DIRETAMENTE NO COSTADO SEM NECESSIDADE DE CONTENCAO QUANDO SOTERRADOS.TESTADOS EM RESISTENCIA MAXIMA TRACAO,FLEXAO.NORMAS ASTM D-638/77-ASTM D-790/71-ASTM D-2583.FORN. | UN | 8016.49
18.021.0070-0 | RESERVATORIO EM FIBRA DE VIDRO,COM CAPACIDADE DE 30.000L,DIMENSOES (DIAMETRO:3,00XALTURA:4,26M),PARA AGUA NAO POTAVEL OUPARA APROVEITAMENTO DE AGUA DE CHUVA (AAC),SUPORTAM CARGA DE COMPRESSAO DIRETAMENTE NO COSTADO SEM NECESSIDADE DE CONTENCAO QUANDO SOTERRADOS.TESTADOS EM RESISTENCIA MAXIMA TRACAO,FLEXAO.NORMAS ASTM D-638/77-ASTM D 790/77-ASTM D-2583.FORN. | UN | 14492.1
18.021.0070-A | RESERVATORIO EM FIBRA DE VIDRO,COM CAPACIDADE DE 30.000L,DIMENSOES (DIAMETRO:3,00XALTURA:4,26M),PARA AGUA NAO POTAVEL OUPARA APROVEITAMENTO DE AGUA DE CHUVA (AAC),SUPORTAM CARGA DE COMPRESSAO DIRETAMENTE NO COSTADO SEM NECESSIDADE DE CONTENCAO QUANDO SOTERRADOS.TESTADOS EM RESISTENCIA MAXIMA TRACAO,FLEXAO.NORMAS ASTM D-638/77-ASTM D 790/77-ASTM D-2583.FORN. | UN | 14492.1
18.021.0100-0 | RESERVATORIO METALICO,PADRAO SABESP OU SIMILAR,COM CAPACIDADE PARA 50M3,PARA AGUA POTAVEL,ESTILO TACA AGUA TOTAL,ACO USI-SAC-41 OU COR-400,INCLUSIVE ENCANAMENTO INTERNO,ESCADAS(INTERNA E EXTERNA)ENTRADA E SAIDAS,SUPORTE CHAVE ELETRICA,DRENOAUTO LIMPANTE,BASE PARA FIXACAO,GUARDA CORPO DE PROTECAO E CORRIMAO SUPERIOR.FORNECIMENTO E INSTALACAO | UN | 90791.97
18.021.0100-A | RESERVATORIO METALICO,PADRAO SABESP OU SIMILAR,COM CAPACIDADE PARA 50M3,PARA AGUA POTAVEL,ESTILO TACA AGUA TOTAL,ACO USI-SAC-41 OU COR-400,INCLUSIVE ENCANAMENTO INTERNO,ESCADAS(INTERNA E EXTERNA)ENTRADA E SAIDAS,SUPORTE CHAVE ELETRICA,DRENOAUTO LIMPANTE,BASE PARA FIXACAO,GUARDA CORPO DE PROTECAO E CORRIMAO SUPERIOR.FORNECIMENTO E INSTALACAO | UN | 89259.7
18.021.0105-0 | RESERVATORIO METALICO,PADRAO SABESP OU SIMILAR,COM CAPACIDADE PARA 100M3,PARA AGUA POTAVEL,ESTILO TACA AGUA TOTAL.ACO USI-SAC-41 OU COR-400,INCLUSIVE ENCANAMENTO INTERNO,ESCADAS(INTERNA E EXTERNA)ENTRADA E SAIDAS,SUPORTE CHAVE ELETRICA,DRENO AUTO LIMPANTE,BASE PARA FIXACAO,GUARDA CORPO DE PROTECAO ECORRIMAO SUPERIOR.FORNECIMENTO E INSTALACAO | UN | 138559.3
18.021.0105-A | RESERVATORIO METALICO,PADRAO SABESP OU SIMILAR,COM CAPACIDADE PARA 100M3,PARA AGUA POTAVEL,ESTILO TACA AGUA TOTAL.ACO USI-SAC-41 OU COR-400,INCLUSIVE ENCANAMENTO INTERNO,ESCADAS(INTERNA E EXTERNA)ENTRADA E SAIDAS,SUPORTE CHAVE ELETRICA,DRENO AUTO LIMPANTE,BASE PARA FIXACAO,GUARDA CORPO DE PROTECAO ECORRIMAO SUPERIOR.FORNECIMENTO E INSTALACAO | UN | 137027.03
18.021.9999-0 | FAMILIA 18.021CAIXA CIM.AMIANTO |  | #N/DISP
18.021.9999-A | FAMILIA 18.021CAIXA CIM.AMIANTO |  | #N/DISP
18.022.0010-0 | BEBEDOURO OU LAVATORIO DE CONCRETO,FUNDIDO NO LOCAL,COM SECAO EM CALHA PRISMATICA,LARGURA DE 0,40M,REBORDA COM 0,25M DEALTURA,MEDIDOS INTERNAMENTE EM OSSO,REVESTIMENTO DE AZULEJOSBRANCOS 15X15CM INTERNA E EXTERNAMENTE,E VALVULA DE ESCOAMENTO 1604 EM METAL CROMADO,EXCLUSIVE TORNEIRA | M | 413.28
18.022.0010-A | BEBEDOURO OU LAVATORIO DE CONCRETO,FUNDIDO NO LOCAL,COM SECAO EM CALHA PRISMATICA,LARGURA DE 0,40M,REBORDA COM 0,25M DEALTURA,MEDIDOS INTERNAMENTE EM OSSO,REVESTIMENTO DE AZULEJOSBRANCOS 15X15CM INTERNA E EXTERNAMENTE,E VALVULA DE ESCOAMENTO 1604 EM METAL CROMADO,EXCLUSIVE TORNEIRA | M | 384.7
18.022.0011-0 | MESA DE CONCRETO ARMADO,APARENTE,DE 0,80M DE LARGURA E 6CM DE ESPESSURA,APOIADA EM DOIS MONTANTES DE SECAO 10X50X60CM DEMESMO MATERIAL.FORNECIMENTO E COLOCACAO | M | 461.38
18.022.0011-A | MESA DE CONCRETO ARMADO,APARENTE,DE 0,80M DE LARGURA E 6CM DE ESPESSURA,APOIADA EM DOIS MONTANTES DE SECAO 10X50X60CM DEMESMO MATERIAL.FORNECIMENTO E COLOCACAO | M | 431.14
18.022.0012-0 | ESTRUTURA RECURVADA DE CONCRETO ARMADO,FUNDIDO NO LOCAL,PARAJOGO DE BASQUETE,REVESTIDA COM ARGAMASSA DE CIMENTO E AREIA,NO TRACO 1:3,CONFORME PROJETO N║6018/EMOP,INCLUSIVE ESCAVACAO E REATERRO,EXCLUSIVE TABELAS | PAR | 10281.66
18.022.0012-A | ESTRUTURA RECURVADA DE CONCRETO ARMADO,FUNDIDO NO LOCAL,PARAJOGO DE BASQUETE,REVESTIDA COM ARGAMASSA DE CIMENTO E AREIA,NO TRACO 1:3,CONFORME PROJETO N║6018/EMOP,INCLUSIVE ESCAVACAO E REATERRO,EXCLUSIVE TABELAS | PAR | 9412.09
18.022.0013-0 | BANCA DE CONCRETO APARENTE,COM 0,60M DE LARGURA E 0,06M DE ESPESSURA,PARA UMA CUBA,EXCLUSIVE ESTA | M | 238.13
18.022.0013-A | BANCA DE CONCRETO APARENTE,COM 0,60M DE LARGURA E 0,06M DE ESPESSURA,PARA UMA CUBA,EXCLUSIVE ESTA | M | 221.17
18.022.0015-0 | MICTORIO DE CONCRETO,FUNDIDO NO LOCAL,COM SECAO EM CALHA PRISMATICA,LARGURA DE 0,40M,REBORDA COM 0,15M,MEDIDOS INTERNAMENTE EM OSSO,REVESTIDOS DE AZULEJOS BRANCOS 15X15CM,INTERNA EEXTERNAMENTE,E VALVULA DE ESCOAMENTO 1604 EM METAL CROMADO,EXCLUSIVE INSTALACAO HIDRAULICA.FORNECIMENTO | M | 358.97
18.022.0015-A | MICTORIO DE CONCRETO,FUNDIDO NO LOCAL,COM SECAO EM CALHA PRISMATICA,LARGURA DE 0,40M,REBORDA COM 0,15M,MEDIDOS INTERNAMENTE EM OSSO,REVESTIDOS DE AZULEJOS BRANCOS 15X15CM,INTERNA EEXTERNAMENTE,E VALVULA DE ESCOAMENTO 1604 EM METAL CROMADO,EXCLUSIVE INSTALACAO HIDRAULICA.FORNECIMENTO | M | 334.82
18.022.9999-0 | FAMILIA 18022BEBEDOURO DE CONCRETO E OUTROS |  | #N/DISP
18.022.9999-A | FAMILIA 18022BEBEDOURO DE CONCRETO E OUTROS |  | #N/DISP
18.023.0010-0 | TANQUE DE ALVENARIA DE TIJOLOS MACICOS,REVESTIDO COM AZULEJOS BRANCOS,DE QUALIDADE EXTRA 15X15CM,MEDIDO EM OSSO 50X70CM,EXECUTADO SOBRE BASE DE CONCRETO COM 10CM DE ALTURA,INCLUSIVE ESFREGADOR DE MARMORE BRANCO CLASSICO E VALVULA DE ESCOAMENTO 1600 EM METAL CROMADO,EXCLUSIVE TORNEIRA E INSTALACAO HIDRAULICA.FORNECIMENTO | UN | 841.93
18.023.0010-A | TANQUE DE ALVENARIA DE TIJOLOS MACICOS,REVESTIDO COM AZULEJOS BRANCOS,DE QUALIDADE EXTRA 15X15CM,MEDIDO EM OSSO 50X70CM,EXECUTADO SOBRE BASE DE CONCRETO COM 10CM DE ALTURA,INCLUSIVE ESFREGADOR DE MARMORE BRANCO CLASSICO E VALVULA DE ESCOAMENTO 1600 EM METAL CROMADO,EXCLUSIVE TORNEIRA E INSTALACAO HIDRAULICA.FORNECIMENTO | UN | 785.17
18.023.0011-0 | TANQUE PARA LAVAGEM DE PANELOES,MEDINDO 80X60X50CM,CONCRETOAPARENTE,REVESTIDO INTERNAMENTE COM ARGAMASSA DE CIMENTO E AREIA,NO TRACO 1:3,ACABAMENTO DAS BORDAS EM PECAS DE MADEIRADE LEI E VALVULA DE ESCOAMENTO 1600 EM METAL CROMADO,CONFORME PROJETO N║6019/EMOP,EXCLUSIVE TORNEIRAS E INSTALACAO HIDRAULICA.FORNECIMENTO | UN | 784.19
18.023.0011-A | TANQUE PARA LAVAGEM DE PANELOES,MEDINDO 80X60X50CM,CONCRETOAPARENTE,REVESTIDO INTERNAMENTE COM ARGAMASSA DE CIMENTO E AREIA,NO TRACO 1:3,ACABAMENTO DAS BORDAS EM PECAS DE MADEIRADE LEI E VALVULA DE ESCOAMENTO 1600 EM METAL CROMADO,CONFORME PROJETO N║6019/EMOP,EXCLUSIVE TORNEIRAS E INSTALACAO HIDRAULICA.FORNECIMENTO | UN | 720.19
18.023.0012-0 | TAMQUE DE ALVENARIA DE TIJOLO FURADO,MEDINDO 50X50X70CM,REVESTIDO INTERNAMENTE E EXTERNAMENTE COM ARGAMASSA DE CIMENTO EAREIA,NO TRACO 1:3,EXECUTADO SOBRE BASE DE CONCRETO COM 10CMDE ALTURA,COM ESFREGADOR DE MARMORE BRANCO CLASSICO E VALVULA DE ESCOAMENTO 1600 EM METAL CROMADO,EXCLUSIVE TORNEIRA EINSTALACAO HIDRAULICA.FORNECIMENTO | UN | 425.53
18.023.0012-A | TAMQUE DE ALVENARIA DE TIJOLO FURADO,MEDINDO 50X50X70CM,REVESTIDO INTERNAMENTE E EXTERNAMENTE COM ARGAMASSA DE CIMENTO EAREIA,NO TRACO 1:3,EXECUTADO SOBRE BASE DE CONCRETO COM 10CMDE ALTURA,COM ESFREGADOR DE MARMORE BRANCO CLASSICO E VALVULA DE ESCOAMENTO 1600 EM METAL CROMADO,EXCLUSIVE TORNEIRA EINSTALACAO HIDRAULICA.FORNECIMENTO | UN | 402.6
18.023.0013-0 | BALCAO PARA PASSAGEM DE ALIMENTOS,EM CONCRETO APARENTE,GUARNICAO DE MADEIRA DE LEI,CONFORME PROJETO N║6020/EMOP,EXCLUSIVE PINTURA | M | 367.68
18.023.0013-A | BALCAO PARA PASSAGEM DE ALIMENTOS,EM CONCRETO APARENTE,GUARNICAO DE MADEIRA DE LEI,CONFORME PROJETO N║6020/EMOP,EXCLUSIVE PINTURA | M | 345.21
18.023.0014-0 | BANCA DE APOIO DE PANELAS,DE 60CM DE LARGURA COM BASE DE ALVENARIA DE TIJOLO MACICO E CONCRETO SIMPLES,ACABAMENTO COM AZULEJOS BRANCOS 15X15CM E CIMENTADO,NO TRACO 1:3,CONFORME PROJETO N║6021/EMOP,EXCLUSIVE ESTRADO DE MADEIRA E PINTURA | M2 | 205.49
18.023.0014-A | BANCA DE APOIO DE PANELAS,DE 60CM DE LARGURA COM BASE DE ALVENARIA DE TIJOLO MACICO E CONCRETO SIMPLES,ACABAMENTO COM AZULEJOS BRANCOS 15X15CM E CIMENTADO,NO TRACO 1:3,CONFORME PROJETO N║6021/EMOP,EXCLUSIVE ESTRADO DE MADEIRA E PINTURA | M2 | 191.36
18.023.0020-0 | BANCA DE APOIO DE PANELAS,DE 60CM DE LARGURA COM BASE DE ALVENARIA DE TIJOLO MACICO E CONCRETO SIMPLES,ACABAMENTO EM PECAS DE MACARANDUBA DE 4CM DE ESPESSURA,FIXADAS NO CIMENTADO,NO TRACO 1:3,CONFORME PROJETO N║ 6021/EMOP,EXCLUSIVE ESTRADODE MADEIRA E PINTURA | M2 | 329.99
18.023.0020-A | BANCA DE APOIO DE PANELAS,DE 60CM DE LARGURA COM BASE DE ALVENARIA DE TIJOLO MACICO E CONCRETO SIMPLES,ACABAMENTO EM PECAS DE MACARANDUBA DE 4CM DE ESPESSURA,FIXADAS NO CIMENTADO,NO TRACO 1:3,CONFORME PROJETO N║ 6021/EMOP,EXCLUSIVE ESTRADODE MADEIRA E PINTURA | M2 | 308.26
18.023.9999-0 | FAMILIA 18.023TANQUE ALVENARIA |  | #N/DISP
18.023.9999-A | FAMILIA 18.023TANQUE ALVENARIA |  | #N/DISP
18.024.0001-0 | BALCAO DE ATENDIMENTO EM CONCRETO APARENTE,JANELA GUILHOTINAEM 3 MODULOS EM MADEIRA DE LEI,CONFORME PROJETO N║6022/EMOP,EXCLUSIVE FERRAGENS E PINTURA.FORNECIMENTO E COLOCACAO | M2 | 947.19
18.024.0001-A | BALCAO DE ATENDIMENTO EM CONCRETO APARENTE,JANELA GUILHOTINAEM 3 MODULOS EM MADEIRA DE LEI,CONFORME PROJETO N║6022/EMOP,EXCLUSIVE FERRAGENS E PINTURA.FORNECIMENTO E COLOCACAO | M2 | 865.02
18.024.0002-0 | BALCAO DE ATENDIMENTO EM CONCRETO APARENTE,COM PASSAGEM,JANELA GRILHOTINA EM 3 MODULOS EM MADEIRA DE LEI,PORTA EM COMPENSADO DE CEDRO DE 3CM DE ESPESSURA,CONFORME PROJETO N║6023/EMOP,EXCLUSIVE FERRAGENS E PINTURA.FORNECIMENTO E COLOCACAO | M2 | 826.79
18.024.0002-A | BALCAO DE ATENDIMENTO EM CONCRETO APARENTE,COM PASSAGEM,JANELA GRILHOTINA EM 3 MODULOS EM MADEIRA DE LEI,PORTA EM COMPENSADO DE CEDRO DE 3CM DE ESPESSURA,CONFORME PROJETO N║6023/EMOP,EXCLUSIVE FERRAGENS E PINTURA.FORNECIMENTO E COLOCACAO | M2 | 754.49
18.024.0010-0 | TANQUE DE ALVENARIA DE TIJOLO E CAIXA DE DECANTACAO,MEDINDORESPECTIVAMENTE 80X65X54CM E 50X45X40CM,REVESTIDO INTERNAMENTE COM ARGAMASSA DE CIMENTO E AREIA,NO TRACO 1:3 E EXTERNAMENTE COM AZULEJO BRANCO 15X15CM,VALVULA DE ESCOAMENTO 1600 EMMETAL CROMADO,CONFORME PROJETO N║6024/EMOP,EXCLUSIVE TORNEIRA E INSTALACAO HIDRAULICA.FORNECIMENTO | UN | 589.33
18.024.0010-A | TANQUE DE ALVENARIA DE TIJOLO E CAIXA DE DECANTACAO,MEDINDORESPECTIVAMENTE 80X65X54CM E 50X45X40CM,REVESTIDO INTERNAMENTE COM ARGAMASSA DE CIMENTO E AREIA,NO TRACO 1:3 E EXTERNAMENTE COM AZULEJO BRANCO 15X15CM,VALVULA DE ESCOAMENTO 1600 EMMETAL CROMADO,CONFORME PROJETO N║6024/EMOP,EXCLUSIVE TORNEIRA E INSTALACAO HIDRAULICA.FORNECIMENTO | UN | 538.68
18.024.0050-0 | CASA DE MAQUINA DE INCENDIO EM ALVENARIA COM AREA UTIL DE 2,25M2,COBERTA COM LAJE DE CONCRETO,PE-DIREITO DE 2,00M,PORTACORTA-FOGO(0,90X2,10)M,PINTURA,IMPERMEABILIZACAO,LUMINARIA APROVA DE GASES E BASCULANTE COM VIDRO(0,60X0,60)M,EXTINTORDE INCENDIO,EXCLUSIVE SISTEMA DE PRESSURIZACAO(VIDE ITEM 18.029.0045) | UN | 5161.4
18.024.0050-A | CASA DE MAQUINA DE INCENDIO EM ALVENARIA COM AREA UTIL DE 2,25M2,COBERTA COM LAJE DE CONCRETO,PE-DIREITO DE 2,00M,PORTACORTA-FOGO(0,90X2,10)M,PINTURA,IMPERMEABILIZACAO,LUMINARIA APROVA DE GASES E BASCULANTE COM VIDRO(0,60X0,60)M,EXTINTORDE INCENDIO,EXCLUSIVE SISTEMA DE PRESSURIZACAO(VIDE ITEM 18.029.0045) | UN | 4783.27
18.024.9999-0 | FAMILIA 18.024BALCAO ATEND. |  | #N/DISP
18.024.9999-A | FAMILIA 18.024BALCAO ATEND. |  | #N/DISP
18.025.0001-0 | BEBEDOURO ELETRICO TIPO PRESSAO,EM ACO INOXIDAVEL,MODELO DEPE,ADULTO/CRIANCA,COM FILTRO INTERNO,CAPACIDADE 80L/H.FORNECIMENTO | UN | 888.93
18.025.0001-A | BEBEDOURO ELETRICO TIPO PRESSAO,EM ACO INOXIDAVEL,MODELO DEPE,ADULTO/CRIANCA,COM FILTRO INTERNO,CAPACIDADE 80L/H.FORNECIMENTO | UN | 888.93
18.025.0005-0 | BEBEDOURO ELETRICO TIPO PRESSAO,EM ACO INOXIDAVEL,MODELO DEPE,ADULTO,COM FILTRO INTERNO,CAPACIDADE 40L/H,COM 2 TORNEIRAS.FORNECIMENTO | UN | 753.34
18.025.0005-A | BEBEDOURO ELETRICO TIPO PRESSAO,EM ACO INOXIDAVEL,MODELO DEPE,ADULTO,COM FILTRO INTERNO,CAPACIDADE 40L/H,COM 2 TORNEIRAS.FORNECIMENTO | UN | 753.34
18.025.0010-0 | BEBEDOURO ELETRICO,110/220V,COM DUAS SAIDAS DE AGUA GELADA ETEMPERATURA AMBIENTE.FORNECIMENTO | UN | 287.37
18.025.0010-A | BEBEDOURO ELETRICO,110/220V,COM DUAS SAIDAS DE AGUA GELADA ETEMPERATURA AMBIENTE.FORNECIMENTO | UN | 287.37
18.025.0050-0 | CAMARA FRIGORIFICA PARA CADAVERES,COM 2 LUGARES,TEMPERATURADE PROJETO DE 0 A 3║C,UNIDADE CONDENSADORA 1 HP-220V,EVAPORACAO TIPO AR FORCADO,ISOLAMENTO EM POLIURETANO EXPANDIDO,CONSTRUCAO INTERNA E EXTERNA EM ACO INOXIDAVEL AISI304 LIGA 18,8,TRILHOS TELESCOPICOS.O CUSTO INCLUI 1 MACA PARA CADA PORTAEM ACO INOXIDAVEL.FORNECIMENTO | UN | 105340.45
18.025.0050-A | CAMARA FRIGORIFICA PARA CADAVERES,COM 2 LUGARES,TEMPERATURADE PROJETO DE 0 A 3║C,UNIDADE CONDENSADORA 1 HP-220V,EVAPORACAO TIPO AR FORCADO,ISOLAMENTO EM POLIURETANO EXPANDIDO,CONSTRUCAO INTERNA E EXTERNA EM ACO INOXIDAVEL AISI304 LIGA 18,8,TRILHOS TELESCOPICOS.O CUSTO INCLUI 1 MACA PARA CADA PORTAEM ACO INOXIDAVEL.FORNECIMENTO | UN | 105340.45
18.025.0055-0 | CAMARA FRIGORIFICA PARA CADAVERES,COM 4 LUGARES,TEMPERATURADE PROJETO DE 0 A 3║C,UNIDADE CONDENSADORA 1 HP-220V,EVAPORACAO TIPO AR FORCADO,ISOLAMENTO EM POLIURETANO EXPANDIDO,CONSTRUCAO INTERNA E EXTERNA EM ACO INOXIDAVEL AISI304 LIGA 18,8,TRILHOS TELESCOPICOS.O CUSTO INCLUI 1 MACA PARA CADA PORTAEM ACO INOXIDAVEL.FORNECIMENTO | UN | 155400.26
18.025.0055-A | CAMARA FRIGORIFICA PARA CADAVERES,COM 4 LUGARES,TEMPERATURADE PROJETO DE 0 A 3║C,UNIDADE CONDENSADORA 1 HP-220V,EVAPORACAO TIPO AR FORCADO,ISOLAMENTO EM POLIURETANO EXPANDIDO,CONSTRUCAO INTERNA E EXTERNA EM ACO INOXIDAVEL AISI304 LIGA 18,8,TRILHOS TELESCOPICOS.O CUSTO INCLUI 1 MACA PARA CADA PORTAEM ACO INOXIDAVEL.FORNECIMENTO | UN | 155400.26
18.025.0060-0 | CAMARA FRIGORIFICA PARA CADAVERES,COM 6 LUGARES,TEMPERATURADE PROJETO DE 0 A 3║C,UNIDADE CONDENSADORA 1 HP-220V,EVAPORACAO TIPO AR FORCADO,ISOLAMENTO EM POLIURETANO EXPANDIDO,CONSTRUCAO INTERNA E EXTERNA EM ACO INOXIDAVEL AISI304 LIGA 18,8,TRILHOS TELESCOPICOS.O CUSTO INCLUI 1 MACA PARA CADA PORTAEM ACO INOXIDAVEL.FORNECIMENTO | UN | 213735.78
18.025.0060-A | CAMARA FRIGORIFICA PARA CADAVERES,COM 6 LUGARES,TEMPERATURADE PROJETO DE 0 A 3║C,UNIDADE CONDENSADORA 1 HP-220V,EVAPORACAO TIPO AR FORCADO,ISOLAMENTO EM POLIURETANO EXPANDIDO,CONSTRUCAO INTERNA E EXTERNA EM ACO INOXIDAVEL AISI304 LIGA 18,8,TRILHOS TELESCOPICOS.O CUSTO INCLUI 1 MACA PARA CADA PORTAEM ACO INOXIDAVEL.FORNECIMENTO | UN | 213735.78
18.025.0065-0 | CAMARA FRIGORIFICA PARA CADAVERES,COM 8 LUGARES,TEMPERATURADE PROJETO DE 0 A 3║C,UNIDADE CONDENSADORA 1 HP-220V,EVAPORACAO TIPO AR FORCADO,ISOLAMENTO EM POLIURETANO EXPANDIDO,CONSTRUCAO INTERNA E EXTERNA EM ACO INOXIDAVEL AISI304 LIGA 18,8,TRILHOS TELESCOPICOS.O CUSTO INCLUI 1 MACA PARA CADA PORTAEM ACO INOXIDAVEL.FORNECIMENTO | UN | 264196.11
18.025.0065-A | CAMARA FRIGORIFICA PARA CADAVERES,COM 8 LUGARES,TEMPERATURADE PROJETO DE 0 A 3║C,UNIDADE CONDENSADORA 1 HP-220V,EVAPORACAO TIPO AR FORCADO,ISOLAMENTO EM POLIURETANO EXPANDIDO,CONSTRUCAO INTERNA E EXTERNA EM ACO INOXIDAVEL AISI304 LIGA 18,8,TRILHOS TELESCOPICOS.O CUSTO INCLUI 1 MACA PARA CADA PORTAEM ACO INOXIDAVEL.FORNECIMENTO | UN | 264196.11
18.025.0070-0 | CAMARA FRIGORIFICA PARA CADAVERES,COM 10 LUGARES,TEMPERATURADE PROJETO DE 0 A 3║C,UNIDADE CONDENSADORA 1 HP-220V,EVAPORACAO TIPO AR FORCADO,ISOLAMENTO EM POLIURETANO EXPANDIDO,CONSTRUCAO INTERNA E EXTERNA EM ACO INOXIDAVEL AISI304 LIGA 18,8,TRILHOS TELESCOPICOS.O CUSTO INCLUI 1 MACA PARA CADA PORTAEM ACO INOXIDAVEL.FORNECIMENTO | UN | 292700
18.025.0070-A | CAMARA FRIGORIFICA PARA CADAVERES,COM 10 LUGARES,TEMPERATURADE PROJETO DE 0 A 3║C,UNIDADE CONDENSADORA 1 HP-220V,EVAPORACAO TIPO AR FORCADO,ISOLAMENTO EM POLIURETANO EXPANDIDO,CONSTRUCAO INTERNA E EXTERNA EM ACO INOXIDAVEL AISI304 LIGA 18,8,TRILHOS TELESCOPICOS.O CUSTO INCLUI 1 MACA PARA CADA PORTAEM ACO INOXIDAVEL.FORNECIMENTO | UN | 292700
18.025.0075-0 | CAMARA FRIGORIFICA PARA CADAVERES,COM 12 LUGARES,TEMPERATURADE PROJETO DE 0 A 3║C,UNIDADE CONDENSADORA 1 HP-220V,EVAPORACAO TIPO AR FORCADO,ISOLAMENTO EM POLIURETANO EXPANDIDO,CONSTRUCAO INTERNA E EXTERNA EM ACO INOXIDAVEL AISI304 LIGA 18,8,TRILHOS TELESCOPICOS.O CUSTO INCLUI 1 MACA PARA CADA PORTAEM ACO INOXIDAVEL.FORNECIMENTO | UN | 349820.43
18.025.0075-A | CAMARA FRIGORIFICA PARA CADAVERES,COM 12 LUGARES,TEMPERATURADE PROJETO DE 0 A 3║C,UNIDADE CONDENSADORA 1 HP-220V,EVAPORACAO TIPO AR FORCADO,ISOLAMENTO EM POLIURETANO EXPANDIDO,CONSTRUCAO INTERNA E EXTERNA EM ACO INOXIDAVEL AISI304 LIGA 18,8,TRILHOS TELESCOPICOS.O CUSTO INCLUI 1 MACA PARA CADA PORTAEM ACO INOXIDAVEL.FORNECIMENTO | UN | 349820.43
18.025.0080-0 | CAMARA FRIGORIFICA PARA CADAVERES,COM 14 LUGARES,TEMPERATURADE PROJETO DE 0 A 3║C,UNIDADE CONDENSADORA 1 HP-220V,EVAPORACAO TIPO AR FORCADO,ISOLAMENTO EM POLIURETANO EXPANDIDO,CONSTRUCAO INTERNA E EXTERNA EM ACO INOXIDAVEL AISI304 LIGA 18,8,TRILHOS TELESCOPICOS.O CUSTO INCLUI 1 MACA PARA CADA PORTAEM ACO INOXIDAVEL.FORNECIMENTO | UN | 450091.03
18.025.0080-A | CAMARA FRIGORIFICA PARA CADAVERES,COM 14 LUGARES,TEMPERATURADE PROJETO DE 0 A 3║C,UNIDADE CONDENSADORA 1 HP-220V,EVAPORACAO TIPO AR FORCADO,ISOLAMENTO EM POLIURETANO EXPANDIDO,CONSTRUCAO INTERNA E EXTERNA EM ACO INOXIDAVEL AISI304 LIGA 18,8,TRILHOS TELESCOPICOS.O CUSTO INCLUI 1 MACA PARA CADA PORTAEM ACO INOXIDAVEL.FORNECIMENTO | UN | 450091.03
18.025.0085-0 | CAMARA FRIGORIFICA PARA CADAVERES,COM 16 LUGARES,TEMPERATURADE PROJETO DE 0 A 3║C,UNIDADE CONDENSADORA 1 HP-220V,EVAPORACAO TIPO AR FORCADO,ISOLAMENTO EM POLIURETANO EXPANDIDO,CONSTRUCAO INTERNA E EXTERNA EM ACO INOXIDAVEL AISI304 LIGA 18,8,TRILHOS TELESCOPICOS.O CUSTO INCLUI 1 MACA PARA CADA PORTAEM ACO INOXIDAVEL.FORNECIMENTO | UN | 523322.36
18.025.0085-A | CAMARA FRIGORIFICA PARA CADAVERES,COM 16 LUGARES,TEMPERATURADE PROJETO DE 0 A 3║C,UNIDADE CONDENSADORA 1 HP-220V,EVAPORACAO TIPO AR FORCADO,ISOLAMENTO EM POLIURETANO EXPANDIDO,CONSTRUCAO INTERNA E EXTERNA EM ACO INOXIDAVEL AISI304 LIGA 18,8,TRILHOS TELESCOPICOS.O CUSTO INCLUI 1 MACA PARA CADA PORTAEM ACO INOXIDAVEL.FORNECIMENTO | UN | 523322.36
18.025.0090-0 | CAMARA FRIGORIFICA PARA CADAVERES,COM 18 LUGARES,TEMPERATURADE PROJETO DE 0 A 3║C,UNIDADE CONDENSADORA 1 HP-220V,EVAPORACAO TIPO AR FORCADO,ISOLAMENTO EM POLIURETANO EXPANDIDO,CONSTRUCAO INTERNA E EXTERNA EM ACO INOXIDAVEL AISI304 LIGA 18,8,TRILHOS TELESCOPICOS.O CUSTO INCLUI 1 MACA PARA CADA PORTAEM ACO INOXIDAVEL.FORNECIMENTO | UN | 583034.06
18.025.0090-A | CAMARA FRIGORIFICA PARA CADAVERES,COM 18 LUGARES,TEMPERATURADE PROJETO DE 0 A 3║C,UNIDADE CONDENSADORA 1 HP-220V,EVAPORACAO TIPO AR FORCADO,ISOLAMENTO EM POLIURETANO EXPANDIDO,CONSTRUCAO INTERNA E EXTERNA EM ACO INOXIDAVEL AISI304 LIGA 18,8,TRILHOS TELESCOPICOS.O CUSTO INCLUI 1 MACA PARA CADA PORTAEM ACO INOXIDAVEL.FORNECIMENTO | UN | 583034.06
18.025.0095-0 | CAMARA FRIGORIFICA PARA CADAVERES,COM 20 LUGARES,TEMPERATURADE PROJETO DE 0 A 3║C,UNIDADE CONDENSADORA 1 HP-220V,EVAPORACAO TIPO AR FORCADO,ISOLAMENTO EM POLIURETANO EXPANDIDO,CONSTRUCAO INTERNA E EXTERNA EM ACO INOXIDAVEL AISI304 LIGA 18,8,TRILHOS TELESCOPICOS.O CUSTO INCLUI 1 MACA PARA CADA PORTAEM ACO INOXIDAVEL.FORNECIMENTO | UN | 695697.65
18.025.0095-A | CAMARA FRIGORIFICA PARA CADAVERES,COM 20 LUGARES,TEMPERATURADE PROJETO DE 0 A 3║C,UNIDADE CONDENSADORA 1 HP-220V,EVAPORACAO TIPO AR FORCADO,ISOLAMENTO EM POLIURETANO EXPANDIDO,CONSTRUCAO INTERNA E EXTERNA EM ACO INOXIDAVEL AISI304 LIGA 18,8,TRILHOS TELESCOPICOS.O CUSTO INCLUI 1 MACA PARA CADA PORTAEM ACO INOXIDAVEL.FORNECIMENTO | UN | 695697.65
18.025.0150-0 | MESA PARA AUTOPSIA OU NECROPSIA,ESPECIAL,COM PIA E RECIPIENTE DE COLETA DE MATERIAIS,COM MOVIMENTO ROTATIVO HORIZONTAL ESISTEMA ELEVATORIO.FORNECIMENTO | UN | 6412.72
18.025.0150-A | MESA PARA AUTOPSIA OU NECROPSIA,ESPECIAL,COM PIA E RECIPIENTE DE COLETA DE MATERIAIS,COM MOVIMENTO ROTATIVO HORIZONTAL ESISTEMA ELEVATORIO.FORNECIMENTO | UN | 6412.72
18.025.9999-0 | FAMILIA 18.025.APARELHOS ELETRICOS |  | #N/DISP
18.025.9999-A | FAMILIA 18.025.APARELHOS ELETRICOS |  | #N/DISP
18.026.0008-0 | APARELHO DE AR CONDICIONADO DE 30.000BTU/H,220V,3HP.FORNECIMENTO | UN | 3527.64
18.026.0008-A | APARELHO DE AR CONDICIONADO DE 30.000BTU/H,220V,3HP.FORNECIMENTO | UN | 3527.64
18.026.0010-0 | APARELHO DE AR CONDICIONADO DE 18.000BTU/H,220V,2HP.FORNECIMENTO | UN | 2029.2
18.026.0010-A | APARELHO DE AR CONDICIONADO DE 18.000BTU/H,220V,2HP.FORNECIMENTO | UN | 2029.2
18.026.0012-0 | APARELHO DE AR CONDICIONADO DE 12.000BTU/H,110/220V,1HP.FORNECIMENTO | UN | 1543.97
18.026.0012-A | APARELHO DE AR CONDICIONADO DE 12.000BTU/H,110/220V,1HP.FORNECIMENTO | UN | 1543.97
18.026.0015-0 | APARELHO DE AR CONDICIONADO DE 10.000BTU/H,110V,1HP.FORNECIMENTO | UN | 1271.02
18.026.0015-A | APARELHO DE AR CONDICIONADO DE 10.000BTU/H,110V,1HP.FORNECIMENTO | UN | 1271.02
18.026.0020-0 | APARELHO DE AR CONDICIONADO DE 7.500BTU/H,110V,3/4HP.FORNECIMENTO | UN | 1093.1
18.026.0020-A | APARELHO DE AR CONDICIONADO DE 7.500BTU/H,110V,3/4HP.FORNECIMENTO | UN | 1093.1
18.026.0025-0 | APARELHO DE AR CONDICIONADO DE 10.000BTU,1HP,COM CONTROLE REMOTO.FORNECIMENTO | UN | 1441.9
18.026.0025-A | APARELHO DE AR CONDICIONADO DE 10.000BTU,1HP,COM CONTROLE REMOTO.FORNECIMENTO | UN | 1441.9
18.026.0030-0 | APARELHO DE AR CONDICIONADO DE 12.000BTU,1HP,COM CONTROLE REMOTO.FORNECIMENTO | UN | 1759.63
18.026.0030-A | APARELHO DE AR CONDICIONADO DE 12.000BTU,1HP,COM CONTROLE REMOTO.FORNECIMENTO | UN | 1759.63
18.026.9999-0 | FAMILIA 18.026AR CONDICIONADO |  | #N/DISP
18.026.9999-A | FAMILIA 18.026AR CONDICIONADO |  | #N/DISP
18.027.0040-0 | LUMINARIA DE EMERGENCIA DE SOBREPOR,EM PLASTICO,EQUIPADA COMBATERIA SELADA RECARREGAVEL E LAMPADA FLUORESCENTE 2X8W.FORNECIMENTO E COLOCACAO | UN | 80.3
18.027.0040-A | LUMINARIA DE EMERGENCIA DE SOBREPOR,EM PLASTICO,EQUIPADA COMBATERIA SELADA RECARREGAVEL E LAMPADA FLUORESCENTE 2X8W.FORNECIMENTO E COLOCACAO | UN | 77.59
18.027.0045-0 | LUMINARIA DE EMERGENCIA DE SOBREPOR,EM PLASTICO,EQUIPADA COMBATERIA SELADA RECARREGAVEL E LAMPADA FLUORESCENTE 2X20W.FORNECIMENTO E COLOCACAO | UN | 35.96
18.027.0045-A | LUMINARIA DE EMERGENCIA DE SOBREPOR,EM PLASTICO,EQUIPADA COMBATERIA SELADA RECARREGAVEL E LAMPADA FLUORESCENTE 2X20W.FORNECIMENTO E COLOCACAO | UN | 33.25
18.027.0070-0 | LUMINARIA AUTONOMA PERSONALIZADA(NAO FUME)COM LAMPADA FLUORESCENTE DE 9W,110/220V,COM DIMENSAO DE 22X11,6CM,COM SUPORTE"L".FORNECIMENTO E COLOCACAO | UN | 76.93
18.027.0070-A | LUMINARIA AUTONOMA PERSONALIZADA(NAO FUME)COM LAMPADA FLUORESCENTE DE 9W,110/220V,COM DIMENSAO DE 22X11,6CM,COM SUPORTE"L".FORNECIMENTO E COLOCACAO | UN | 74.22
18.027.0072-0 | LANTERNA DE SEGURANCA,TIPO GIRATORIA,PARA CAMARA ESCURA,COMFILTRO VERMELHO,EM ESTRUTURA DE ACO PINTADO.FORNECIMENTO E COLOCACAO | UN | 529.13
18.027.0072-A | LANTERNA DE SEGURANCA,TIPO GIRATORIA,PARA CAMARA ESCURA,COMFILTRO VERMELHO,EM ESTRUTURA DE ACO PINTADO.FORNECIMENTO E COLOCACAO | UN | 526.42
18.027.0075-0 | PRISMA BICOLOR DE SINALIZACAO PARA PORTAS DE SALA DE RAIO-X.FORNECIMENTO E COLOCACAO | UN | 472.36
18.027.0075-A | PRISMA BICOLOR DE SINALIZACAO PARA PORTAS DE SALA DE RAIO-X.FORNECIMENTO E COLOCACAO | UN | 469.65
18.027.0077-0 | ARANDELA DE EMBUTIR,TIPO "LUZ VIGIA",LINHA HOSPITALAR,PARA 1LAMPADA INCANDESCENTE OU FLUORESCENTE(EXCLUSIVE ESTAS),PARAUSO INTERNO,EM CHAPA DE ACO ZINCADO E PINTADO,ANTI-OFUSCANTE E COM REFLETOR DE ALTO BRILHO.FORNECIMENTO E COLOCACAO | UN | #N/DISP
18.027.0077-A | ARANDELA DE EMBUTIR,TIPO "LUZ VIGIA",LINHA HOSPITALAR,PARA 1LAMPADA INCANDESCENTE OU FLUORESCENTE(EXCLUSIVE ESTAS),PARAUSO INTERNO,EM CHAPA DE ACO ZINCADO E PINTADO,ANTI-OFUSCANTE E COM REFLETOR DE ALTO BRILHO.FORNECIMENTO E COLOCACAO | UN | #N/DISP
18.027.0089-0 | LUMINARIA FECHADA,PARA ILUMINACAO DE RUAS,AVENIDAS E PRACAS,NA FORMA OVOIDE,CORPO REFLETOR ESTAMPADO EM CHAPA DE ALUMINIO,REFRATOR PRISMATICO EM VIDRO BORO-SILICATO,PARA LAMPADA:MISTA ATE 500W,VAPOR DE MERCURIO,VAPOR DE SODIO OU VAPOR METALICO ATE 400W,INCLUSIVE 20,00M DE FIO 2,5MM2,EXCLUSIVE LAMPADA E REATOR.FORNECIMENTO E COLOCACAO | UN | 278.82
18.027.0089-A | LUMINARIA FECHADA,PARA ILUMINACAO DE RUAS,AVENIDAS E PRACAS,NA FORMA OVOIDE,CORPO REFLETOR ESTAMPADO EM CHAPA DE ALUMINIO,REFRATOR PRISMATICO EM VIDRO BORO-SILICATO,PARA LAMPADA:MISTA ATE 500W,VAPOR DE MERCURIO,VAPOR DE SODIO OU VAPOR METALICO ATE 400W,INCLUSIVE 20,00M DE FIO 2,5MM2,EXCLUSIVE LAMPADA E REATOR.FORNECIMENTO E COLOCACAO | UN | 274.62
18.027.0095-0 | LUMINARIA FECHADA,PARA ILUMINACAO DE QUADRA DE ESPORTES,DEPOSITOS E GALPOES,NA FORMA CIRCULAR,CORPO E FLANGE FUNDIDOS EMALUMINIO,REFLETOR REPUXADO EM CHAPA DE ALUMINIO,DIFUSOR DE VIDRO TEMPERADO,PARA LAMPADA:MISTA ATE 250W,VAPOR DE MERCURIO,VAPOR DE SODIO OU VAPOR METALICO ATE 400W,EXCLUSIVE LAMPADAE REATOR.FORNECIMENTO E COLOCACAO | UN | 160.47
18.027.0095-A | LUMINARIA FECHADA,PARA ILUMINACAO DE QUADRA DE ESPORTES,DEPOSITOS E GALPOES,NA FORMA CIRCULAR,CORPO E FLANGE FUNDIDOS EMALUMINIO,REFLETOR REPUXADO EM CHAPA DE ALUMINIO,DIFUSOR DE VIDRO TEMPERADO,PARA LAMPADA:MISTA ATE 250W,VAPOR DE MERCURIO,VAPOR DE SODIO OU VAPOR METALICO ATE 400W,EXCLUSIVE LAMPADAE REATOR.FORNECIMENTO E COLOCACAO | UN | 157.76
18.027.0097-0 | LUMINARIA FECHADA,PARA ILUMINACAO DE QUADRAS DE ESPORTES E AFINS,EM ALUMINIO ESTRIADO PARA LAMPADA MISTA DE ATE 500W,EXCLUSIVE ESTA.FORNECIMENTO E COLOCACAO | UN | 81.49
18.027.0097-A | LUMINARIA FECHADA,PARA ILUMINACAO DE QUADRAS DE ESPORTES E AFINS,EM ALUMINIO ESTRIADO PARA LAMPADA MISTA DE ATE 500W,EXCLUSIVE ESTA.FORNECIMENTO E COLOCACAO | UN | 78.78
18.027.0100-0 | LUMINARIA ABERTA,PARA ILUMINACAO DE RUAS,EM ALUMINIO ESTAMPADO,NA FORMA OVOIDE PARA LAMPADA:MISTA ATE 250W,EXCLUSIVE LAMPADA E BRACO PARA ILUMINACAO PUBLICA.FORNECIMENTO E COLOCACAO | UN | 151.56
18.027.0100-A | LUMINARIA ABERTA,PARA ILUMINACAO DE RUAS,EM ALUMINIO ESTAMPADO,NA FORMA OVOIDE PARA LAMPADA:MISTA ATE 250W,EXCLUSIVE LAMPADA E BRACO PARA ILUMINACAO PUBLICA.FORNECIMENTO E COLOCACAO | UN | 147.35
18.027.0105-0 | LUMINARIA FECHADA,PARA ILUMINACAO DE PRACAS,RUAS ESTACIONAMENTOS OU VIADUTOS,TIPO TREVO,INSTALADA EM NUCLEO,PARA 1 PETALA,COM CORPO EM LIGA DE ALUMINIO FUNDIDO,REFRATOR PRISMATICOEM LENTE DE CRISTAL TEMPERADO PARA LAMPADA DE VAPOR DE MERCURIO,VAPOR DE SODIO OU VAPOR METALICO ATE 400W,EXCLUSIVE LAMPADA E REATOR.FORNECIMENTO E COLOCACAO | UN | 643.15
18.027.0105-A | LUMINARIA FECHADA,PARA ILUMINACAO DE PRACAS,RUAS ESTACIONAMENTOS OU VIADUTOS,TIPO TREVO,INSTALADA EM NUCLEO,PARA 1 PETALA,COM CORPO EM LIGA DE ALUMINIO FUNDIDO,REFRATOR PRISMATICOEM LENTE DE CRISTAL TEMPERADO PARA LAMPADA DE VAPOR DE MERCURIO,VAPOR DE SODIO OU VAPOR METALICO ATE 400W,EXCLUSIVE LAMPADA E REATOR.FORNECIMENTO E COLOCACAO | UN | 638.95
18.027.0110-0 | LUMINARIA A PROVA DE GASES,VAPORES E POS,HERMETICA,COM LENTEDE VIDRO TRANSPARENTE,CORPO E GRADE EM ALUMINIO FUNDIDO,PARA LAMPADA INCANDESCENTE ATE 200W,MISTA OU VAPOR DE MERCURIOATE 250W,PARA COLOCACAO EM TETO,EXCLUSIVE LAMPADA.FORNECIMENTO E COLOCACAO | UN | 163.31
18.027.0110-A | LUMINARIA A PROVA DE GASES,VAPORES E POS,HERMETICA,COM LENTEDE VIDRO TRANSPARENTE,CORPO E GRADE EM ALUMINIO FUNDIDO,PARA LAMPADA INCANDESCENTE ATE 200W,MISTA OU VAPOR DE MERCURIOATE 250W,PARA COLOCACAO EM TETO,EXCLUSIVE LAMPADA.FORNECIMENTO E COLOCACAO | UN | 160.6
18.027.0112-0 | LUMINARIA A PROVA DE GASES,VAPORES E POS,HERMETICA,COM LENTEDE VIDRO TRANSPARENTE,CORPO E GRADE EM ALUMINIO FUNDIDO,PARA LAMPADA INCANDESCENTE ATE 200W,MISTA OU VAPOR DE MERCURIOATE 250W,PARA COLOCACAO EM PAREDE,EXCLUSIVE LAMPADA.FORNECIMENTO E COLOCACAO | UN | 222.96
18.027.0112-A | LUMINARIA A PROVA DE GASES,VAPORES E POS,HERMETICA,COM LENTEDE VIDRO TRANSPARENTE,CORPO E GRADE EM ALUMINIO FUNDIDO,PARA LAMPADA INCANDESCENTE ATE 200W,MISTA OU VAPOR DE MERCURIOATE 250W,PARA COLOCACAO EM PAREDE,EXCLUSIVE LAMPADA.FORNECIMENTO E COLOCACAO | UN | 220.25
18.027.0120-0 | LUMINARIA A PROVA DE EXPLOSAO,PARA USO EM LOCAIS QUE TENHAMGASES OU VAPORES INFLAMAVEIS,CONSTRUIDA EM ALUMINIO FUNDIDO,COM GRADE DE PROTECAO ROSQUEADA AO CORPO,COM VIDRO RESISTENTE A CHOQUE TERMICO,PARA LAMPADA INCANDESCENTE ATE 200W,MISTAOU VAPOR DE MERCURIO ATE 250W,PARA COLOCACAO EM TETO,EXCLUSIVE LAMPADA.FORNECIMENTO E COLOCACAO | UN | 674.23
18.027.0120-A | LUMINARIA A PROVA DE EXPLOSAO,PARA USO EM LOCAIS QUE TENHAMGASES OU VAPORES INFLAMAVEIS,CONSTRUIDA EM ALUMINIO FUNDIDO,COM GRADE DE PROTECAO ROSQUEADA AO CORPO,COM VIDRO RESISTENTE A CHOQUE TERMICO,PARA LAMPADA INCANDESCENTE ATE 200W,MISTAOU VAPOR DE MERCURIO ATE 250W,PARA COLOCACAO EM TETO,EXCLUSIVE LAMPADA.FORNECIMENTO E COLOCACAO | UN | 671.53
18.027.0125-0 | LUMINARIA A PROVA DE EXPLOSAO,PARA USO EM LOCAIS QUE TENHAMGASES OU VAPORES INFLAMAVEIS,CONSTRUIDA EM ALUMINIO FUNDIDO,COM GRADE DE PROTECAO ROSQUEADA AO CORPO,COM VIDRO RESISTENTE A CHOQUE TERMICO,PARA LAMPADA INCANDESCENTE ATE 200W,MISTAOU VAPOR DE MERCURIO ATE 250W,PARA COLOCACAO EM PAREDE,EXCLUSIVE LAMPADA.FORNECIMENTO E COLOCACAO | UN | 732.36
18.027.0125-A | LUMINARIA A PROVA DE EXPLOSAO,PARA USO EM LOCAIS QUE TENHAMGASES OU VAPORES INFLAMAVEIS,CONSTRUIDA EM ALUMINIO FUNDIDO,COM GRADE DE PROTECAO ROSQUEADA AO CORPO,COM VIDRO RESISTENTE A CHOQUE TERMICO,PARA LAMPADA INCANDESCENTE ATE 200W,MISTAOU VAPOR DE MERCURIO ATE 250W,PARA COLOCACAO EM PAREDE,EXCLUSIVE LAMPADA.FORNECIMENTO E COLOCACAO | UN | 729.65
18.027.0130-0 | PROJETOR PARA ILUMINACAO DE QUADRAS DE ESPORTE,PATIOS OU FACHADAS,EM ALUMINIO REPUXADO,LENTE EM VIDRO TEMPERADO(DIAMETRO=300MM),PARA LAMPADA INCANDESCENTE DE 200W OU MISTA DE 250W,EXCLUSIVE LAMPADA.FORNECIMENTO E COLOCACAO | UN | 188.91
18.027.0130-A | PROJETOR PARA ILUMINACAO DE QUADRAS DE ESPORTE,PATIOS OU FACHADAS,EM ALUMINIO REPUXADO,LENTE EM VIDRO TEMPERADO(DIAMETRO=300MM),PARA LAMPADA INCANDESCENTE DE 200W OU MISTA DE 250W,EXCLUSIVE LAMPADA.FORNECIMENTO E COLOCACAO | UN | 183.49
18.027.0135-0 | PROJETOR PARA ILUMINACAO DE QUADRAS DE ESPORTE,PATIOS OU FACHADAS,EM ALUMINIO REPUXADO,LENTE EM VIDRO TEMPERADO(DIAMETRO=220MM),PARA LAMPADA INCANDESCENTE DE 200W,EXCLUSIVE LAMPADA.FORNECIMENTO E COLOCACAO | UN | 148.2
18.027.0135-A | PROJETOR PARA ILUMINACAO DE QUADRAS DE ESPORTE,PATIOS OU FACHADAS,EM ALUMINIO REPUXADO,LENTE EM VIDRO TEMPERADO(DIAMETRO=220MM),PARA LAMPADA INCANDESCENTE DE 200W,EXCLUSIVE LAMPADA.FORNECIMENTO E COLOCACAO | UN | 142.78
18.027.0140-0 | LUMINARIA PARA SINALIZACAO DE GARAGEM,DUPLA,CORPO EM ALUMINIO SILICIO,GLOBO EM PLASTICO PRISMATICO ROSQUEADO AO CORPO,PARA LAMPADA STANDARD DE 60W.FORNECIMENTO E COLOCACAO | UN | 172.29
18.027.0140-A | LUMINARIA PARA SINALIZACAO DE GARAGEM,DUPLA,CORPO EM ALUMINIO SILICIO,GLOBO EM PLASTICO PRISMATICO ROSQUEADO AO CORPO,PARA LAMPADA STANDARD DE 60W.FORNECIMENTO E COLOCACAO | UN | 169.58
18.027.0142-0 | LUMINARIA ABERTA PARA ILUMINACAO DE ESTACIONAMENTOS,TIPO TREVO,INSTALADA EM NUCLEO PARA 01(UMA)PETALA,EM CHAPA DE ALUMINIO,PARA LAMPADAS DE VAPOR DE MERCURIO,VAPOR DE SODIO OU VAPOR METALICO ATE 400W,EXCLUSIVE LAMPADA.FORNECIMENTO E COLOCACAO | UN | 336.75
18.027.0142-A | LUMINARIA ABERTA PARA ILUMINACAO DE ESTACIONAMENTOS,TIPO TREVO,INSTALADA EM NUCLEO PARA 01(UMA)PETALA,EM CHAPA DE ALUMINIO,PARA LAMPADAS DE VAPOR DE MERCURIO,VAPOR DE SODIO OU VAPOR METALICO ATE 400W,EXCLUSIVE LAMPADA.FORNECIMENTO E COLOCACAO | UN | 328.76
18.027.0143-0 | LUMINARIA FECHADA PARA ILUMINACAO DE ESTACIONAMENTOS,PARQUES,PRACAS E RUAS,NA FORMA OVOIDE,CORPO REFLETOR ESTAMPADO E CHAPA DE ALUMINIO,REFRATOR PRISMATICO EM VIDRO BORO-SILICATO,PARA LAMPADA MISTA,VAPOR DE MERCURIO,VAPOR DE SODIO OU VAPORMETALICO ATE 250W,EXCLUSIVE LAMPADA E REATOR.FORNECIMENTO ECOLOCACAO | UN | 265.48
18.027.0143-A | LUMINARIA FECHADA PARA ILUMINACAO DE ESTACIONAMENTOS,PARQUES,PRACAS E RUAS,NA FORMA OVOIDE,CORPO REFLETOR ESTAMPADO E CHAPA DE ALUMINIO,REFRATOR PRISMATICO EM VIDRO BORO-SILICATO,PARA LAMPADA MISTA,VAPOR DE MERCURIO,VAPOR DE SODIO OU VAPORMETALICO ATE 250W,EXCLUSIVE LAMPADA E REATOR.FORNECIMENTO ECOLOCACAO | UN | 257.49
18.027.0300-0 | LUMINARIA DE SOBREPOR,FIXADA EM LAJE OU FORRO,TIPO CALHA,CHANFRADA OU PRISMATICA,ESMALTADA,COMPLETA,EQUIPADA COM REATORELETRONICO DE ALTO FATOR DE POTENCIA(AFP>=0,92)E LAMPADA FLUORESCENTE DE 1X16W.FORNECIMENTO E COLOCACAO | UN | 117.45
18.027.0300-A | LUMINARIA DE SOBREPOR,FIXADA EM LAJE OU FORRO,TIPO CALHA,CHANFRADA OU PRISMATICA,ESMALTADA,COMPLETA,EQUIPADA COM REATORELETRONICO DE ALTO FATOR DE POTENCIA(AFP>=0,92)E LAMPADA FLUORESCENTE DE 1X16W.FORNECIMENTO E COLOCACAO | UN | 111.22
18.027.0301-0 | LUMINARIA DE SOBREPOR,FIXADA EM LAJE OU FORRO,TIPO CALHA,CHANFRADA OU PRISMATICA,ESMALTADA,COMPLETA,EQUIPADA COM REATORELETRONICO DE ALTO FATOR DE POTENCIA(AFP>=0,92)E LAMPADA FLUORESCENTE DE 1X18W.FORNECIMENTO E COLOCACAO | UN | 95.87
18.027.0301-A | LUMINARIA DE SOBREPOR,FIXADA EM LAJE OU FORRO,TIPO CALHA,CHANFRADA OU PRISMATICA,ESMALTADA,COMPLETA,EQUIPADA COM REATORELETRONICO DE ALTO FATOR DE POTENCIA(AFP>=0,92)E LAMPADA FLUORESCENTE DE 1X18W.FORNECIMENTO E COLOCACAO | UN | 89.64
18.027.0302-0 | LUMINARIA DE SOBREPOR,FIXADA EM LAJE OU FORRO,TIPO CALHA,CHANFRADA OU PRISMATICA,ESMALTADA,COMPLETA,EQUIPADA COM REATORELETRONICO DE ALTO FATOR DE POTENCIA(AFP>=0,92)E LAMPADA FLUORESCENTE DE 1X20W.FORNECIMENTO E COLOCACAO | UN | 81.9
18.027.0302-A | LUMINARIA DE SOBREPOR,FIXADA EM LAJE OU FORRO,TIPO CALHA,CHANFRADA OU PRISMATICA,ESMALTADA,COMPLETA,EQUIPADA COM REATORELETRONICO DE ALTO FATOR DE POTENCIA(AFP>=0,92)E LAMPADA FLUORESCENTE DE 1X20W.FORNECIMENTO E COLOCACAO | UN | 75.67
18.027.0303-0 | LUMINARIA DE SOBREPOR,FIXADA EM LAJE OU FORRO,TIPO CALHA,CHANFRADA OU PRISMATICA,ESMALTADA,COMPLETA,EQUIPADA COM REATORELETRONICO DE ALTO FATOR DE POTENCIA(AFP>=0,92)E LAMPADA FLUORESCENTE DE 1X32W.FORNECIMENTO E COLOCACAO | UN | 95.67
18.027.0303-A | LUMINARIA DE SOBREPOR,FIXADA EM LAJE OU FORRO,TIPO CALHA,CHANFRADA OU PRISMATICA,ESMALTADA,COMPLETA,EQUIPADA COM REATORELETRONICO DE ALTO FATOR DE POTENCIA(AFP>=0,92)E LAMPADA FLUORESCENTE DE 1X32W.FORNECIMENTO E COLOCACAO | UN | 89.44
18.027.0304-0 | LUMINARIA DE SOBREPOR,FIXADA EM LAJE OU FORRO,TIPO CALHA,CHANFRADA OU PRISMATICA,ESMALTADA,COMPLETA,EQUIPADA COM REATORELETRONICO DE ALTO FATOR DE POTENCIA(AFP>=0,92)E LAMPADA FLUORESCENTE DE 1X36W.FORNECIMENTO E COLOCACAO | UN | 107.25
18.027.0304-A | LUMINARIA DE SOBREPOR,FIXADA EM LAJE OU FORRO,TIPO CALHA,CHANFRADA OU PRISMATICA,ESMALTADA,COMPLETA,EQUIPADA COM REATORELETRONICO DE ALTO FATOR DE POTENCIA(AFP>=0,92)E LAMPADA FLUORESCENTE DE 1X36W.FORNECIMENTO E COLOCACAO | UN | 101.02
18.027.0305-0 | LUMINARIA DE SOBREPOR,FIXADA EM LAJE OU FORRO,TIPO CALHA,CHANFRADA OU PRISMATICA,ESMALTADA,COMPLETA,EQUIPADA COM REATORELETRONICO DE ALTO FATOR DE POTENCIA(AFP>=0,92)E LAMPADA FLUORESCENTE DE 1X40W.FORNECIMENTO E COLOCACAO | UN | 86.75
18.027.0305-A | LUMINARIA DE SOBREPOR,FIXADA EM LAJE OU FORRO,TIPO CALHA,CHANFRADA OU PRISMATICA,ESMALTADA,COMPLETA,EQUIPADA COM REATORELETRONICO DE ALTO FATOR DE POTENCIA(AFP>=0,92)E LAMPADA FLUORESCENTE DE 1X40W.FORNECIMENTO E COLOCACAO | UN | 80.52
18.027.0310-0 | LUMINARIA DE SOBREPOR,FIXADA EM LAJE OU FORRO,TIPO CALHA,CHANFRADA OU PRISMATICA,ESMALTADA,COMPLETA,EQUIPADA COM REATORELETRONICO DE ALTO FATOR DE POTENCIA(AFP>=0,92)E LAMPADA FLUORESCENTE DE 2X16W.FORNECIMENTO E COLOCACAO | UN | 104.75
18.027.0310-A | LUMINARIA DE SOBREPOR,FIXADA EM LAJE OU FORRO,TIPO CALHA,CHANFRADA OU PRISMATICA,ESMALTADA,COMPLETA,EQUIPADA COM REATORELETRONICO DE ALTO FATOR DE POTENCIA(AFP>=0,92)E LAMPADA FLUORESCENTE DE 2X16W.FORNECIMENTO E COLOCACAO | UN | 98.19
18.027.0311-0 | LUMINARIA DE SOBREPOR,FIXADA EM LAJE OU FORRO,TIPO CALHA,CHANFRADA OU PRISMATICA,ESMALTADA,COMPLETA,EQUIPADA COM REATORELETRONICO DE ALTO FATOR DE POTENCIA(AFP>=0,92)E LAMPADA FLUORESCENTE DE 2X18W.FORNECIMENTO E COLOCACAO | UN | 120.17
18.027.0311-A | LUMINARIA DE SOBREPOR,FIXADA EM LAJE OU FORRO,TIPO CALHA,CHANFRADA OU PRISMATICA,ESMALTADA,COMPLETA,EQUIPADA COM REATORELETRONICO DE ALTO FATOR DE POTENCIA(AFP>=0,92)E LAMPADA FLUORESCENTE DE 2X18W.FORNECIMENTO E COLOCACAO | UN | 113.62
18.027.0312-0 | LUMINARIA DE SOBREPOR,FIXADA EM LAJE OU FORRO,TIPO CALHA,CHANFRADA OU PRISMATICA,ESMALTADA,COMPLETA,EQUIPADA COM REATORELETRONICO DE ALTO FATOR DE POTENCIA(AFP>=0,92)E LAMPADA FLUORESCENTE DE 2X20W.FORNECIMENTO E COLOCACAO | UN | 101.86
18.027.0312-A | LUMINARIA DE SOBREPOR,FIXADA EM LAJE OU FORRO,TIPO CALHA,CHANFRADA OU PRISMATICA,ESMALTADA,COMPLETA,EQUIPADA COM REATORELETRONICO DE ALTO FATOR DE POTENCIA(AFP>=0,92)E LAMPADA FLUORESCENTE DE 2X20W.FORNECIMENTO E COLOCACAO | UN | 95.3
18.027.0313-0 | LUMINARIA DE SOBREPOR,FIXADA EM LAJE OU FORRO,TIPO CALHA,CHANFRADA OU PRISMATICA,ESMALTADA,COMPLETA,EQUIPADA COM REATORELETRONICO DE ALTO FATOR DE POTENCIA(AFP>=0,92)E LAMPADA FLUORESCENTE DE 2X32W.FORNECIMENTO E COLOCACAO | UN | 118.98
18.027.0313-A | LUMINARIA DE SOBREPOR,FIXADA EM LAJE OU FORRO,TIPO CALHA,CHANFRADA OU PRISMATICA,ESMALTADA,COMPLETA,EQUIPADA COM REATORELETRONICO DE ALTO FATOR DE POTENCIA(AFP>=0,92)E LAMPADA FLUORESCENTE DE 2X32W.FORNECIMENTO E COLOCACAO | UN | 112.42
18.027.0314-0 | LUMINARIA DE SOBREPOR,FIXADA EM LAJE OU FORRO,TIPO CALHA,CHANFRADA OU PRISMATICA,ESMALTADA,COMPLETA,EQUIPADA COM REATORELETRONICO DE ALTO FATOR DE POTENCIA(AFP>=0,92)E LAMPADA FLUORESCENTE DE 2X36W.FORNECIMENTO E COLOCACAO | UN | 139.96
18.027.0314-A | LUMINARIA DE SOBREPOR,FIXADA EM LAJE OU FORRO,TIPO CALHA,CHANFRADA OU PRISMATICA,ESMALTADA,COMPLETA,EQUIPADA COM REATORELETRONICO DE ALTO FATOR DE POTENCIA(AFP>=0,92)E LAMPADA FLUORESCENTE DE 2X36W.FORNECIMENTO E COLOCACAO | UN | 133.41
18.027.0315-0 | LUMINARIA DE SOBREPOR,FIXADA EM LAJE OU FORRO,TIPO CALHA,CHANFRADA OU PRISMATICA,ESMALTADA,COMPLETA,EQUIPADA COM REATORELETRONICO DE ALTO FATOR DE POTENCIA(AFP>=0,92)E LAMPADA FLUORESCENTE DE 2X40W.FORNECIMENTO E COLOCACAO | UN | 116.32
18.027.0315-A | LUMINARIA DE SOBREPOR,FIXADA EM LAJE OU FORRO,TIPO CALHA,CHANFRADA OU PRISMATICA,ESMALTADA,COMPLETA,EQUIPADA COM REATORELETRONICO DE ALTO FATOR DE POTENCIA(AFP>=0,92)E LAMPADA FLUORESCENTE DE 2X40W.FORNECIMENTO E COLOCACAO | UN | 109.76
18.027.0320-0 | LUMINARIA DE SOBREPOR,FIXADA EM LAJE OU FORRO,TIPO CALHA,CHANFRADA OU PRISMATICA,ESMALTADA,COMPLETA,EQUIPADA COM REATORELETRONICO DE ALTO FATOR DE POTENCIA(AFP>=0,92)E LAMPADA FLUORESCENTE DE 3X16W.FORNECIMENTO E COLOCACAO | UN | 173.7
18.027.0320-A | LUMINARIA DE SOBREPOR,FIXADA EM LAJE OU FORRO,TIPO CALHA,CHANFRADA OU PRISMATICA,ESMALTADA,COMPLETA,EQUIPADA COM REATORELETRONICO DE ALTO FATOR DE POTENCIA(AFP>=0,92)E LAMPADA FLUORESCENTE DE 3X16W.FORNECIMENTO E COLOCACAO | UN | 166.88
18.027.0321-0 | LUMINARIA DE SOBREPOR,FIXADA EM LAJE OU FORRO,TIPO CALHA,CHANFRADA OU PRISMATICA,ESMALTADA,COMPLETA,EQUIPADA COM REATORELETRONICO DE ALTO FATOR DE POTENCIA(AFP>=0,92)E LAMPADA FLUORESCENTE DE 3X18W.FORNECIMENTO E COLOCACAO | UN | 167.54
18.027.0321-A | LUMINARIA DE SOBREPOR,FIXADA EM LAJE OU FORRO,TIPO CALHA,CHANFRADA OU PRISMATICA,ESMALTADA,COMPLETA,EQUIPADA COM REATORELETRONICO DE ALTO FATOR DE POTENCIA(AFP>=0,92)E LAMPADA FLUORESCENTE DE 3X18W.FORNECIMENTO E COLOCACAO | UN | 160.71
18.027.0322-0 | LUMINARIA DE SOBREPOR,FIXADA EM LAJE OU FORRO,TIPO CALHA,CHANFRADA OU PRISMATICA,ESMALTADA,COMPLETA,EQUIPADA COM REATORELETRONICO DE ALTO FATOR DE POTENCIA(AFP>=0,92)E LAMPADA FLUORESCENTE DE 3X20W.FORNECIMENTO E COLOCACAO | UN | 135.26
18.027.0322-A | LUMINARIA DE SOBREPOR,FIXADA EM LAJE OU FORRO,TIPO CALHA,CHANFRADA OU PRISMATICA,ESMALTADA,COMPLETA,EQUIPADA COM REATORELETRONICO DE ALTO FATOR DE POTENCIA(AFP>=0,92)E LAMPADA FLUORESCENTE DE 3X20W.FORNECIMENTO E COLOCACAO | UN | 128.44
18.027.0323-0 | LUMINARIA DE SOBREPOR,FIXADA EM LAJE OU FORRO,TIPO CALHA,CHANFRADA OU PRISMATICA,ESMALTADA,COMPLETA,EQUIPADA COM REATORELETRONICO DE ALTO FATOR DE POTENCIA(AFP>=0,92)E LAMPADA FLUORESCENTE DE 3X32W.FORNECIMENTO E COLOCACAO | UN | 162.88
18.027.0323-A | LUMINARIA DE SOBREPOR,FIXADA EM LAJE OU FORRO,TIPO CALHA,CHANFRADA OU PRISMATICA,ESMALTADA,COMPLETA,EQUIPADA COM REATORELETRONICO DE ALTO FATOR DE POTENCIA(AFP>=0,92)E LAMPADA FLUORESCENTE DE 3X32W.FORNECIMENTO E COLOCACAO | UN | 156.05
18.027.0324-0 | LUMINARIA DE SOBREPOR,FIXADA EM LAJE OU FORRO,TIPO CALHA,CHANFRADA OU PRISMATICA,ESMALTADA,COMPLETA,EQUIPADA COM REATORELETRONICO DE ALTO FATOR DE POTENCIA(AFP>=0,92)E LAMPADA FLUORESCENTE DE 3X36W.FORNECIMENTO E COLOCACAO | UN | 195.44
18.027.0324-A | LUMINARIA DE SOBREPOR,FIXADA EM LAJE OU FORRO,TIPO CALHA,CHANFRADA OU PRISMATICA,ESMALTADA,COMPLETA,EQUIPADA COM REATORELETRONICO DE ALTO FATOR DE POTENCIA(AFP>=0,92)E LAMPADA FLUORESCENTE DE 3X36W.FORNECIMENTO E COLOCACAO | UN | 188.61
18.027.0325-0 | LUMINARIA DE SOBREPOR,FIXADA EM LAJE OU FORRO,TIPO CALHA,CHANFRADA OU PRISMATICA,ESMALTADA,COMPLETA,EQUIPADA COM REATORELETRONICO DE ALTO FATOR DE POTENCIA(AFP>=0,92)E LAMPADA FLUORESCENTE DE 3X40W.FORNECIMENTO E COLOCACAO | UN | 151.3
18.027.0325-A | LUMINARIA DE SOBREPOR,FIXADA EM LAJE OU FORRO,TIPO CALHA,CHANFRADA OU PRISMATICA,ESMALTADA,COMPLETA,EQUIPADA COM REATORELETRONICO DE ALTO FATOR DE POTENCIA(AFP>=0,92)E LAMPADA FLUORESCENTE DE 3X40W.FORNECIMENTO E COLOCACAO | UN | 144.48
18.027.0330-0 | LUMINARIA DE SOBREPOR,FIXADA EM LAJE OU FORRO,TIPO CALHA,CHANFRADA OU PRISMATICA,ESMALTADA,COMPLETA,EQUIPADA COM REATORELETRONICO DE ALTO FATOR DE POTENCIA(AFP>=0,92)E LAMPADA FLUORESCENTE DE 4X16W.FORNECIMENTO E COLOCACAO | UN | 163.46
18.027.0330-A | LUMINARIA DE SOBREPOR,FIXADA EM LAJE OU FORRO,TIPO CALHA,CHANFRADA OU PRISMATICA,ESMALTADA,COMPLETA,EQUIPADA COM REATORELETRONICO DE ALTO FATOR DE POTENCIA(AFP>=0,92)E LAMPADA FLUORESCENTE DE 4X16W.FORNECIMENTO E COLOCACAO | UN | 156.31
18.027.0331-0 | LUMINARIA DE SOBREPOR,FIXADA EM LAJE OU FORRO,TIPO CALHA,CHANFRADA OU PRISMATICA,ESMALTADA,COMPLETA,EQUIPADA COM REATORELETRONICO DE ALTO FATOR DE POTENCIA(AFP>=0,92)E LAMPADA FLUORESCENTE DE 4X18W.FORNECIMENTO E COLOCACAO | UN | 194.32
18.027.0331-A | LUMINARIA DE SOBREPOR,FIXADA EM LAJE OU FORRO,TIPO CALHA,CHANFRADA OU PRISMATICA,ESMALTADA,COMPLETA,EQUIPADA COM REATORELETRONICO DE ALTO FATOR DE POTENCIA(AFP>=0,92)E LAMPADA FLUORESCENTE DE 4X18W.FORNECIMENTO E COLOCACAO | UN | 187.17
18.027.0332-0 | LUMINARIA DE SOBREPOR,FIXADA EM LAJE OU FORRO,TIPO CALHA,CHANFRADA OU PRISMATICA,ESMALTADA,COMPLETA,EQUIPADA COM REATORELETRONICO DE ALTO FATOR DE POTENCIA(AFP>=0,92)E LAMPADA FLUORESCENTE DE 4X20W.FORNECIMENTO E COLOCACAO | UN | 157.68
18.027.0332-A | LUMINARIA DE SOBREPOR,FIXADA EM LAJE OU FORRO,TIPO CALHA,CHANFRADA OU PRISMATICA,ESMALTADA,COMPLETA,EQUIPADA COM REATORELETRONICO DE ALTO FATOR DE POTENCIA(AFP>=0,92)E LAMPADA FLUORESCENTE DE 4X20W.FORNECIMENTO E COLOCACAO | UN | 150.53
18.027.0333-0 | LUMINARIA DE SOBREPOR,FIXADA EM LAJE OU FORRO,TIPO CALHA,CHANFRADA OU PRISMATICA,ESMALTADA,COMPLETA,EQUIPADA COM REATORELETRONICO DE ALTO FATOR DE POTENCIA(AFP>=0,92)E LAMPADA FLUORESCENTE DE 4X32W.FORNECIMENTO E COLOCACAO | UN | 186.14
18.027.0333-A | LUMINARIA DE SOBREPOR,FIXADA EM LAJE OU FORRO,TIPO CALHA,CHANFRADA OU PRISMATICA,ESMALTADA,COMPLETA,EQUIPADA COM REATORELETRONICO DE ALTO FATOR DE POTENCIA(AFP>=0,92)E LAMPADA FLUORESCENTE DE 4X32W.FORNECIMENTO E COLOCACAO | UN | 178.99
18.027.0334-0 | LUMINARIA DE SOBREPOR,FIXADA EM LAJE OU FORRO,TIPO CALHA,CHANFRADA OU PRISMATICA,ESMALTADA,COMPLETA,EQUIPADA COM REATORELETRONICO DE ALTO FATOR DE POTENCIA(AFP>=0,92)E LAMPADA FLUORESCENTE DE 4X36W.FORNECIMENTO E COLOCACAO | UN | 228.11
18.027.0334-A | LUMINARIA DE SOBREPOR,FIXADA EM LAJE OU FORRO,TIPO CALHA,CHANFRADA OU PRISMATICA,ESMALTADA,COMPLETA,EQUIPADA COM REATORELETRONICO DE ALTO FATOR DE POTENCIA(AFP>=0,92)E LAMPADA FLUORESCENTE DE 4X36W.FORNECIMENTO E COLOCACAO | UN | 220.96
18.027.0335-0 | LUMINARIA DE SOBREPOR,FIXADA EM LAJE OU FORRO,TIPO CALHA,CHANFRADA OU PRISMATICA,ESMALTADA,COMPLETA,EQUIPADA COM REATORELETRONICO DE ALTO FATOR DE POTENCIA(AFP>=0,92)E LAMPADA FLUORESCENTE DE 4X40W.FORNECIMENTO E COLOCACAO | UN | 180.81
18.027.0335-A | LUMINARIA DE SOBREPOR,FIXADA EM LAJE OU FORRO,TIPO CALHA,CHANFRADA OU PRISMATICA,ESMALTADA,COMPLETA,EQUIPADA COM REATORELETRONICO DE ALTO FATOR DE POTENCIA(AFP>=0,92)E LAMPADA FLUORESCENTE DE 4X40W.FORNECIMENTO E COLOCACAO | UN | 173.66
18.027.0350-0 | LUMINARIA DE EMBUTIR,FIXADA EM LAJE OU FORRO,TIPO CALHA,CHANFRADA OU PRISMATICA,ESMALTADA,COMPLETA,EQUIPADA COM REATOR ELETRONICO DE ALTO FATOR DE POTENCIA(AFP>=0,92)E LAMPADA FLUORESCENTE DE 1X16W.FORNECIMENTO E COLOCACAO | UN | #N/DISP
18.027.0350-A | LUMINARIA DE EMBUTIR,FIXADA EM LAJE OU FORRO,TIPO CALHA,CHANFRADA OU PRISMATICA,ESMALTADA,COMPLETA,EQUIPADA COM REATOR ELETRONICO DE ALTO FATOR DE POTENCIA(AFP>=0,92)E LAMPADA FLUORESCENTE DE 1X16W.FORNECIMENTO E COLOCACAO | UN | #N/DISP
18.027.0351-0 | LUMINARIA DE EMBUTIR,FIXADA EM LAJE OU FORRO,TIPO CALHA,CHANFRADA OU PRISMATICA,ESMALTADA,COMPLETA,EQUIPADA COM REATOR ELETRONICO DE ALTO FATOR DE POTENCIA(AFP>=0,92)E LAMPADA FLUORESCENTE DE 1X18W.FORNECIMENTO E COLOCACAO | UN | #N/DISP
18.027.0351-A | LUMINARIA DE EMBUTIR,FIXADA EM LAJE OU FORRO,TIPO CALHA,CHANFRADA OU PRISMATICA,ESMALTADA,COMPLETA,EQUIPADA COM REATOR ELETRONICO DE ALTO FATOR DE POTENCIA(AFP>=0,92)E LAMPADA FLUORESCENTE DE 1X18W.FORNECIMENTO E COLOCACAO | UN | #N/DISP
18.027.0352-0 | LUMINARIA DE EMBUTIR,FIXADA EM LAJE OU FORRO,TIPO CALHA,CHANFRADA OU PRISMATICA,ESMALTADA,COMPLETA,EQUIPADA COM REATOR ELETRONICO DE ALTO FATOR DE POTENCIA(AFP>=0,92)E LAMPADA FLUORESCENTE DE 1X20W.FORNECIMENTO E COLOCACAO | UN | #N/DISP
18.027.0352-A | LUMINARIA DE EMBUTIR,FIXADA EM LAJE OU FORRO,TIPO CALHA,CHANFRADA OU PRISMATICA,ESMALTADA,COMPLETA,EQUIPADA COM REATOR ELETRONICO DE ALTO FATOR DE POTENCIA(AFP>=0,92)E LAMPADA FLUORESCENTE DE 1X20W.FORNECIMENTO E COLOCACAO | UN | #N/DISP
18.027.0353-0 | LUMINARIA DE EMBUTIR,FIXADA EM LAJE EM FORRO,TIPO CALHA,CHANFRADA OU PRISMATICA,ESMALTADA,COMPLETA,EQUIPADA COM REATOR ELETRONICO DE ALTO FATOR DE POTENCIA(AFP>=0,92)E LAMPADA FLUORESCENTE DE 1X32W.FORNECIMENTO E COLOCACAO | UN | #N/DISP
18.027.0353-A | LUMINARIA DE EMBUTIR,FIXADA EM LAJE EM FORRO,TIPO CALHA,CHANFRADA OU PRISMATICA,ESMALTADA,COMPLETA,EQUIPADA COM REATOR ELETRONICO DE ALTO FATOR DE POTENCIA(AFP>=0,92)E LAMPADA FLUORESCENTE DE 1X32W.FORNECIMENTO E COLOCACAO | UN | #N/DISP
18.027.0354-0 | LUMINARIA DE EMBUTIR,FIXADA EM LAJE OU FORRO,TIPO CALHA,CHANFRADA OU PRISMATICA,ESMALTADA,COMPLETA,EQUIPADA COM REATOR ELETRONICO DE ALTO FATOR DE POTENCIA(AFP>=0,92)E LAMPADA FLUORESCENTE DE 1X36W.FORNECIMENTO E COLOCACAO | UN | #N/DISP
18.027.0354-A | LUMINARIA DE EMBUTIR,FIXADA EM LAJE OU FORRO,TIPO CALHA,CHANFRADA OU PRISMATICA,ESMALTADA,COMPLETA,EQUIPADA COM REATOR ELETRONICO DE ALTO FATOR DE POTENCIA(AFP>=0,92)E LAMPADA FLUORESCENTE DE 1X36W.FORNECIMENTO E COLOCACAO | UN | #N/DISP
18.027.0355-0 | LUMINARIA DE EMBUTIR,FIXADA EM LAJE OU FORRO,TIPO CALHA,CHANFRADA OU PRISMATICA,ESMALTADA,COMPLETA,EQUIPADA COM REATOR ELETRONICO DE ALTO FATOR DE POTENCIA(AFP>=0,92)E LAMPADA FLUORESCENTE DE 1X40W.FORNECIMENTO E COLOCACAO | UN | #N/DISP
18.027.0355-A | LUMINARIA DE EMBUTIR,FIXADA EM LAJE OU FORRO,TIPO CALHA,CHANFRADA OU PRISMATICA,ESMALTADA,COMPLETA,EQUIPADA COM REATOR ELETRONICO DE ALTO FATOR DE POTENCIA(AFP>=0,92)E LAMPADA FLUORESCENTE DE 1X40W.FORNECIMENTO E COLOCACAO | UN | #N/DISP
18.027.0360-0 | LUMINARIA DE EMBUTIR,FIXADA EM LAJE OU FORRO,TIPO CALHA,CHANFRADA OU PRISMATICA,ESMALTADA,COMPLETA,EQUIPADA COM REATOR ELETRONICO DE ALTO FATOR DE POTENCIA(AFP>=0,92)E LAMPADA FLUORESCENTE DE 2X16W.FORNECIMENTO E COLOCACAO | UN | #N/DISP
18.027.0360-A | LUMINARIA DE EMBUTIR,FIXADA EM LAJE OU FORRO,TIPO CALHA,CHANFRADA OU PRISMATICA,ESMALTADA,COMPLETA,EQUIPADA COM REATOR ELETRONICO DE ALTO FATOR DE POTENCIA(AFP>=0,92)E LAMPADA FLUORESCENTE DE 2X16W.FORNECIMENTO E COLOCACAO | UN | #N/DISP
18.027.0361-0 | LUMINARIA DE EMBUTIR,FIXADA EM LAJE OU FORRO,TIPO CALHA,CHANFRADA OU PRISMATICA,ESMALTADA,COMPLETA,EQUIPADA COM REATOR ELETRONICO DE ALTO FATOR DE POTENCIA(AFP>=0,92)E LAMPADA FLUORESCENTE DE 2X18W.FORNECIMENTO E COLOCACAO | UN | #N/DISP
18.027.0361-A | LUMINARIA DE EMBUTIR,FIXADA EM LAJE OU FORRO,TIPO CALHA,CHANFRADA OU PRISMATICA,ESMALTADA,COMPLETA,EQUIPADA COM REATOR ELETRONICO DE ALTO FATOR DE POTENCIA(AFP>=0,92)E LAMPADA FLUORESCENTE DE 2X18W.FORNECIMENTO E COLOCACAO | UN | #N/DISP
18.027.0362-0 | LUMINARIA DE EMBUTIR,FIXADA EM LAJE OU FORRO,TIPO CALHA,CHANFRADA OU PRISMATICA,ESMALTADA,COMPLETA,EQUIPADA COM REATOR ELETRONICO DE ALTO FATOR DE POTENCIA(AFP>=0,92)E LAMPADA FLUORESCENTE DE 2X20W.FORNECIMENTO E COLOCACAO | UN | #N/DISP
18.027.0362-A | LUMINARIA DE EMBUTIR,FIXADA EM LAJE OU FORRO,TIPO CALHA,CHANFRADA OU PRISMATICA,ESMALTADA,COMPLETA,EQUIPADA COM REATOR ELETRONICO DE ALTO FATOR DE POTENCIA(AFP>=0,92)E LAMPADA FLUORESCENTE DE 2X20W.FORNECIMENTO E COLOCACAO | UN | #N/DISP
18.027.0363-0 | LUMINARIA DE EMBUTIR,FIXADA EM LAJE OU FORRO,TIPO CALHA,CHANFRADA OU PRISMATICA,ESMALTADA,COMPLETA,EQUIPADA COM REATOR ELETRONICO DE ALTO FATOR DE POTENCIA(AFP>=0,92)E LAMPADA FLUORESCENTE DE 2X32W.FORNECIMENTO E COLOCACAO | UN | #N/DISP
18.027.0363-A | LUMINARIA DE EMBUTIR,FIXADA EM LAJE OU FORRO,TIPO CALHA,CHANFRADA OU PRISMATICA,ESMALTADA,COMPLETA,EQUIPADA COM REATOR ELETRONICO DE ALTO FATOR DE POTENCIA(AFP>=0,92)E LAMPADA FLUORESCENTE DE 2X32W.FORNECIMENTO E COLOCACAO | UN | #N/DISP
18.027.0364-0 | LUMINARIA DE EMBUTIR,FIXADA EM LAJE OU FORRO,TIPO CALHA,CHANFRADA OU PRISMATICA,ESMALTADA,COMPLETA,EQUIPADA COM REATOR ELETRONICO DE ALTO FATOR DE POTENCIA(AFP>=0,92)E LAMPADA FLUORESCENTE DE 2X36W.FORNECIMENTO E COLOCACAO | UN | #N/DISP
18.027.0364-A | LUMINARIA DE EMBUTIR,FIXADA EM LAJE OU FORRO,TIPO CALHA,CHANFRADA OU PRISMATICA,ESMALTADA,COMPLETA,EQUIPADA COM REATOR ELETRONICO DE ALTO FATOR DE POTENCIA(AFP>=0,92)E LAMPADA FLUORESCENTE DE 2X36W.FORNECIMENTO E COLOCACAO | UN | #N/DISP
18.027.0365-0 | LUMINARIA DE EMBUTIR,FIXADA EM LAJE OU FORRO,TIPO CALHA,CHANFRADA OU PRISMATICA,ESMALTADA,COMPLETA,EQUIPADA COM REATOR ELETRONICO DE ALTO FATOR DE POTENCIA(AFP>=0,92)E LAMPADA FLUORESCENTE DE 2X40W.FORNECIMENTO E COLOCACAO | UN | #N/DISP
18.027.0365-A | LUMINARIA DE EMBUTIR,FIXADA EM LAJE OU FORRO,TIPO CALHA,CHANFRADA OU PRISMATICA,ESMALTADA,COMPLETA,EQUIPADA COM REATOR ELETRONICO DE ALTO FATOR DE POTENCIA(AFP>=0,92)E LAMPADA FLUORESCENTE DE 2X40W.FORNECIMENTO E COLOCACAO | UN | #N/DISP
18.027.0370-0 | LUMINARIA DE EMBUTIR,FIXADA EM LAJE OU FORRO,TIPO CALHA,CHANFRADA OU PRISMATICA,ESMALTADA,COMPLETA,EQUIPADA COM REATOR ELETRONICO DE ALTO FATOR DE POTENCIA(AFP>=0,92)E LAMPADA FLUORESCENTE DE 3X16W.FORNECIMENTO E COLOCACAO | UN | #N/DISP
18.027.0370-A | LUMINARIA DE EMBUTIR,FIXADA EM LAJE OU FORRO,TIPO CALHA,CHANFRADA OU PRISMATICA,ESMALTADA,COMPLETA,EQUIPADA COM REATOR ELETRONICO DE ALTO FATOR DE POTENCIA(AFP>=0,92)E LAMPADA FLUORESCENTE DE 3X16W.FORNECIMENTO E COLOCACAO | UN | #N/DISP
18.027.0371-0 | LUMINARIA DE EMBUTIR,FIXADA EM LAJE OU FORRO,TIPO CALHA,CHANFRADA OU PRISMATICA,ESMALTADA,COMPLETA,EQUIPADA COM REATOR ELETRONICO DE ALTO FATOR DE POTENCIA(AFP>=0,92)E LAMPADA FLUORESCENTE DE 3X18W.FORNECIMENTO E COLOCACAO | UN | #N/DISP
18.027.0371-A | LUMINARIA DE EMBUTIR,FIXADA EM LAJE OU FORRO,TIPO CALHA,CHANFRADA OU PRISMATICA,ESMALTADA,COMPLETA,EQUIPADA COM REATOR ELETRONICO DE ALTO FATOR DE POTENCIA(AFP>=0,92)E LAMPADA FLUORESCENTE DE 3X18W.FORNECIMENTO E COLOCACAO | UN | #N/DISP
18.027.0372-0 | LUMINARIA DE EMBUTIR,FIXADA EM LAJE OU FORRO,TIPO CALHA,CHANFRADA OU PRISMATICA,ESMALTADA,COMPLETA,EQUIPADA COM REATOR ELETRONICO DE ALTO FATOR DE POTENCIA(AFP>=0,92)E LAMPADA FLUORESCENTE DE 3X20W.FORNECIMENTO E COLOCACAO | UN | #N/DISP
18.027.0372-A | LUMINARIA DE EMBUTIR,FIXADA EM LAJE OU FORRO,TIPO CALHA,CHANFRADA OU PRISMATICA,ESMALTADA,COMPLETA,EQUIPADA COM REATOR ELETRONICO DE ALTO FATOR DE POTENCIA(AFP>=0,92)E LAMPADA FLUORESCENTE DE 3X20W.FORNECIMENTO E COLOCACAO | UN | #N/DISP
18.027.0373-0 | LUMINARIA DE EMBUTIR,FIXADA EM LAJE OU FORRO,TIPO CALHA,CHANFRADA OU PRISMATICA,ESMALTADA,COMPLETA,EQUIPADA COM REATOR ELETRONICO DE ALTO FATOR DE POTENCIA(AFP>=0,92)E LAMPADA FLUORESCENTE DE 3X32W.FORNECIMENTO E COLOCACAO | UN | #N/DISP
18.027.0373-A | LUMINARIA DE EMBUTIR,FIXADA EM LAJE OU FORRO,TIPO CALHA,CHANFRADA OU PRISMATICA,ESMALTADA,COMPLETA,EQUIPADA COM REATOR ELETRONICO DE ALTO FATOR DE POTENCIA(AFP>=0,92)E LAMPADA FLUORESCENTE DE 3X32W.FORNECIMENTO E COLOCACAO | UN | #N/DISP
18.027.0374-0 | LUMINARIA DE EMBUTIR,FIXADA EM LAJE OU FORRO,TIPO CALHA,CHANFRADA OU PRISMATICA,ESMALTADA,COMPLETA,EQUIPADA COM REATOR ELETRONICO DE ALTO FATOR DE POTENCIA(AFP>=0,92)E LAMPADA FLUORESCENTE DE 3X36W.FORNECIMENTO E COLOCACAO | UN | #N/DISP
18.027.0374-A | LUMINARIA DE EMBUTIR,FIXADA EM LAJE OU FORRO,TIPO CALHA,CHANFRADA OU PRISMATICA,ESMALTADA,COMPLETA,EQUIPADA COM REATOR ELETRONICO DE ALTO FATOR DE POTENCIA(AFP>=0,92)E LAMPADA FLUORESCENTE DE 3X36W.FORNECIMENTO E COLOCACAO | UN | #N/DISP
18.027.0375-0 | LUMINARIA DE EMBUTIR,FIXADA EM LAJE OU FORRO,TIPO CALHA,CHANFRADA OU PRISMATICA,ESMALTADA,COMPLETA,EQUIPADA COM REATOR ELETRONICO DE ALTO FATOR DE POTENCIA(AFP>=0,92)E LAMPADA FLUORESCENTE DE 3X40W.FORNECIMENTO E COLOCACAO | UN | #N/DISP
18.027.0375-A | LUMINARIA DE EMBUTIR,FIXADA EM LAJE OU FORRO,TIPO CALHA,CHANFRADA OU PRISMATICA,ESMALTADA,COMPLETA,EQUIPADA COM REATOR ELETRONICO DE ALTO FATOR DE POTENCIA(AFP>=0,92)E LAMPADA FLUORESCENTE DE 3X40W.FORNECIMENTO E COLOCACAO | UN | #N/DISP
18.027.0380-0 | LUMINARIA DE EMBUTIR,FIXADA EM LAJE OU FORRO,TIPO CALHA,CHANFRADA OU PRISMATICA,ESMALTADA,COMPLETA,EQUIPADA COM REATOR ELETRONICO DE ALTO FATOR DE POTENCIA(AFP>=0,92)E LAMPADA FLUORESCENTE DE 4X16W.FORNECIMENTO E COLOCACAO | UN | #N/DISP
18.027.0380-A | LUMINARIA DE EMBUTIR,FIXADA EM LAJE OU FORRO,TIPO CALHA,CHANFRADA OU PRISMATICA,ESMALTADA,COMPLETA,EQUIPADA COM REATOR ELETRONICO DE ALTO FATOR DE POTENCIA(AFP>=0,92)E LAMPADA FLUORESCENTE DE 4X16W.FORNECIMENTO E COLOCACAO | UN | #N/DISP
18.027.0381-0 | LUMINARIA DE EMBUTIR,FIXADA EM LAJE OU FORRO,TIPO CALHA,CHANFRADA OU PRISMATICA,ESMALTADA,COMPLETA,EQUIPADA COM REATOR ELETRONICO DE ALTO FATOR DE POTENCIA(AFP>=0,92)E LAMPADA FLUORESCENTE DE 4X18W.FORNECIMENTO E COLOCACAO | UN | #N/DISP
18.027.0381-A | LUMINARIA DE EMBUTIR,FIXADA EM LAJE OU FORRO,TIPO CALHA,CHANFRADA OU PRISMATICA,ESMALTADA,COMPLETA,EQUIPADA COM REATOR ELETRONICO DE ALTO FATOR DE POTENCIA(AFP>=0,92)E LAMPADA FLUORESCENTE DE 4X18W.FORNECIMENTO E COLOCACAO | UN | #N/DISP
18.027.0382-0 | LUMINARIA DE EMBUTIR,FIXADA EM LAJE OU FORRO,TIPO CALHA,CHANFRADA OU PRISMATICA,ESMALTADA,COMPLETA,EQUIPADA COM REATOR ELETRONICO DE ALTO FATOR DE POTENCIA(AFP>=0,92)E LAMPADA FLUORESCENTE DE 4X20W.FORNECIMENTO E COLOCACAO | UN | #N/DISP
18.027.0382-A | LUMINARIA DE EMBUTIR,FIXADA EM LAJE OU FORRO,TIPO CALHA,CHANFRADA OU PRISMATICA,ESMALTADA,COMPLETA,EQUIPADA COM REATOR ELETRONICO DE ALTO FATOR DE POTENCIA(AFP>=0,92)E LAMPADA FLUORESCENTE DE 4X20W.FORNECIMENTO E COLOCACAO | UN | #N/DISP
18.027.0383-0 | LUMINARIA DE EMBUTIR,FIXADA EM LAJE OU FORRO,TIPO CALHA,CHANFRADA OU PRISMATICA,ESMALTADA,COMPLETA,EQUIPADA COM REATOR ELETRONICO DE ALTO FATOR DE POTENCIA(AFP>=0,92)E LAMPADA FLUORESCENTE DE 4X32W.FORNECIMENTO E COLOCACAO | UN | #N/DISP
18.027.0383-A | LUMINARIA DE EMBUTIR,FIXADA EM LAJE OU FORRO,TIPO CALHA,CHANFRADA OU PRISMATICA,ESMALTADA,COMPLETA,EQUIPADA COM REATOR ELETRONICO DE ALTO FATOR DE POTENCIA(AFP>=0,92)E LAMPADA FLUORESCENTE DE 4X32W.FORNECIMENTO E COLOCACAO | UN | #N/DISP
18.027.0384-0 | LUMINARIA DE EMBUTIR,FIXADA EM LAJE OU FORRO,TIPO CALHA,CHANFRADA OU PRISMATICA,ESMALTADA,COMPLETA,EQUIPADA COM REATOR ELETRONICO DE ALTO FATOR DE POTENCIA(AFP>=0,92)E LAMPADA FLUORESCENTE DE 4X36W.FORNECIMENTO E COLOCACAO | UN | #N/DISP
18.027.0384-A | LUMINARIA DE EMBUTIR,FIXADA EM LAJE OU FORRO,TIPO CALHA,CHANFRADA OU PRISMATICA,ESMALTADA,COMPLETA,EQUIPADA COM REATOR ELETRONICO DE ALTO FATOR DE POTENCIA(AFP>=0,92)E LAMPADA FLUORESCENTE DE 4X36W.FORNECIMENTO E COLOCACAO | UN | #N/DISP
18.027.0385-0 | LUMINARIA DE EMBUTIR,FIXADA EM LAJE OU FORRO,TIPO CALHA,CHANFRADA OU PRISMATICA,ESMALTADA,COMPLETA,EQUIPADA COM REATOR ELETRONICO DE ALTO FATOR DE POTENCIA(AFP>=0,92)E LAMPADA FLUORESCENTE DE 4X40W.FORNECIMENTO E COLOCACAO | UN | #N/DISP
18.027.0385-A | LUMINARIA DE EMBUTIR,FIXADA EM LAJE OU FORRO,TIPO CALHA,CHANFRADA OU PRISMATICA,ESMALTADA,COMPLETA,EQUIPADA COM REATOR ELETRONICO DE ALTO FATOR DE POTENCIA(AFP>=0,92)E LAMPADA FLUORESCENTE DE 4X40W.FORNECIMENTO E COLOCACAO | UN | #N/DISP
18.027.0400-0 | LUMINARIA FLUORESCENTE TUBULAR DE SOBREPOR,2X16W,CORPO EM CHAPA DE ACO TRATADA E PINTURA ELETROSTATICA BRANCA,REFLETOR EM ALUMINIO DE ALTO BRILHO,COM REATOR DE ALTO FATOR DE POTENCIA(AFP>=0,92)E ALTA PERFORMANCE(THD<30%),BIVOLT.FORNECIMENTOE COLOCACAO | UN | 151.01
18.027.0400-A | LUMINARIA FLUORESCENTE TUBULAR DE SOBREPOR,2X16W,CORPO EM CHAPA DE ACO TRATADA E PINTURA ELETROSTATICA BRANCA,REFLETOR EM ALUMINIO DE ALTO BRILHO,COM REATOR DE ALTO FATOR DE POTENCIA(AFP>=0,92)E ALTA PERFORMANCE(THD<30%),BIVOLT.FORNECIMENTOE COLOCACAO | UN | 144.78
18.027.0402-0 | LUMINARIA FLUORESCENTE TUBULAR DE SOBREPOR,2X32W,CORPO EM CHAPA DE ACO TRATADA E PINTURA ELETROSTATICA BRANCA,REFLETOR EM ALUMINIO DE ALTO BRILHO,COM REATOR DE ALTO FATOR DE POTENCIA(AFP>=0,92)E ALTA PERFORMANCE(THD<30%),BIVOLT.FORNECIMENTOE COLOCACAO | UN | 173.69
18.027.0402-A | LUMINARIA FLUORESCENTE TUBULAR DE SOBREPOR,2X32W,CORPO EM CHAPA DE ACO TRATADA E PINTURA ELETROSTATICA BRANCA,REFLETOR EM ALUMINIO DE ALTO BRILHO,COM REATOR DE ALTO FATOR DE POTENCIA(AFP>=0,92)E ALTA PERFORMANCE(THD<30%),BIVOLT.FORNECIMENTOE COLOCACAO | UN | 167.46
18.027.0404-0 | LUMINARIA FLUORESCENTE TUBULAR DE SOBREPOR,2X16W,COM ALETAS,CORPO EM CHAPA DE ACO TRATADA E PINTURA ELETROSTATICA BRANCA,REFLETOR EM ALUMINIO DE ALTO BRILHO,COM REATOR DE ALTO FATOR DE POTENCIA (AFP>=0,92) E ALTA PERFORMANCE (THD<30%),BIVOLT.FORNECIMENTO E COLOCACAO | UN | 156.98
18.027.0404-A | LUMINARIA FLUORESCENTE TUBULAR DE SOBREPOR,2X16W,COM ALETAS,CORPO EM CHAPA DE ACO TRATADA E PINTURA ELETROSTATICA BRANCA,REFLETOR EM ALUMINIO DE ALTO BRILHO,COM REATOR DE ALTO FATOR DE POTENCIA (AFP>=0,92) E ALTA PERFORMANCE (THD<30%),BIVOLT.FORNECIMENTO E COLOCACAO | UN | 150.75
18.027.0406-0 | LUMINARIA FLUORESCENTE TUBULAR DE SOBREPOR,2X16W,COM VISOR ACRILICO TRANSLUCIDO,CORPO EM CHAPA DE ACO TRATADA E PINTURAELETROSTATICA BRANCA,REFLETOR EM ALUMINIO DE ALTO BRILHO,COMREATOR DE ALTO FATOR DE POTENCIA(AFP>=0,92)E ALTA PERFORMANCE(THD<30%),BIVOLT.FORNECIMENTO E COLOCACAO | UN | 180.11
18.027.0406-A | LUMINARIA FLUORESCENTE TUBULAR DE SOBREPOR,2X16W,COM VISOR ACRILICO TRANSLUCIDO,CORPO EM CHAPA DE ACO TRATADA E PINTURAELETROSTATICA BRANCA,REFLETOR EM ALUMINIO DE ALTO BRILHO,COMREATOR DE ALTO FATOR DE POTENCIA(AFP>=0,92)E ALTA PERFORMANCE(THD<30%),BIVOLT.FORNECIMENTO E COLOCACAO | UN | 173.88
18.027.0408-0 | LUMINARIA FLUORESCENTE TUBULAR DE SOBREPOR,2X32W,COM ALETAS,CORPO EM CHAPA DE ACO TRATADA E PINTURA ELETROSTATICA BRANCA,REFLETOR EM ALUMINIO DE ALTO BRILHO,COM REATOR DE ALTO FATOR DE POTENCIA(AFP>=0,92)E ALTA PERFORMANCE(THD<30%),BIVOLT.FORNECIMENTO E COLOCACAO | UN | 204.04
18.027.0408-A | LUMINARIA FLUORESCENTE TUBULAR DE SOBREPOR,2X32W,COM ALETAS,CORPO EM CHAPA DE ACO TRATADA E PINTURA ELETROSTATICA BRANCA,REFLETOR EM ALUMINIO DE ALTO BRILHO,COM REATOR DE ALTO FATOR DE POTENCIA(AFP>=0,92)E ALTA PERFORMANCE(THD<30%),BIVOLT.FORNECIMENTO E COLOCACAO | UN | 197.81
18.027.0410-0 | LUMINARIA FLUORESCENTE TUBULAR DE SOBREPOR,2X32W,COM VISOR ACRILICO TRANSLUCIDO,CORPO EM CHAPA DE ACO TRATADA E PINTURAELETROSTATICA BRANCA,REFLETOR EM ALUMINIO DE ALTO BRILHO,COMREATOR DE ALTO FATOR DE POTENCIA(AFP>=0,92)E ALTA PERFORMANCE(THD<30%),BIVOLT.FORNECIMENTO E COLOCACAO | UN | 238.88
18.027.0410-A | LUMINARIA FLUORESCENTE TUBULAR DE SOBREPOR,2X32W,COM VISOR ACRILICO TRANSLUCIDO,CORPO EM CHAPA DE ACO TRATADA E PINTURAELETROSTATICA BRANCA,REFLETOR EM ALUMINIO DE ALTO BRILHO,COMREATOR DE ALTO FATOR DE POTENCIA(AFP>=0,92)E ALTA PERFORMANCE(THD<30%),BIVOLT.FORNECIMENTO E COLOCACAO | UN | 232.65
18.027.0415-0 | LUMINARIA FLUORESCENTE TUBULAR DE EMBUTIR,2X16W,CORPO EM CHAPA DE ACO TRATADA E PINTURA ELETROSTATICA BRANCA,REFLETOR EMALUMINIO DE ALTO BRILHO,COM REATOR DE ALTO FATOR DE POTENCIA(AFP>=0,92)E ALTA PERFORMANCE(THD<30%),BIVOLT.FORNECIMENTOE COLOCACAO | UN | 146.16
18.027.0415-A | LUMINARIA FLUORESCENTE TUBULAR DE EMBUTIR,2X16W,CORPO EM CHAPA DE ACO TRATADA E PINTURA ELETROSTATICA BRANCA,REFLETOR EMALUMINIO DE ALTO BRILHO,COM REATOR DE ALTO FATOR DE POTENCIA(AFP>=0,92)E ALTA PERFORMANCE(THD<30%),BIVOLT.FORNECIMENTOE COLOCACAO | UN | 140.2
18.027.0418-0 | LUMINARIA FLUORESCENTE TUBULAR DE EMBUTIR,2X32W,CORPO EM CHAPA DE ACO TRATADA E PINTURA ELETROSTATICA BRANCA,REFLETOR EMALUMINIO DE ALTO BRILHO,COM REATOR DE ALTO FATOR DE POTENCIA(APF>=0,92)E ALTA PERFORMANCE(THD<30%),BIVOLT.FORNECIMENTOE COLOCACAO | UN | 184.47
18.027.0418-A | LUMINARIA FLUORESCENTE TUBULAR DE EMBUTIR,2X32W,CORPO EM CHAPA DE ACO TRATADA E PINTURA ELETROSTATICA BRANCA,REFLETOR EMALUMINIO DE ALTO BRILHO,COM REATOR DE ALTO FATOR DE POTENCIA(APF>=0,92)E ALTA PERFORMANCE(THD<30%),BIVOLT.FORNECIMENTOE COLOCACAO | UN | 178.51
18.027.0420-0 | LUMINARIA FLUORESCENTE TUBULAR DE EMBUTIR,2X16W,COM ALETAS,CORPO EM CHAPA DE ACO TRATADA E PINTURA ELETROSTATICA BRANCA,REFLETOR EM ALUMINIO DE ALTO BRILHO,COM REATOR DE ALTO FATORDE POTENCIA(AFP>=0,92)E ALTA PERFORMANCE(THD<30%),BIVOLT.FORNECIMENTO E COLOCACAO | UN | 160.63
18.027.0420-A | LUMINARIA FLUORESCENTE TUBULAR DE EMBUTIR,2X16W,COM ALETAS,CORPO EM CHAPA DE ACO TRATADA E PINTURA ELETROSTATICA BRANCA,REFLETOR EM ALUMINIO DE ALTO BRILHO,COM REATOR DE ALTO FATORDE POTENCIA(AFP>=0,92)E ALTA PERFORMANCE(THD<30%),BIVOLT.FORNECIMENTO E COLOCACAO | UN | 154.67
18.027.0422-0 | LUMINARIA FLUORESCENTE TUBULAR DE EMBUTIR,2X16W,COM VISOR ACRILICO TRANSLUCIDO,CORPO EM CHAPA DE ACO TRATADA E PINTURA ELETROSTATICA BRANCA,REFLETOR EM ALUMINIO DE ALTO BRILHO,COMREATOR DE ALTO FATOR DE POTENCIA(AFP>=0,92)E ALTA PERFORMANCE(THD<30%),BIVOLT.FORNECIMENTO E COLOCACAO | UN | 178.68
18.027.0422-A | LUMINARIA FLUORESCENTE TUBULAR DE EMBUTIR,2X16W,COM VISOR ACRILICO TRANSLUCIDO,CORPO EM CHAPA DE ACO TRATADA E PINTURA ELETROSTATICA BRANCA,REFLETOR EM ALUMINIO DE ALTO BRILHO,COMREATOR DE ALTO FATOR DE POTENCIA(AFP>=0,92)E ALTA PERFORMANCE(THD<30%),BIVOLT.FORNECIMENTO E COLOCACAO | UN | 172.72
18.027.0424-0 | LUMINARIA FLUORESCENTE TUBULAR DE EMBUTIR,2X32W,COM ALETAS,CORPO EM CHAPA DE ACO TRATADA E PINTURA ELETROSTATICA BRANCA,REFLETOR EM ALUMINIO DE ALTO BRILHO,COM REATOR DE ALTO FATORDE POTENCIA(AFP>=0,92)E ALTA PERFORMANCE(THD<30%),BIVOLT.FORNECIMENTO E COLOCACAO | UN | 202.62
18.027.0424-A | LUMINARIA FLUORESCENTE TUBULAR DE EMBUTIR,2X32W,COM ALETAS,CORPO EM CHAPA DE ACO TRATADA E PINTURA ELETROSTATICA BRANCA,REFLETOR EM ALUMINIO DE ALTO BRILHO,COM REATOR DE ALTO FATORDE POTENCIA(AFP>=0,92)E ALTA PERFORMANCE(THD<30%),BIVOLT.FORNECIMENTO E COLOCACAO | UN | 196.66
18.027.0426-0 | LUMINARIA FLUORESCENTE TUBULAR DE EMBUTIR,2X32W,COM VISOR ACRILICO TRANSLUCIDO,CORPO EM CHAPA DE ACO TRATADA E PINTURA ELETROSTATICA BRANCA,REFLETOR EM ALUMINIO DE ALTO BRILHO,COMREATOR DE ALTO FATOR DE POTENCIA(AFP>=0,92)E ALTA PERFORMANCE(THD<30%),BIVOLT.FORNECIMENTO E COLOCACAO | UN | 184.35
18.027.0426-A | LUMINARIA FLUORESCENTE TUBULAR DE EMBUTIR,2X32W,COM VISOR ACRILICO TRANSLUCIDO,CORPO EM CHAPA DE ACO TRATADA E PINTURA ELETROSTATICA BRANCA,REFLETOR EM ALUMINIO DE ALTO BRILHO,COMREATOR DE ALTO FATOR DE POTENCIA(AFP>=0,92)E ALTA PERFORMANCE(THD<30%),BIVOLT.FORNECIMENTO E COLOCACAO | UN | 178.39
18.027.0430-0 | LUMINARIA DE EMBUTIR,FIXADA EM GESSO,PARA LAMPADA HALOGENA PALITO DE 150W/110V,COMPLETA.FORNECIMENTO E COLOCACAO | UN | 132.02
18.027.0430-A | LUMINARIA DE EMBUTIR,FIXADA EM GESSO,PARA LAMPADA HALOGENA PALITO DE 150W/110V,COMPLETA.FORNECIMENTO E COLOCACAO | UN | 119.01
18.027.0434-0 | LUMINARIA TIPO SPOT,DIRECIONAL,EXCLUSIVE LAMPADA.FORNECIMENTO E COLOCACAO | UN | 59.13
18.027.0434-A | LUMINARIA TIPO SPOT,DIRECIONAL,EXCLUSIVE LAMPADA.FORNECIMENTO E COLOCACAO | UN | 53.71
18.027.0436-0 | LUMINARIA DECORATIVA COM UMA PETALA PARA LAMPADA MISTA DE 160W/220V,EQUIPADA COM CELULA FOTOELETRICA,EXCLUSIVE LAMPADA.FORNECIMENTO E COLOCACAO | UN | #N/DISP
18.027.0436-A | LUMINARIA DECORATIVA COM UMA PETALA PARA LAMPADA MISTA DE 160W/220V,EQUIPADA COM CELULA FOTOELETRICA,EXCLUSIVE LAMPADA.FORNECIMENTO E COLOCACAO | UN | #N/DISP
18.027.0438-0 | LUMINARIA DECORATIVA COM DUAS PETALAS PARA LAMPADA MISTA DE160W/220V,EQUIPADA COM CELULA FOTOELETRICA,EXCLUSIVE LAMPADA.FORNECIMENTO E COLOCACAO | UN | #N/DISP
18.027.0438-A | LUMINARIA DECORATIVA COM DUAS PETALAS PARA LAMPADA MISTA DE160W/220V,EQUIPADA COM CELULA FOTOELETRICA,EXCLUSIVE LAMPADA.FORNECIMENTO E COLOCACAO | UN | #N/DISP
18.027.0440-0 | LUMINARIA DE EMBUTIR DIRECIONAVEL,PARA LAMPADA HALOGENA DICROICA,(EXCLUSIVE ESTA),COM ARCO DE ALUMINIO PINTADO EM EPOXIBRANCO.FORNECIMENTO E COLOCACAO | UN | 92.61
18.027.0440-A | LUMINARIA DE EMBUTIR DIRECIONAVEL,PARA LAMPADA HALOGENA DICROICA,(EXCLUSIVE ESTA),COM ARCO DE ALUMINIO PINTADO EM EPOXIBRANCO.FORNECIMENTO E COLOCACAO | UN | 81.77
18.027.0445-0 | ARANDELA COMPLETA,DE PAREDE,COM RECEPTACULO,REFLETOR EM MATERIAL ANTIFERRUGEM E BRACO DE ALUMINIO ANODIZADO COM BASE PARA FIXACAO.FORNECIMENTO E COLOCACA | UN | 57.9
18.027.0445-A | ARANDELA COMPLETA,DE PAREDE,COM RECEPTACULO,REFLETOR EM MATERIAL ANTIFERRUGEM E BRACO DE ALUMINIO ANODIZADO COM BASE PARA FIXACAO.FORNECIMENTO E COLOCACA | UN | 55.19
18.027.0450-0 | ARANDELA TIPO "MEIA-LUA",VIDRO ACETINADO,COR BRANCA,EXCLUSIVE LAMPADA.FORNECIMENTO E COLOCACAO | UN | 42.97
18.027.0450-A | ARANDELA TIPO "MEIA-LUA",VIDRO ACETINADO,COR BRANCA,EXCLUSIVE LAMPADA.FORNECIMENTO E COLOCACAO | UN | 40.26
18.027.0455-0 | GLOBO ESFERICO,PLAFONIER REPUXADO DE ALUMINIO COM DIFUSOR EMBASE DE VIDRO LEITOSO DE 4"X6".FORNECIMENTO E COLOCACAO | UN | 51.04
18.027.0455-A | GLOBO ESFERICO,PLAFONIER REPUXADO DE ALUMINIO COM DIFUSOR EMBASE DE VIDRO LEITOSO DE 4"X6".FORNECIMENTO E COLOCACAO | UN | 48.33
18.027.0457-0 | GLOBO ESFERICO,PLAFONIER REPUXADO DE ALUMINIO COM DIFUSOR EMBASE DE VIDRO LEITOSO DE 4"X8".FORNECIMENTO E COLOCACAO | UN | 50.68
18.027.0457-A | GLOBO ESFERICO,PLAFONIER REPUXADO DE ALUMINIO COM DIFUSOR EMBASE DE VIDRO LEITOSO DE 4"X8".FORNECIMENTO E COLOCACAO | UN | 47.97
18.027.0460-0 | GLOBO ESFERICO EM PLASTICO,DE 6" E PLAFONIER EM ALUMINIO.FORNECIMENTO E COLOCACAO | UN | 29.4
18.027.0460-A | GLOBO ESFERICO EM PLASTICO,DE 6" E PLAFONIER EM ALUMINIO.FORNECIMENTO E COLOCACAO | UN | 26.69
18.027.9999-0 | FAMILIA 18.027LUMINARIAS |  | #N/DISP
18.027.9999-A | FAMILIA 18.027LUMINARIAS |  | #N/DISP
18.028.0001-0 | TRANSFORMADOR DE DISTRIBUICAO DE 30KVA,ABRIGADA,CLASSE 15KV,REFRIGERACAO A OLEO MINERAL,TENSAO PRIMARIA DE 13,8KV,TENSAOSECUNDARIA DE 220/127V-60HZ,COM ACESSORIOS.FORNECIMENTO E COLOCACAO | UN | 5264.13
18.028.0001-A | TRANSFORMADOR DE DISTRIBUICAO DE 30KVA,ABRIGADA,CLASSE 15KV,REFRIGERACAO A OLEO MINERAL,TENSAO PRIMARIA DE 13,8KV,TENSAOSECUNDARIA DE 220/127V-60HZ,COM ACESSORIOS.FORNECIMENTO E COLOCACAO | UN | 5258.71
18.028.0005-0 | TRANSFORMADOR DE DISTRIBUICAO DE 45KVA,ABRIGADA,CLASSE 15KV,REFRIGERACAO A OLEO MINERAL,TENSAO PRIMARIA DE 13,8KV,TENSAOSECUNDARIA DE 220/127V-60HZ,COM ACESSORIOS.FORNECIMENTO E COLOCACAO | UN | 6153.11
18.028.0005-A | TRANSFORMADOR DE DISTRIBUICAO DE 45KVA,ABRIGADA,CLASSE 15KV,REFRIGERACAO A OLEO MINERAL,TENSAO PRIMARIA DE 13,8KV,TENSAOSECUNDARIA DE 220/127V-60HZ,COM ACESSORIOS.FORNECIMENTO E COLOCACAO | UN | 6144.98
18.028.0010-0 | TRANSFORMADOR DE DISTRIBUICAO DE 75KVA,ABRIGADA,CLASSE 15KV,REFRIGERACAO A OLEO MINERAL,TENSAO PRIMARIA DE 13,8KV,TENSAOSECUNDARIA DE 220/127V-60HZ,COM ACESSORIOS.FORNECIMENTO E COLOCACAO | UN | 7762.85
18.028.0010-A | TRANSFORMADOR DE DISTRIBUICAO DE 75KVA,ABRIGADA,CLASSE 15KV,REFRIGERACAO A OLEO MINERAL,TENSAO PRIMARIA DE 13,8KV,TENSAOSECUNDARIA DE 220/127V-60HZ,COM ACESSORIOS.FORNECIMENTO E COLOCACAO | UN | 7752.02
18.028.0015-0 | TRANSFORMADOR DE DISTRIBUICAO DE 112,5KVA,ABRIGADA,CLASSE 15KV,REFRIGERACAO A OLEO MINERAL,TENSAO PRIMARIA DE 13,8KV,TENSAO SECUNDARIA DE 220/127V-60HZ,COM ACESSORIOS.FORNECIMENTOE COLOCACAO | UN | 9694.16
18.028.0015-A | TRANSFORMADOR DE DISTRIBUICAO DE 112,5KVA,ABRIGADA,CLASSE 15KV,REFRIGERACAO A OLEO MINERAL,TENSAO PRIMARIA DE 13,8KV,TENSAO SECUNDARIA DE 220/127V-60HZ,COM ACESSORIOS.FORNECIMENTOE COLOCACAO | UN | 9680.62
18.028.0020-0 | TRANSFORMADOR DE DISTRIBUICAO DE 150KVA,ABRIGADA,CLASSE 15KV,REFRIGERACAO A OLEO MINERAL,TENSAO PRIMARIA DE 13,8KV,TENSAO SECUNDARIA DE 220/127V-60HZ,COM ACESSORIOS.FORNECIMENTO ECOLOCACAO | UN | 12220.43
18.028.0020-A | TRANSFORMADOR DE DISTRIBUICAO DE 150KVA,ABRIGADA,CLASSE 15KV,REFRIGERACAO A OLEO MINERAL,TENSAO PRIMARIA DE 13,8KV,TENSAO SECUNDARIA DE 220/127V-60HZ,COM ACESSORIOS.FORNECIMENTO ECOLOCACAO | UN | 12204.18
18.028.0025-0 | TRANSFORMADOR DE DISTRIBUICAO DE 225KVA,ABRIGADA,CLASSE 15KV,REFRIGERACAO A OLEO MINERAL,TENSAO PRIMARIA DE 13,8KV,TENSAO SECUNDARIA DE 220/127V-60HZ,COM ACESSORIOS.FORNECIMENTO ECOLOCACAO | UN | 16918.85
18.028.0025-A | TRANSFORMADOR DE DISTRIBUICAO DE 225KVA,ABRIGADA,CLASSE 15KV,REFRIGERACAO A OLEO MINERAL,TENSAO PRIMARIA DE 13,8KV,TENSAO SECUNDARIA DE 220/127V-60HZ,COM ACESSORIOS.FORNECIMENTO ECOLOCACAO | UN | 16899.88
18.028.0030-0 | TRANSFORMADOR DE DISTRIBUICAO DE 300KVA,ABRIGADA,CLASSE 15KV,REFRIGERACAO A OLEO MINERAL,TENSAO PRIMARIA DE 13,8KV,TENSAO SECUNDARIA DE 220/127V-60HZ,COM ACESSORIOS.FORNECIMENTO ECOLOCACAO | UN | 18872.84
18.028.0030-A | TRANSFORMADOR DE DISTRIBUICAO DE 300KVA,ABRIGADA,CLASSE 15KV,REFRIGERACAO A OLEO MINERAL,TENSAO PRIMARIA DE 13,8KV,TENSAO SECUNDARIA DE 220/127V-60HZ,COM ACESSORIOS.FORNECIMENTO ECOLOCACAO | UN | 18851.16
18.028.0035-0 | TRANSFORMADOR DE DISTRIBUICAO DE 500KVA,ABRIGADA,CLASSE 15KV,REFRIGERACAO A OLEO MINERAL,TENSAO PRIMARIA DE 13,8KV,TENSAO SECUNDARIA DE 220/127V-60HZ,COM ACESSORIOS.FORNECIMENTO ECOLOCACAO | UN | 28021.05
18.028.0035-A | TRANSFORMADOR DE DISTRIBUICAO DE 500KVA,ABRIGADA,CLASSE 15KV,REFRIGERACAO A OLEO MINERAL,TENSAO PRIMARIA DE 13,8KV,TENSAO SECUNDARIA DE 220/127V-60HZ,COM ACESSORIOS.FORNECIMENTO ECOLOCACAO | UN | 27996.67
18.028.0040-0 | TRANSFORMADOR DE DISTRIBUICAO DE 750KVA,ABRIGADA,CLASSE 15KV,REFRIGERACAO A OLEO MINERAL,TENSAO PRIMARIA DE 13,8KV,TENSAO SECUNDARIA DE 220/127V-60HZ,COM ACESSORIOS.FORNECIMENTO ECOLOCACAO | UN | 39102.96
18.028.0040-A | TRANSFORMADOR DE DISTRIBUICAO DE 750KVA,ABRIGADA,CLASSE 15KV,REFRIGERACAO A OLEO MINERAL,TENSAO PRIMARIA DE 13,8KV,TENSAO SECUNDARIA DE 220/127V-60HZ,COM ACESSORIOS.FORNECIMENTO ECOLOCACAO | UN | 39075.87
18.028.0050-0 | TRANSFORMADOR DE DISTRIBUICAO DE 1.000KVA,ABRIGADA,CLASSE 15KV,REFRIGERACAO A OLEO MINERAL,TENSAO PRIMARIA DE 13,8KV,TENSAO SECUNDARIA DE 220/127V-60HZ,COM ACESSORIOS.FORNECIMENTOE COLOCACAO | UN | 51503.37
18.028.0050-A | TRANSFORMADOR DE DISTRIBUICAO DE 1.000KVA,ABRIGADA,CLASSE 15KV,REFRIGERACAO A OLEO MINERAL,TENSAO PRIMARIA DE 13,8KV,TENSAO SECUNDARIA DE 220/127V-60HZ,COM ACESSORIOS.FORNECIMENTOE COLOCACAO | UN | 51473.57
18.028.0060-0 | TRANSFORMADOR DE DISTRIBUICAO DE 75KVA,TIPO PEDESTAL,CLASSE15KV,REFRIGERACAO A OLEO MINERAL OU SILICONE,LIQUIDO ISOLANTE,TENSAO PRIMARIA DE 13,8KV,TENSAO SECUNDARIA DE 220/127V-60HZ,NBI 95KV,GRAU DE PROTECAO IP 54,COM ACESSORIOS.FORNECIMENTO E COLOCACAO | UN | 33334.03
18.028.0060-A | TRANSFORMADOR DE DISTRIBUICAO DE 75KVA,TIPO PEDESTAL,CLASSE15KV,REFRIGERACAO A OLEO MINERAL OU SILICONE,LIQUIDO ISOLANTE,TENSAO PRIMARIA DE 13,8KV,TENSAO SECUNDARIA DE 220/127V-60HZ,NBI 95KV,GRAU DE PROTECAO IP 54,COM ACESSORIOS.FORNECIMENTO E COLOCACAO | UN | 33323.19
18.028.0063-0 | TRANSFORMADOR DE DISTRIBUICAO DE 112,5KVA,TIPO PEDESTAL,CLASSE 15KV,REFRIGERACAO A OLEO MINERAL OU SILICONE,LIQUIDO ISOLANTE,TENSAO PRIMARIA DE 13,8KV,TENSAO SECUNDARIA DE 220/127V-60HZ,NBI 95KV,GRAU DE PROTECAO IP 54,COM ACESSORIOS.FORNECIMENTO E COLOCACAO | UN | 41083.13
18.028.0063-A | TRANSFORMADOR DE DISTRIBUICAO DE 112,5KVA,TIPO PEDESTAL,CLASSE 15KV,REFRIGERACAO A OLEO MINERAL OU SILICONE,LIQUIDO ISOLANTE,TENSAO PRIMARIA DE 13,8KV,TENSAO SECUNDARIA DE 220/127V-60HZ,NBI 95KV,GRAU DE PROTECAO IP 54,COM ACESSORIOS.FORNECIMENTO E COLOCACAO | UN | 41069.59
18.028.0065-0 | TRANSFORMADOR DE DISTRIBUICAO DE 150KVA,TIPO PEDESTAL,CLASSE15KV,REFRIGERACAO A OLEO MINERAL OU SILICONE,LIQUIDO ISOLANTE,TENSAO PRIMARIA DE 13,8KV,TENSAO SECUNDARIA DE 220/127V-60HZ,NBI 95KV,GRAU DE PROTECAO IP 54,COM ACESSORIOS.FORNECIMENTO E COLOCACAO | UN | 45178.45
18.028.0065-A | TRANSFORMADOR DE DISTRIBUICAO DE 150KVA,TIPO PEDESTAL,CLASSE15KV,REFRIGERACAO A OLEO MINERAL OU SILICONE,LIQUIDO ISOLANTE,TENSAO PRIMARIA DE 13,8KV,TENSAO SECUNDARIA DE 220/127V-60HZ,NBI 95KV,GRAU DE PROTECAO IP 54,COM ACESSORIOS.FORNECIMENTO E COLOCACAO | UN | 45162.19
18.028.0068-0 | TRANSFORMADOR DE DISTRIBUICAO DE 300KVA,TIPO PEDESTAL,CLASSE15KV,REFRIGERACAO A OLEO MINERAL OU SILICONE,LIQUIDO ISOLANTE,TENSAO PRIMARIA DE 13,8KV,TENSAO SECUNDARIA DE 220/127V-60HZ,NBI 95KV,GRAU DE PROTECAO IP 54,COM ACESSORIOS.FORNECIMENTO E COLOCACAO | UN | 56805.69
18.028.0068-A | TRANSFORMADOR DE DISTRIBUICAO DE 300KVA,TIPO PEDESTAL,CLASSE15KV,REFRIGERACAO A OLEO MINERAL OU SILICONE,LIQUIDO ISOLANTE,TENSAO PRIMARIA DE 13,8KV,TENSAO SECUNDARIA DE 220/127V-60HZ,NBI 95KV,GRAU DE PROTECAO IP 54,COM ACESSORIOS.FORNECIMENTO E COLOCACAO | UN | 56784.02
18.028.0070-0 | TRANSFORMADOR DE DISTRIBUICAO DE 500KVA,TIPO PEDESTAL,CLASSE15KV,REFRIGERACAO A OLEO MINERAL OU SILICONE,LIQUIDO ISOLANTE,TENSAO PRIMARIA DE 13,8KV,TENSAO SECUNDARIA DE 220/127V-60HZ,NBI 95KV,GRAU DE PROTECAO IP 54,COM ACESSORIOS.FORNECIMENTO E COLOCACAO | UN | 72968.06
18.028.0070-A | TRANSFORMADOR DE DISTRIBUICAO DE 500KVA,TIPO PEDESTAL,CLASSE15KV,REFRIGERACAO A OLEO MINERAL OU SILICONE,LIQUIDO ISOLANTE,TENSAO PRIMARIA DE 13,8KV,TENSAO SECUNDARIA DE 220/127V-60HZ,NBI 95KV,GRAU DE PROTECAO IP 54,COM ACESSORIOS.FORNECIMENTO E COLOCACAO | UN | 72943.68
18.028.0073-0 | TRANSFORMADOR DE DISTRIBUICAO DE 750KVA,TIPO PEDESTAL,CLASSE15KV,REFRIGERACAO A OLEO MINERAL OU SILICONE,LIQUIDO ISOLANTE,TENSAO PRIMARIA DE 13,8KV,TENSAO SECUNDARIA DE 220/127V-60HZ,NBI 95KV,GRAU DE PROTECAO IP 54,COM ACESSORIOS.FORNECIMENTO E COLOCACAO | UN | 84861.16
18.028.0073-A | TRANSFORMADOR DE DISTRIBUICAO DE 750KVA,TIPO PEDESTAL,CLASSE15KV,REFRIGERACAO A OLEO MINERAL OU SILICONE,LIQUIDO ISOLANTE,TENSAO PRIMARIA DE 13,8KV,TENSAO SECUNDARIA DE 220/127V-60HZ,NBI 95KV,GRAU DE PROTECAO IP 54,COM ACESSORIOS.FORNECIMENTO E COLOCACAO | UN | 84834.07
18.028.0075-0 | TRANSFORMADOR DE DISTRIBUICAO DE 1.000KVA,TIPO PEDESTAL,CLASSE 15KV,REFRIGERACAO A OLEO MINERAL OU SILICONE,LIQUIDO ISOLANTE,TENSAO PRIMARIA DE 13,8KV,TENSAO SECUNDARIA DE 220/127V-60HZ,NBI 95KV,GRAU DE PROTECAO IP 54,COM ACESSORIOS.FORNECIMENTO E COLOCACAO | UN | 110431.27
18.028.0075-A | TRANSFORMADOR DE DISTRIBUICAO DE 1.000KVA,TIPO PEDESTAL,CLASSE 15KV,REFRIGERACAO A OLEO MINERAL OU SILICONE,LIQUIDO ISOLANTE,TENSAO PRIMARIA DE 13,8KV,TENSAO SECUNDARIA DE 220/127V-60HZ,NBI 95KV,GRAU DE PROTECAO IP 54,COM ACESSORIOS.FORNECIMENTO E COLOCACAO | UN | 110401.47
18.028.0100-0 | TRANSFORMADOR DE DISTRIBUICAO DE 30KVA,ABRIGADA,CLASSE 15KV,A SECO,TENSAO PRIMARIA DE 13,8KV,TENSAO SECUNDARIA DE 220/127V-60HZ,COM ACESSORIOS.FORNECIMENTO E COLOCACAO | UN | 11545.69
18.028.0100-A | TRANSFORMADOR DE DISTRIBUICAO DE 30KVA,ABRIGADA,CLASSE 15KV,A SECO,TENSAO PRIMARIA DE 13,8KV,TENSAO SECUNDARIA DE 220/127V-60HZ,COM ACESSORIOS.FORNECIMENTO E COLOCACAO | UN | 11540.27
18.028.0110-0 | TRANSFORMADOR DE DISTRIBUICAO DE 45KVA,ABRIGADA,CLASSE 15KV,A SECO,TENSAO PRIMARIA DE 13,8KV,TENSAO SECUNDARIA DE 220/127V-60HZ,COM ACESSORIOS.FORNECIMENTO E COLOCACAO | UN | 17560.58
18.028.0110-A | TRANSFORMADOR DE DISTRIBUICAO DE 45KVA,ABRIGADA,CLASSE 15KV,A SECO,TENSAO PRIMARIA DE 13,8KV,TENSAO SECUNDARIA DE 220/127V-60HZ,COM ACESSORIOS.FORNECIMENTO E COLOCACAO | UN | 17552.46
18.028.0120-0 | TRANSFORMADOR DE DISTRIBUICAO DE 75KVA,ABRIGADA,CLASSE 15KV,A SECO,TENSAO PRIMARIA DE 13,8KV,TENSAO SECUNDARIA DE 220/127V-60HZ,COM ACESSORIOS.FORNECIMENTO E COLOCACAO | UN | 19228.88
18.028.0120-A | TRANSFORMADOR DE DISTRIBUICAO DE 75KVA,ABRIGADA,CLASSE 15KV,A SECO,TENSAO PRIMARIA DE 13,8KV,TENSAO SECUNDARIA DE 220/127V-60HZ,COM ACESSORIOS.FORNECIMENTO E COLOCACAO | UN | 19218.04
18.028.0130-0 | TRANSFORMADOR DE DISTRIBUICAO DE 112,5KVA,ABRIGADA,CLASSE 15KV,A SECO,TENSAO PRIMARIA DE 13,8KV,TENSAO SECUNDARIA DE 220/127V-60HZ,COM ACESSORIOS.FORNECIMENTO E COLOCACAO | UN | 26706.38
18.028.0130-A | TRANSFORMADOR DE DISTRIBUICAO DE 112,5KVA,ABRIGADA,CLASSE 15KV,A SECO,TENSAO PRIMARIA DE 13,8KV,TENSAO SECUNDARIA DE 220/127V-60HZ,COM ACESSORIOS.FORNECIMENTO E COLOCACAO | UN | 26692.83
18.028.0140-0 | TRANSFORMADOR DE DISTRIBUICAO DE 150KVA,ABRIGADA,CLASSE 15KV,A SECO,TENSAO PRIMARIA DE 13,8KV,TENSAO SECUNDARIA DE 220/127V-60HZ,COM ACESSORIOS.FORNECIMENTO E COLOCACAO | UN | 27869.77
18.028.0140-A | TRANSFORMADOR DE DISTRIBUICAO DE 150KVA,ABRIGADA,CLASSE 15KV,A SECO,TENSAO PRIMARIA DE 13,8KV,TENSAO SECUNDARIA DE 220/127V-60HZ,COM ACESSORIOS.FORNECIMENTO E COLOCACAO | UN | 27853.52
18.028.0150-0 | TRANSFORMADOR DE DISTRIBUICAO DE 225KVA,ABRIGADA,CLASSE 15KV,A SECO,TENSAO PRIMARIA DE 13,8KV,TENSAO SECUNDARIA DE 220/127V-60HZ,COM ACESSORIOS.FORNECIMENTO E COLOCACAO | UN | 34782.07
18.028.0150-A | TRANSFORMADOR DE DISTRIBUICAO DE 225KVA,ABRIGADA,CLASSE 15KV,A SECO,TENSAO PRIMARIA DE 13,8KV,TENSAO SECUNDARIA DE 220/127V-60HZ,COM ACESSORIOS.FORNECIMENTO E COLOCACAO | UN | 34763.11
18.028.0160-0 | TRANSFORMADOR DE DISTRIBUICAO DE 300KVA,ABRIGADA,CLASSE 15KV,A SECO,TENSAO PRIMARIA DE 13,8KV,TENSAO SECUNDARIA DE 220/127V-60HZ,COM ACESSORIOS.FORNECIMENTO E COLOCACAO | UN | 35742.36
18.028.0160-A | TRANSFORMADOR DE DISTRIBUICAO DE 300KVA,ABRIGADA,CLASSE 15KV,A SECO,TENSAO PRIMARIA DE 13,8KV,TENSAO SECUNDARIA DE 220/127V-60HZ,COM ACESSORIOS.FORNECIMENTO E COLOCACAO | UN | 35720.69
18.028.0170-0 | TRANSFORMADOR DE DISTRIBUICAO DE 500KVA,ABRIGADA,CLASSE 15KV,A SECO,TENSAO PRIMARIA DE 13,8KV,TENSAO SECUNDARIA DE 220/127V-60HZ,COM ACESSORIOS.FORNECIMENTO E COLOCACAO | UN | 39957.16
18.028.0170-A | TRANSFORMADOR DE DISTRIBUICAO DE 500KVA,ABRIGADA,CLASSE 15KV,A SECO,TENSAO PRIMARIA DE 13,8KV,TENSAO SECUNDARIA DE 220/127V-60HZ,COM ACESSORIOS.FORNECIMENTO E COLOCACAO | UN | 39932.78
18.028.0180-0 | TRANSFORMADOR DE DISTRIBUICAO DE 750KVA,ABRIGADA,CLASSE 15KV,A SECO,TENSAO PRIMARIA DE 13,8KV,TENSAO SECUNDARIA DE 220/127V-60HZ,COM ACESSORIOS.FORNECIMENTO E COLOCACAO | UN | 51611.96
18.028.0180-A | TRANSFORMADOR DE DISTRIBUICAO DE 750KVA,ABRIGADA,CLASSE 15KV,A SECO,TENSAO PRIMARIA DE 13,8KV,TENSAO SECUNDARIA DE 220/127V-60HZ,COM ACESSORIOS.FORNECIMENTO E COLOCACAO | UN | 51584.87
18.028.0190-0 | TRANSFORMADOR DE DISTRIBUICAO DE 1.000KVA,ABRIGADA,CLASSE 15KV,A SECO,TENSAO PRIMARIA DE 13,8KV,TENSAO SECUNDARIA DE 220/127V-60HZ,COM ACESSORIOS.FORNECIMENTO E COLOCACAO | UN | 59847.61
18.028.0190-A | TRANSFORMADOR DE DISTRIBUICAO DE 1.000KVA,ABRIGADA,CLASSE 15KV,A SECO,TENSAO PRIMARIA DE 13,8KV,TENSAO SECUNDARIA DE 220/127V-60HZ,COM ACESSORIOS.FORNECIMENTO E COLOCACAO | UN | 59817.81
18.028.0300-0 | GRUPO GERADOR PARA ENERGIA DE EMERGENCIA,TRIFASICO,220/127VFREQUENCIA 50/60HZ,COM REGULADOR DE TENSAO E FREQUENCIA AUTOMATICA,QUADRO DE COMANDO AUTOMATICO E TANQUE DE COMBUSTIVELNA POTENCIA DE 75/60KVA(INTERMITENTE/CONTINUA).FORNECIMENTO | UN | 53500
18.028.0300-A | GRUPO GERADOR PARA ENERGIA DE EMERGENCIA,TRIFASICO,220/127VFREQUENCIA 50/60HZ,COM REGULADOR DE TENSAO E FREQUENCIA AUTOMATICA,QUADRO DE COMANDO AUTOMATICO E TANQUE DE COMBUSTIVELNA POTENCIA DE 75/60KVA(INTERMITENTE/CONTINUA).FORNECIMENTO | UN | 53500
18.028.0301-0 | GRUPO GERADOR PARA ENERGIA DE EMERGENCIA,TRIFASICO,220/127VFREQUENCIA 50/60HZ,COM REGULADOR DE TENSAO E FREQUENCIA AUTOMATICA,QUADRO DE COMANDO MANUAL E TANQUE DE COMBUSTIVEL NA POTENCIA DE 75/60KVA(INTERMITENTE/CONTINUA).FORNECIMENTO | UN | 48400
18.028.0301-A | GRUPO GERADOR PARA ENERGIA DE EMERGENCIA,TRIFASICO,220/127VFREQUENCIA 50/60HZ,COM REGULADOR DE TENSAO E FREQUENCIA AUTOMATICA,QUADRO DE COMANDO MANUAL E TANQUE DE COMBUSTIVEL NA POTENCIA DE 75/60KVA(INTERMITENTE/CONTINUA).FORNECIMENTO | UN | 48400
18.028.0302-0 | GRUPO GERADOR PARA ENERGIA DE EMERGENCIA,TRIFASICO,380/220VFREQUENCIA 50/60HZ,COM REGULADOR DE TENSAO E FREQUENCIA AUTOMATICA,QUADRO DE COMANDO AUTOMATICO E TANQUE DE COMBUSTIVELNA POTENCIA DE 75/60KVA(INTERMITENTE/CONTINUA).FORNECIMENTO | UN | 53500
18.028.0302-A | GRUPO GERADOR PARA ENERGIA DE EMERGENCIA,TRIFASICO,380/220VFREQUENCIA 50/60HZ,COM REGULADOR DE TENSAO E FREQUENCIA AUTOMATICA,QUADRO DE COMANDO AUTOMATICO E TANQUE DE COMBUSTIVELNA POTENCIA DE 75/60KVA(INTERMITENTE/CONTINUA).FORNECIMENTO | UN | 53500
18.028.0303-0 | GRUPO GERADOR PARA ENERGIA DE EMERGENCIA,TRIFASICO,380/220VFREQUENCIA 50/60HZ,COM REGULADOR DE TENSAO E FREQUENCIA AUTOMATICA,QUADRO DE COMANDO MANUAL E TANQUE DE COMBUSTIVEL NA POTENCIA DE 75/60KVA(INTERMITENTE/CONTINUA).FORNECIMENTO | UN | 48400
18.028.0303-A | GRUPO GERADOR PARA ENERGIA DE EMERGENCIA,TRIFASICO,380/220VFREQUENCIA 50/60HZ,COM REGULADOR DE TENSAO E FREQUENCIA AUTOMATICA,QUADRO DE COMANDO MANUAL E TANQUE DE COMBUSTIVEL NA POTENCIA DE 75/60KVA(INTERMITENTE/CONTINUA).FORNECIMENTO | UN | 48400
18.028.0305-0 | GRUPO GERADOR PARA ENERGIA DE EMERGENCIA,TRIFASICO,220/127VFREQUENCIA 50/60HZ,COM REGULADOR DE TENSAO E FREQUENCIA AUTOMATICA,QUADRO DE COMANDO AUTOMATICO E TANQUE DE COMBUSTIVELNA POTENCIA DE 81/65KVA(INTERMITENTE/CONTINUA).FORNECIMENTO | UN | 55980
18.028.0305-A | GRUPO GERADOR PARA ENERGIA DE EMERGENCIA,TRIFASICO,220/127VFREQUENCIA 50/60HZ,COM REGULADOR DE TENSAO E FREQUENCIA AUTOMATICA,QUADRO DE COMANDO AUTOMATICO E TANQUE DE COMBUSTIVELNA POTENCIA DE 81/65KVA(INTERMITENTE/CONTINUA).FORNECIMENTO | UN | 55980
18.028.0306-0 | GRUPO GERADOR PARA ENERGIA DE EMERGENCIA,TRIFASICO,220/127VFREQUENCIA 50/60HZ,COM REGULADOR DE TENSAO E FREQUENCIA AUTOMATICA,QUADRO DE COMANDO MANUAL E TANQUE DE COMBUSTIVEL NA POTENCIA DE 81/65KVA(INTERMITENTE/CONTINUA).FORNECIMENTO | UN | 50980
18.028.0306-A | GRUPO GERADOR PARA ENERGIA DE EMERGENCIA,TRIFASICO,220/127VFREQUENCIA 50/60HZ,COM REGULADOR DE TENSAO E FREQUENCIA AUTOMATICA,QUADRO DE COMANDO MANUAL E TANQUE DE COMBUSTIVEL NA POTENCIA DE 81/65KVA(INTERMITENTE/CONTINUA).FORNECIMENTO | UN | 50980
18.028.0307-0 | GRUPO GERADOR PARA ENERGIA DE EMERGENCIA,TRIFASICO,380/220VFREQUENCIA 50/60HZ,COM REGULADOR DE TENSAO E FREQUENCIA AUTOMATICA,QUADRO DE COMANDO AUTOMATICO E TANQUE DE COMBUSTIVELNA POTENCIA DE 81/65KVA(INTERMITENTE/CONTINUA).FORNECIMENTO | UN | 55980
18.028.0307-A | GRUPO GERADOR PARA ENERGIA DE EMERGENCIA,TRIFASICO,380/220VFREQUENCIA 50/60HZ,COM REGULADOR DE TENSAO E FREQUENCIA AUTOMATICA,QUADRO DE COMANDO AUTOMATICO E TANQUE DE COMBUSTIVELNA POTENCIA DE 81/65KVA(INTERMITENTE/CONTINUA).FORNECIMENTO | UN | 55980
18.028.0308-0 | GRUPO GERADOR PARA ENERGIA DE EMERGENCIA,TRIFASICO,380/220VFREQUENCIA 50/60HZ,COM REGULADOR DE TENSAO E FREQUENCIA AUTOMATICA,QUADRO DE COMANDO MANUAL E TANQUE DE COMBUSTIVEL NA POTENCIA DE 81/65KVA(INTERMITENTE/CONTINUA).FORNECIMENTO | UN | 50980
18.028.0308-A | GRUPO GERADOR PARA ENERGIA DE EMERGENCIA,TRIFASICO,380/220VFREQUENCIA 50/60HZ,COM REGULADOR DE TENSAO E FREQUENCIA AUTOMATICA,QUADRO DE COMANDO MANUAL E TANQUE DE COMBUSTIVEL NA POTENCIA DE 81/65KVA(INTERMITENTE/CONTINUA).FORNECIMENTO | UN | 50980
18.028.0310-0 | GRUPO GERADOR PARA ENERGIA DE EMERGENCIA,TRIFASICO,220/127VFREQUENCIA 50/60HZ,COM REGULADOR DE TENSAO E FREQUENCIA AUTOMATICA,QUADRO DE COMANDO AUTOMATICO E TANQUE DE COMBUSTIVELNA POTENCIA DE 115/92KVA(INTERMITENTE/CONTINUA).FORNECIMENTO | UN | 62570
18.028.0310-A | GRUPO GERADOR PARA ENERGIA DE EMERGENCIA,TRIFASICO,220/127VFREQUENCIA 50/60HZ,COM REGULADOR DE TENSAO E FREQUENCIA AUTOMATICA,QUADRO DE COMANDO AUTOMATICO E TANQUE DE COMBUSTIVELNA POTENCIA DE 115/92KVA(INTERMITENTE/CONTINUA).FORNECIMENTO | UN | 62570
18.028.0311-0 | GRUPO GERADOR PARA ENERGIA DE EMERGENCIA,TRIFASICO,220/127VFREQUENCIA 50/60HZ,COM REGULADOR DE TENSAO E FREQUENCIA AUTOMATICA,QUADRO DE COMANDO MANUAL E TANQUE DE COMBUSTIVEL NA POTENCIA DE 115/92KVA(INTERMITENTE/CONTINUA).FORNECIMENTO | UN | 57200
18.028.0311-A | GRUPO GERADOR PARA ENERGIA DE EMERGENCIA,TRIFASICO,220/127VFREQUENCIA 50/60HZ,COM REGULADOR DE TENSAO E FREQUENCIA AUTOMATICA,QUADRO DE COMANDO MANUAL E TANQUE DE COMBUSTIVEL NA POTENCIA DE 115/92KVA(INTERMITENTE/CONTINUA).FORNECIMENTO | UN | 57200
18.028.0312-0 | GRUPO GERADOR PARA ENERGIA DE EMERGENCIA,TRIFASICO,380/220VFREQUENCIA 50/60HZ,COM REGULADOR DE TENSAO E FREQUENCIA AUTOMATICA,QUADRO DE COMANDO AUTOMATICO E TANQUE DE COMBUSTIVELNA POTENCIA DE 115/92KVA(INTERMITENTE/CONTINUA).FORNECIMENTO | UN | 62570
18.028.0312-A | GRUPO GERADOR PARA ENERGIA DE EMERGENCIA,TRIFASICO,380/220VFREQUENCIA 50/60HZ,COM REGULADOR DE TENSAO E FREQUENCIA AUTOMATICA,QUADRO DE COMANDO AUTOMATICO E TANQUE DE COMBUSTIVELNA POTENCIA DE 115/92KVA(INTERMITENTE/CONTINUA).FORNECIMENTO | UN | 62570
18.028.0313-0 | GRUPO GERADOR PARA ENERGIA DE EMERGENCIA,TRIFASICO,380/220VFREQUENCIA 50/60HZ,COM REGULADOR DE TENSAO E FREQUENCIA AUTOMATICA,QUADRO DE COMANDO MANUAL E TANQUE DE COMBUSTIVEL NA POTENCIA DE 115/92KVA(INTERMITENTE/CONTINUA).FORNECIMENTO | UN | 57200
18.028.0313-A | GRUPO GERADOR PARA ENERGIA DE EMERGENCIA,TRIFASICO,380/220VFREQUENCIA 50/60HZ,COM REGULADOR DE TENSAO E FREQUENCIA AUTOMATICA,QUADRO DE COMANDO MANUAL E TANQUE DE COMBUSTIVEL NA POTENCIA DE 115/92KVA(INTERMITENTE/CONTINUA).FORNECIMENTO | UN | 57200
18.028.0315-0 | GRUPO GERADOR PARA ENERGIA DE EMERGENCIA,TRIFASICO,220/127VFREQUENCIA 50/60HZ,COM REGULADOR DE TENSAO E FREQUENCIA AUTOMATICA,QUADRO DE COMANDO AUTOMATICO E TANQUE DE COMBUSTIVELNA POTENCIA DE 180/144KVA(INTERMITENTE/CONTINUA).FORNECIMENTO | UN | 92700
18.028.0315-A | GRUPO GERADOR PARA ENERGIA DE EMERGENCIA,TRIFASICO,220/127VFREQUENCIA 50/60HZ,COM REGULADOR DE TENSAO E FREQUENCIA AUTOMATICA,QUADRO DE COMANDO AUTOMATICO E TANQUE DE COMBUSTIVELNA POTENCIA DE 180/144KVA(INTERMITENTE/CONTINUA).FORNECIMENTO | UN | 92700
18.028.0316-0 | GRUPO GERADOR PARA ENERGIA DE EMERGENCIA,TRIFASICO,220/127VFREQUENCIA 50/60HZ,COM REGULADOR DE TENSAO E FREQUENCIA AUTOMATICA,QUADRO DE COMANDO MANUAL E TANQUE DE COMBUSTIVEL NA POTENCIA DE 180/144KVA(INTERMITENTE/CONTINUA).FORNECIMENTO | UN | 75190
18.028.0316-A | GRUPO GERADOR PARA ENERGIA DE EMERGENCIA,TRIFASICO,220/127VFREQUENCIA 50/60HZ,COM REGULADOR DE TENSAO E FREQUENCIA AUTOMATICA,QUADRO DE COMANDO MANUAL E TANQUE DE COMBUSTIVEL NA POTENCIA DE 180/144KVA(INTERMITENTE/CONTINUA).FORNECIMENTO | UN | 75190
18.028.0317-0 | GRUPO GERADOR PARA ENERGIA DE EMERGENCIA,TRIFASICO,380/220VFREQUENCIA 50/60HZ,COM REGULADOR DE TENSAO E FREQUENCIA AUTOMATICA,QUADRO DE COMANDO AUTOMATICO E TANQUE DE COMBUSTIVELNA POTENCIA DE 180/144KVA(INTERMITENTE/CONTINUA).FORNECIMENTO | UN | 80340
18.028.0317-A | GRUPO GERADOR PARA ENERGIA DE EMERGENCIA,TRIFASICO,380/220VFREQUENCIA 50/60HZ,COM REGULADOR DE TENSAO E FREQUENCIA AUTOMATICA,QUADRO DE COMANDO AUTOMATICO E TANQUE DE COMBUSTIVELNA POTENCIA DE 180/144KVA(INTERMITENTE/CONTINUA).FORNECIMENTO | UN | 80340
18.028.0318-0 | GRUPO GERADOR PARA ENERGIA DE EMERGENCIA,TRIFASICO,380/220VFREQUENCIA 50/60HZ,COM REGULADOR DE TENSAO E FREQUENCIA AUTOMATICA,QUADRO DE COMANDO MANUAL E TANQUE DE COMBUSTIVEL NA POTENCIA DE 180/144KVA(INTERMITENTE/CONTINUA).FORNECIMENTO | UN | 75190
18.028.0318-A | GRUPO GERADOR PARA ENERGIA DE EMERGENCIA,TRIFASICO,380/220VFREQUENCIA 50/60HZ,COM REGULADOR DE TENSAO E FREQUENCIA AUTOMATICA,QUADRO DE COMANDO MANUAL E TANQUE DE COMBUSTIVEL NA POTENCIA DE 180/144KVA(INTERMITENTE/CONTINUA).FORNECIMENTO | UN | 75190
18.028.0320-0 | GRUPO GERADOR PARA ENERGIA DE EMERGENCIA,TRIFASICO,220/127VFREQUENCIA 50/60HZ,COM REGULADOR DE TENSAO E FREQUENCIA AUTOMATICA,QUADRO DE COMANDO AUTOMATICO E TANQUE DE COMBUSTIVELNA POTENCIA DE 260/208KVA(INTERMITENTE/CONTINUA).FORNECIMENTO | UN | 117500
18.028.0320-A | GRUPO GERADOR PARA ENERGIA DE EMERGENCIA,TRIFASICO,220/127VFREQUENCIA 50/60HZ,COM REGULADOR DE TENSAO E FREQUENCIA AUTOMATICA,QUADRO DE COMANDO AUTOMATICO E TANQUE DE COMBUSTIVELNA POTENCIA DE 260/208KVA(INTERMITENTE/CONTINUA).FORNECIMENTO | UN | 117500
18.028.0321-0 | GRUPO GERADOR PARA ENERGIA DE EMERGENCIA,TRIFASICO,220/127VFREQUENCIA 50/60HZ,COM REGULADOR DE TENSAO E FREQUENCIA AUTOMATICA,QUADRO DE COMANDO MANUAL E TANQUE DE COMBUSTIVEL NA POTENCIA DE 260/208KVA(INTERMITENTE/CONTINUA).FORNECIMENTO | UN | 104000
18.028.0321-A | GRUPO GERADOR PARA ENERGIA DE EMERGENCIA,TRIFASICO,220/127VFREQUENCIA 50/60HZ,COM REGULADOR DE TENSAO E FREQUENCIA AUTOMATICA,QUADRO DE COMANDO MANUAL E TANQUE DE COMBUSTIVEL NA POTENCIA DE 260/208KVA(INTERMITENTE/CONTINUA).FORNECIMENTO | UN | 104000
18.028.0322-0 | GRUPO GERADOR PARA ENERGIA DE EMERGENCIA,TRIFASICO,380/220VFREQUENCIA 50/60HZ,COM REGULADOR DE TENSAO E FREQUENCIA AUTOMATICA,QUADRO DE COMANDO AUTOMATICO E TANQUE DE COMBUSTIVELNA POTENCIA DE 260/208KVA(INTERMITENTE/CONTINUA).FORNECIMENTO | UN | 117500
18.028.0322-A | GRUPO GERADOR PARA ENERGIA DE EMERGENCIA,TRIFASICO,380/220VFREQUENCIA 50/60HZ,COM REGULADOR DE TENSAO E FREQUENCIA AUTOMATICA,QUADRO DE COMANDO AUTOMATICO E TANQUE DE COMBUSTIVELNA POTENCIA DE 260/208KVA(INTERMITENTE/CONTINUA).FORNECIMENTO | UN | 117500
18.028.0323-0 | GRUPO GERADOR PARA ENERGIA DE EMERGENCIA,TRIFASICO,380/220VFREQUENCIA 50/60HZ,COM REGULADOR DE TENSAO E FREQUENCIA AUTOMATICA,QUADRO DE COMANDO MANUAL E TANQUE DE COMBUSTIVEL NA POTENCIA DE 260/208KVA(INTERMITENTE/CONTINUA).FORNECIMENTO | UN | 104000
18.028.0323-A | GRUPO GERADOR PARA ENERGIA DE EMERGENCIA,TRIFASICO,380/220VFREQUENCIA 50/60HZ,COM REGULADOR DE TENSAO E FREQUENCIA AUTOMATICA,QUADRO DE COMANDO MANUAL E TANQUE DE COMBUSTIVEL NA POTENCIA DE 260/208KVA(INTERMITENTE/CONTINUA).FORNECIMENTO | UN | 104000
18.028.0325-0 | GRUPO GERADOR PARA ENERGIA DE EMERGENCIA,TRIFASICO,220/127VFREQUENCIA 50/60HZ,COM REGULADOR DE TENSAO E FREQUENCIA AUTOMATICA,QUADRO DE COMANDO AUTOMATICO E TANQUE DE COMBUSTIVELNA POTENCIA DE 360/288KVA(INTERMITENTE/CONTINUA).FORNECIMENTO | UN | 174310
18.028.0325-A | GRUPO GERADOR PARA ENERGIA DE EMERGENCIA,TRIFASICO,220/127VFREQUENCIA 50/60HZ,COM REGULADOR DE TENSAO E FREQUENCIA AUTOMATICA,QUADRO DE COMANDO AUTOMATICO E TANQUE DE COMBUSTIVELNA POTENCIA DE 360/288KVA(INTERMITENTE/CONTINUA).FORNECIMENTO | UN | 174310
18.028.0326-0 | GRUPO GERADOR PARA ENERGIA DE EMERGENCIA,TRIFASICO,220/127VFREQUENCIA 50/60HZ,COM REGULADOR DE TENSAO E FREQUENCIA AUTOMATICA,QUADRO DE COMANDO MANUAL E TANQUE DE COMBUSTIVEL NA POTENCIA DE 360/288KVA(INTERMITENTE/CONTINUA).FORNECIMENTO | UN | 155700
18.028.0326-A | GRUPO GERADOR PARA ENERGIA DE EMERGENCIA,TRIFASICO,220/127VFREQUENCIA 50/60HZ,COM REGULADOR DE TENSAO E FREQUENCIA AUTOMATICA,QUADRO DE COMANDO MANUAL E TANQUE DE COMBUSTIVEL NA POTENCIA DE 360/288KVA(INTERMITENTE/CONTINUA).FORNECIMENTO | UN | 155700
18.028.0327-0 | GRUPO GERADOR PARA ENERGIA DE EMERGENCIA,TRIFASICO,380/220VFREQUENCIA 50/60HZ,COM REGULADOR DE TENSAO E FREQUENCIA AUTOMATICA,QUADRO DE COMANDO AUTOMATICO E TANQUE DE COMBUSTIVELNA POTENCIA DE 360/288KVA(INTERMITENTE/CONTINUA).FORNECIMENTO | UN | 174310
18.028.0327-A | GRUPO GERADOR PARA ENERGIA DE EMERGENCIA,TRIFASICO,380/220VFREQUENCIA 50/60HZ,COM REGULADOR DE TENSAO E FREQUENCIA AUTOMATICA,QUADRO DE COMANDO AUTOMATICO E TANQUE DE COMBUSTIVELNA POTENCIA DE 360/288KVA(INTERMITENTE/CONTINUA).FORNECIMENTO | UN | 174310
18.028.0328-0 | GRUPO GERADOR PARA ENERGIA DE EMERGENCIA,TRIFASICO,380/220VFREQUENCIA 50/60HZ,COM REGULADOR DE TENSAO E FREQUENCIA AUTOMATICA,QUADRO DE COMANDO MANUAL E TANQUE DE COMBUSTIVEL NA POTENCIA DE 360/288KVA(INTERMITENTE/CONTINUA).FORNECIMENTO | UN | 155700
18.028.0328-A | GRUPO GERADOR PARA ENERGIA DE EMERGENCIA,TRIFASICO,380/220VFREQUENCIA 50/60HZ,COM REGULADOR DE TENSAO E FREQUENCIA AUTOMATICA,QUADRO DE COMANDO MANUAL E TANQUE DE COMBUSTIVEL NA POTENCIA DE 360/288KVA(INTERMITENTE/CONTINUA).FORNECIMENTO | UN | 155700
18.028.0330-0 | GRUPO GERADOR PARA ENERGIA DE EMERGENCIA,TRIFASICO,220/127VFREQUENCIA 50/60HZ,COM REGULADOR DE TENSAO E FREQUENCIA AUTOMATICA,QUADRO DE COMANDO AUTOMATICO E TANQUE DE COMBUSTIVELNA POTENCIA DE 460/370KVA(INTERMITENTE/CONTINUA).FORNECIMENTO | UN | 198100
18.028.0330-A | GRUPO GERADOR PARA ENERGIA DE EMERGENCIA,TRIFASICO,220/127VFREQUENCIA 50/60HZ,COM REGULADOR DE TENSAO E FREQUENCIA AUTOMATICA,QUADRO DE COMANDO AUTOMATICO E TANQUE DE COMBUSTIVELNA POTENCIA DE 460/370KVA(INTERMITENTE/CONTINUA).FORNECIMENTO | UN | 198100
18.028.0331-0 | GRUPO GERADOR PARA ENERGIA DE EMERGENCIA,TRIFASICO,220/127VFREQUENCIA 50/60HZ,COM REGULADOR DE TENSAO E FREQUENCIA AUTOMATICA,QUADRO DE COMANDO MANUAL E TANQUE DE COMBUSTIVEL NA POTENCIA DE 460/370KVA(INTERMITENTE/CONTINUA).FORNECIMENTO | UN | 179600
18.028.0331-A | GRUPO GERADOR PARA ENERGIA DE EMERGENCIA,TRIFASICO,220/127VFREQUENCIA 50/60HZ,COM REGULADOR DE TENSAO E FREQUENCIA AUTOMATICA,QUADRO DE COMANDO MANUAL E TANQUE DE COMBUSTIVEL NA POTENCIA DE 460/370KVA(INTERMITENTE/CONTINUA).FORNECIMENTO | UN | 179600
18.028.0332-0 | GRUPO GERADOR PARA ENERGIA DE EMERGENCIA,TRIFASICO,380/220VFREQUENCIA 50/60HZ,COM REGULADOR DE TENSAO E FREQUENCIA AUTOMATICA,QUADRO DE COMANDO AUTOMATICO E TANQUE DE COMBUSTIVELNA POTENCIA DE 460/370KVA(INTERMITENTE/CONTINUA).FORNECIMENTO | UN | 198100
18.028.0332-A | GRUPO GERADOR PARA ENERGIA DE EMERGENCIA,TRIFASICO,380/220VFREQUENCIA 50/60HZ,COM REGULADOR DE TENSAO E FREQUENCIA AUTOMATICA,QUADRO DE COMANDO AUTOMATICO E TANQUE DE COMBUSTIVELNA POTENCIA DE 460/370KVA(INTERMITENTE/CONTINUA).FORNECIMENTO | UN | 198100
18.028.0333-0 | GRUPO GERADOR PARA ENERGIA DE EMERGENCIA,TRIFASICO,380/220VFREQUENCIA 50/60HZ,COM REGULADOR DE TENSAO E FREQUENCIA AUTOMATICA,QUADRO DE COMANDO MANUAL E TANQUE DE COMBUSTIVEL NAPOTENCIA DE 460/370KVA(INTERMITENTE/CONTINUA).FORNECIMENTO | UN | 179600
18.028.0333-A | GRUPO GERADOR PARA ENERGIA DE EMERGENCIA,TRIFASICO,380/220VFREQUENCIA 50/60HZ,COM REGULADOR DE TENSAO E FREQUENCIA AUTOMATICA,QUADRO DE COMANDO MANUAL E TANQUE DE COMBUSTIVEL NAPOTENCIA DE 460/370KVA(INTERMITENTE/CONTINUA).FORNECIMENTO | UN | 179600
18.028.0335-0 | GRUPO GERADOR PARA ENERGIA DE EMERGENCIA,TRIFASICO,220/127VFREQUENCIA 50/60HZ,COM REGULADOR DE TENSAO E FREQUENCIA AUTOMATICA,QUADRO DE COMANDO AUTOMATICO E TANQUE DE COMBUSTIVELNA POTENCIA DE 650/520KVA(INTERMITENTE/CONTINUA).FORNECIMENTO | UN | 288200
18.028.0335-A | GRUPO GERADOR PARA ENERGIA DE EMERGENCIA,TRIFASICO,220/127VFREQUENCIA 50/60HZ,COM REGULADOR DE TENSAO E FREQUENCIA AUTOMATICA,QUADRO DE COMANDO AUTOMATICO E TANQUE DE COMBUSTIVELNA POTENCIA DE 650/520KVA(INTERMITENTE/CONTINUA).FORNECIMENTO | UN | 288200
18.028.0336-0 | GRUPO GERADOR PARA ENERGIA DE EMERGENCIA,TRIFASICO,220/127VFREQUENCIA 50/60HZ,COM REGULADOR DE TENSAO E FREQUENCIA AUTOMATICA,QUADRO DE COMANDO MANUAL E TANQUE DE COMBUSTIVEL NA POTENCIA DE 650/520KVA(INTERMITENTE/CONTINUA).FORNECIMENTO | UN | 247200
18.028.0336-A | GRUPO GERADOR PARA ENERGIA DE EMERGENCIA,TRIFASICO,220/127VFREQUENCIA 50/60HZ,COM REGULADOR DE TENSAO E FREQUENCIA AUTOMATICA,QUADRO DE COMANDO MANUAL E TANQUE DE COMBUSTIVEL NA POTENCIA DE 650/520KVA(INTERMITENTE/CONTINUA).FORNECIMENTO | UN | 247200
18.028.0337-0 | GRUPO GERADOR PARA ENERGIA DE EMERGENCIA,TRIFASICO,380/220VFREQUENCIA 50/60HZ,COM REGULADOR DE TENSAO E FREQUENCIA AUTOMATICA,QUADRO DE COMANDO AUTOMATICO E TANQUE DE COMBUSTIVELNA POTENCIA DE 650/520KVA(INTERMITENTE/CONTINUA).FORNECIMENTO | UN | 288200
18.028.0337-A | GRUPO GERADOR PARA ENERGIA DE EMERGENCIA,TRIFASICO,380/220VFREQUENCIA 50/60HZ,COM REGULADOR DE TENSAO E FREQUENCIA AUTOMATICA,QUADRO DE COMANDO AUTOMATICO E TANQUE DE COMBUSTIVELNA POTENCIA DE 650/520KVA(INTERMITENTE/CONTINUA).FORNECIMENTO | UN | 288200
18.028.0338-0 | GRUPO GERADOR PARA ENERGIA DE EMERGENCIA,TRIFASICO,380/220VFREQUENCIA 50/60HZ,COM REGULADOR DE TENSAO E FREQUENCIA AUTOMATICA,QUADRO DE COMANDO MANUAL E TANQUE DE COMBUSTIVEL NA POTENCIA DE 650/520KVA(INTERMITENTE/CONTINUA).FORNECIMENTO | UN | 247200
18.028.0338-A | GRUPO GERADOR PARA ENERGIA DE EMERGENCIA,TRIFASICO,380/220VFREQUENCIA 50/60HZ,COM REGULADOR DE TENSAO E FREQUENCIA AUTOMATICA,QUADRO DE COMANDO MANUAL E TANQUE DE COMBUSTIVEL NA POTENCIA DE 650/520KVA(INTERMITENTE/CONTINUA).FORNECIMENTO | UN | 247200
18.028.0340-0 | GRUPO GERADOR PARA ENERGIA DE EMERGENCIA,TRIFASICO,220/127VFREQUENCIA 50/60HZ,COM REGULADOR DE TENSAO E FREQUENCIA AUTOMATICA,QUADRO DE COMANDO AUTOMATICO E TANQUE DE COMBUSTIVELNA POTENCIA DE 700/560KVA(INTERMITENTE/CONTINUA).FORNECIMENTO | UN | 323700
18.028.0340-A | GRUPO GERADOR PARA ENERGIA DE EMERGENCIA,TRIFASICO,220/127VFREQUENCIA 50/60HZ,COM REGULADOR DE TENSAO E FREQUENCIA AUTOMATICA,QUADRO DE COMANDO AUTOMATICO E TANQUE DE COMBUSTIVELNA POTENCIA DE 700/560KVA(INTERMITENTE/CONTINUA).FORNECIMENTO | UN | 323700
18.028.0341-0 | GRUPO GERADOR PARA ENERGIA DE EMERGENCIA,TRIFASICO,220/127VFREQUENCIA 50/60HZ,COM REGULADOR DE TENSAO E FREQUENCIA AUTOMATICA,QUADRO DE COMANDO MANUAL E TANQUE DE COMBUSTIVEL NA POTENCIA DE 700/560KVA(INTERMITENTE/CONTINUA).FORNECIMENTO | UN | 282700
18.028.0341-A | GRUPO GERADOR PARA ENERGIA DE EMERGENCIA,TRIFASICO,220/127VFREQUENCIA 50/60HZ,COM REGULADOR DE TENSAO E FREQUENCIA AUTOMATICA,QUADRO DE COMANDO MANUAL E TANQUE DE COMBUSTIVEL NA POTENCIA DE 700/560KVA(INTERMITENTE/CONTINUA).FORNECIMENTO | UN | 282700
18.028.0342-0 | GRUPO GERADOR PARA ENERGIA DE EMERGENCIA,TRIFASICO,380/220VFREQUENCIA 50/60HZ,COM REGULADOR DE TENSAO E FREQUENCIA AUTOMATICA,QUADRO DE COMANDO AUTOMATICO E TANQUE DE COMBUSTIVELNA POTENCIA DE 700/560KVA(INTERMITENTE/CONTINUA).FORNECIMENTO | UN | 323700
18.028.0342-A | GRUPO GERADOR PARA ENERGIA DE EMERGENCIA,TRIFASICO,380/220VFREQUENCIA 50/60HZ,COM REGULADOR DE TENSAO E FREQUENCIA AUTOMATICA,QUADRO DE COMANDO AUTOMATICO E TANQUE DE COMBUSTIVELNA POTENCIA DE 700/560KVA(INTERMITENTE/CONTINUA).FORNECIMENTO | UN | 323700
18.028.0343-0 | GRUPO GERADOR PARA ENERGIA DE EMERGENCIA,TRIFASICO,380/220VFREQUENCIA 50/60HZ,COM REGULADOR DE TENSAO E FREQUENCIA AUTOMATICA,QUADRO DE COMANDO MANUAL E TANQUE DE COMBUSTIVEL NA POTENCIA DE 700/560KVA(INTERMITENTE/CONTINUA).FORNECIMENTO | UN | 282700
18.028.0343-A | GRUPO GERADOR PARA ENERGIA DE EMERGENCIA,TRIFASICO,380/220VFREQUENCIA 50/60HZ,COM REGULADOR DE TENSAO E FREQUENCIA AUTOMATICA,QUADRO DE COMANDO MANUAL E TANQUE DE COMBUSTIVEL NA POTENCIA DE 700/560KVA(INTERMITENTE/CONTINUA).FORNECIMENTO | UN | 282700
18.028.0345-0 | GRUPO GERADOR PARA ENERGIA DE EMERGENCIA,TRIFASICO,220/127VFREQUENCIA 50/60HZ,COM REGULADOR DE TENSAO E FREQUENCIA AUTOMATICA,QUADRO DE COMANDO AUTOMATICO E TANQUE DE COMBUSTIVELNA POTENCIA DE 1000/800KVA(INTERMITENTE/CONTINUA).FORNECIMENTO | UN | 413839.59
18.028.0345-A | GRUPO GERADOR PARA ENERGIA DE EMERGENCIA,TRIFASICO,220/127VFREQUENCIA 50/60HZ,COM REGULADOR DE TENSAO E FREQUENCIA AUTOMATICA,QUADRO DE COMANDO AUTOMATICO E TANQUE DE COMBUSTIVELNA POTENCIA DE 1000/800KVA(INTERMITENTE/CONTINUA).FORNECIMENTO | UN | 413839.59
18.028.0346-0 | GRUPO GERADOR PARA ENERGIA DE EMERGENCIA,TRIFASICO,220/127VFREQUENCIA 50/60HZ,COM REGULADOR DE TENSAO E FREQUENCIA AUTOMATICA,QUADRO DE COMANDO MANUAL E TANQUE DE COMBUSTIVEL NAPOTENCIA DE 1000/800KVA (INTERMITENTE/CONTINUA).FORNECIMENTO | UN | 382540.79
18.028.0346-A | GRUPO GERADOR PARA ENERGIA DE EMERGENCIA,TRIFASICO,220/127VFREQUENCIA 50/60HZ,COM REGULADOR DE TENSAO E FREQUENCIA AUTOMATICA,QUADRO DE COMANDO MANUAL E TANQUE DE COMBUSTIVEL NAPOTENCIA DE 1000/800KVA (INTERMITENTE/CONTINUA).FORNECIMENTO | UN | 382540.79
18.028.0347-0 | GRUPO GERADOR PARA ENERGIA DE EMERGENCIA,TRIFASICO,380/220VFREQUENCIA 50/60HZ,COM REGULADOR DE TENSAO E FREQUENCIA AUTOMATICA,QUADRO DE COMANDO AUTOMATICO E TANQUE DE COMBUSTIVELNA POTENCIA DE 1000/800KVA(INTERMITENTE/CONTINUA).FORNECIMENTO | UN | 413839.59
18.028.0347-A | GRUPO GERADOR PARA ENERGIA DE EMERGENCIA,TRIFASICO,380/220VFREQUENCIA 50/60HZ,COM REGULADOR DE TENSAO E FREQUENCIA AUTOMATICA,QUADRO DE COMANDO AUTOMATICO E TANQUE DE COMBUSTIVELNA POTENCIA DE 1000/800KVA(INTERMITENTE/CONTINUA).FORNECIMENTO | UN | 413839.59
18.028.0348-0 | GRUPO GERADOR PARA ENERGIA DE EMERGENCIA,TRIFASICO,380/220VFREQUENCIA 50/60HZ,COM REGULADOR DE TENSAO E FREQUENCIA AUTOMATICA,QUADRO DE COMANDO MANUAL E TANQUE DE COMBUSTIVEL NA POTENCIA DE 1000/800KVA(INTERMITENTE/CONTINUA).FORNECIMENTO | UN | 382540.79
18.028.0348-A | GRUPO GERADOR PARA ENERGIA DE EMERGENCIA,TRIFASICO,380/220VFREQUENCIA 50/60HZ,COM REGULADOR DE TENSAO E FREQUENCIA AUTOMATICA,QUADRO DE COMANDO MANUAL E TANQUE DE COMBUSTIVEL NA POTENCIA DE 1000/800KVA(INTERMITENTE/CONTINUA).FORNECIMENTO | UN | 382540.79
18.028.9999-0 | FAMILIA 18.028TRANSFORMADORES |  | #N/DISP
18.028.9999-A | FAMILIA 18.028TRANSFORMADORES |  | #N/DISP
18.029.0005-0 | BOMBA HIDRAULICA CENTRIFUGA,COM MOTOR ELETRICO,POTENCIA DE 1/3CV,EXCLUSIVE ACESSORIOS.FORNECIMENTO E COLOCACAO | UN | 757.33
18.029.0005-A | BOMBA HIDRAULICA CENTRIFUGA,COM MOTOR ELETRICO,POTENCIA DE 1/3CV,EXCLUSIVE ACESSORIOS.FORNECIMENTO E COLOCACAO | UN | 717.68
18.029.0010-0 | BOMBA HIDRAULICA CENTRIFUGA,COM MOTOR ELETRICO,POTENCIA DE 0,5CV,EXCLUSIVE ACESSORIOS.FORNECIMENTO E COLOCACAO | UN | 846.13
18.029.0010-A | BOMBA HIDRAULICA CENTRIFUGA,COM MOTOR ELETRICO,POTENCIA DE 0,5CV,EXCLUSIVE ACESSORIOS.FORNECIMENTO E COLOCACAO | UN | 806.48
18.029.0012-0 | BOMBA HIDRAULICA CENTRIFUGA,COM MOTOR ELETRICO,POTENCIA DE 3/4CV,EXCLUSIVE ACESSORIOS.FORNECIMENTO E COLOCACAO | UN | 936.99
18.029.0012-A | BOMBA HIDRAULICA CENTRIFUGA,COM MOTOR ELETRICO,POTENCIA DE 3/4CV,EXCLUSIVE ACESSORIOS.FORNECIMENTO E COLOCACAO | UN | 895.77
18.029.0015-0 | BOMBA HIDRAULICA CENTRIFUGA,COM MOTOR ELETRICO,POTENCIA DE 1CV,EXCLUSIVE ACESSORIOS.FORNECIMENTO E COLOCACAO | UN | 1012.32
18.029.0015-A | BOMBA HIDRAULICA CENTRIFUGA,COM MOTOR ELETRICO,POTENCIA DE 1CV,EXCLUSIVE ACESSORIOS.FORNECIMENTO E COLOCACAO | UN | 969.53
18.029.0020-0 | BOMBA HIDRAULICA CENTRIFUGA,COM MOTOR ELETRICO,POTENCIA DE 1,5CV,EXCLUSIVE ACESSORIOS.FORNECIMENTO E COLOCACAO | UN | 1366.09
18.029.0020-A | BOMBA HIDRAULICA CENTRIFUGA,COM MOTOR ELETRICO,POTENCIA DE 1,5CV,EXCLUSIVE ACESSORIOS.FORNECIMENTO E COLOCACAO | UN | 1321.72
18.029.0025-0 | BOMBA HIDRAULICA CENTRIFUGA,COM MOTOR ELETRICO,POTENCIA DE 2CV,EXCLUSIVE ACESSORIOS.FORNECIMENTO E COLOCACAO | UN | 1467.86
18.029.0025-A | BOMBA HIDRAULICA CENTRIFUGA,COM MOTOR ELETRICO,POTENCIA DE 2CV,EXCLUSIVE ACESSORIOS.FORNECIMENTO E COLOCACAO | UN | 1419.22
18.029.0030-0 | BOMBA HIDRAULICA CENTRIFUGA,COM MOTOR ELETRICO,POTENCIA DE 3CV,EXCLUSIVE ACESSORIOS.FORNECIMENTO E COLOCACAO | UN | 1838.34
18.029.0030-A | BOMBA HIDRAULICA CENTRIFUGA,COM MOTOR ELETRICO,POTENCIA DE 3CV,EXCLUSIVE ACESSORIOS.FORNECIMENTO E COLOCACAO | UN | 1786.55
18.029.0035-0 | BOMBA HIDRAULICA CENTRIFUGA,COM MOTOR ELETRICO,POTENCIA DE 5CV,EXCLUSIVE ACESSORIOS.FORNECIMENTO E COLOCACAO | UN | 3884.27
18.029.0035-A | BOMBA HIDRAULICA CENTRIFUGA,COM MOTOR ELETRICO,POTENCIA DE 5CV,EXCLUSIVE ACESSORIOS.FORNECIMENTO E COLOCACAO | UN | 3828.2
18.029.0037-0 | BOMBA HIDRAULICA CENTRIFUGA,COM MOTOR ELETRICO,POTENCIA DE 7,5CV,EXCLUSIVE ACESSORIOS.FORNECIMENTO E COLOCACAO | UN | 4597.77
18.029.0037-A | BOMBA HIDRAULICA CENTRIFUGA,COM MOTOR ELETRICO,POTENCIA DE 7,5CV,EXCLUSIVE ACESSORIOS.FORNECIMENTO E COLOCACAO | UN | 4535.85
18.029.0040-0 | BOMBA HIDRAULICA CENTRIFUGA,COM MOTOR ELETRICO,POTENCIA DE 10CV,EXCLUSIVE ACESSORIOS.FORNECIMENTO E COLOCACAO | UN | 6112.16
18.029.0040-A | BOMBA HIDRAULICA CENTRIFUGA,COM MOTOR ELETRICO,POTENCIA DE 10CV,EXCLUSIVE ACESSORIOS.FORNECIMENTO E COLOCACAO | UN | 6044.83
18.029.0045-0 | SISTEMA DE PRESSURIZACAO,COM 02 BOMBAS CENTRIFUGAS DE 5HP/220V,TUBULACOES DE SUCCAO,RECALQUE E DISTRIBUICAO COM CONEXOES,PRESSOSTATO,MANOMETRO,TANQUE DE PRESSAO,COMANDO ELETRICO,EXCLUSIVE CASA DE MAQUINA(VIDE ITEM 18.024.0050).FORNECIMENTOE COLOCACAO | UN | #N/DISP
18.029.0045-A | SISTEMA DE PRESSURIZACAO,COM 02 BOMBAS CENTRIFUGAS DE 5HP/220V,TUBULACOES DE SUCCAO,RECALQUE E DISTRIBUICAO COM CONEXOES,PRESSOSTATO,MANOMETRO,TANQUE DE PRESSAO,COMANDO ELETRICO,EXCLUSIVE CASA DE MAQUINA(VIDE ITEM 18.024.0050).FORNECIMENTOE COLOCACAO | UN | #N/DISP
18.029.0070-0 | BOMBA CENTRIFUGA SUBMERSA,PARA AGUAS SERVIDAS,DE 0,5CV,110/220V.FORNECIMENTO E COLOCACAO | UN | 1593.44
18.029.0070-A | BOMBA CENTRIFUGA SUBMERSA,PARA AGUAS SERVIDAS,DE 0,5CV,110/220V.FORNECIMENTO E COLOCACAO | UN | 1566.35
18.029.0075-0 | BOMBA CENTRIFUGA SUBMERSA,PARA AGUAS SERVIDAS,DE 1CV,110/220V.FORNECIMENTO E COLOCACAO | UN | 2541.38
18.029.0075-A | BOMBA CENTRIFUGA SUBMERSA,PARA AGUAS SERVIDAS,DE 1CV,110/220V.FORNECIMENTO E COLOCACAO | UN | 2512.72
18.029.0080-0 | BOMBA CENTRIFUGA SUBMERSA,PARA AGUAS SERVIDAS,DE 2CV,220V.FORNECIMENTO E COLOCACAO | UN | 2919.22
18.029.0080-A | BOMBA CENTRIFUGA SUBMERSA,PARA AGUAS SERVIDAS,DE 2CV,220V.FORNECIMENTO E COLOCACAO | UN | 2887.85
18.029.0085-0 | BOMBA CENTRIFUGA SUBMERSA,PARA AGUAS SERVIDAS,DE 3CV,220/380V.FORNECIMENTO E COLOCACAO | UN | 3302.26
18.029.0085-A | BOMBA CENTRIFUGA SUBMERSA,PARA AGUAS SERVIDAS,DE 3CV,220/380V.FORNECIMENTO E COLOCACAO | UN | 3265.04
18.029.0086-0 | BOMBA CENTRIFUGA SUBMERSA,PARA AGUAS SERVIDAS,DE 4CV,220/380V.FORNECIMENTO E COLOCACAO | UN | 3640.58
18.029.0086-A | BOMBA CENTRIFUGA SUBMERSA,PARA AGUAS SERVIDAS,DE 4CV,220/380V.FORNECIMENTO E COLOCACAO | UN | 3603.36
18.029.0105-0 | BOMBA CENTRIFUGA SUBMERSA(ROBUSTA)PARA AGUAS FECAIS(ESGOTOSDOMESTICOS)DE 0,5CV,110/220V.FORNECIMENTO E COLOCACAO | UN | 3488.69
18.029.0105-A | BOMBA CENTRIFUGA SUBMERSA(ROBUSTA)PARA AGUAS FECAIS(ESGOTOSDOMESTICOS)DE 0,5CV,110/220V.FORNECIMENTO E COLOCACAO | UN | 3461.6
18.029.0110-0 | BOMBA CENTRIFUGA SUBMERSA(ROBUSTA)PARA AGUAS FECAIS(ESGOTOSDOMESTICOS)DE 1CV,220V.FORNECIMENTO E COLOCACAO | UN | 4098.88
18.029.0110-A | BOMBA CENTRIFUGA SUBMERSA(ROBUSTA)PARA AGUAS FECAIS(ESGOTOSDOMESTICOS)DE 1CV,220V.FORNECIMENTO E COLOCACAO | UN | 4071.79
18.029.0115-0 | BOMBA CENTRIFUGA SUBMERSA(ROBUSTA)PARA AGUAS FECAIS(ESGOTOSDOMESTICOS)DE 2CV,220V.FORNECIMENTO E COLOCACAO | UN | 4317.92
18.029.0115-A | BOMBA CENTRIFUGA SUBMERSA(ROBUSTA)PARA AGUAS FECAIS(ESGOTOSDOMESTICOS)DE 2CV,220V.FORNECIMENTO E COLOCACAO | UN | 4285.41
18.029.0120-0 | BOMBA AUTOASPIRANTE,PARA AGUA LIMPA,DE 1/4CV.FORNECIMENTO ECOLOCACAO | UN | 1023.82
18.029.0120-A | BOMBA AUTOASPIRANTE,PARA AGUA LIMPA,DE 1/4CV.FORNECIMENTO ECOLOCACAO | UN | 984.17
18.029.0125-0 | BOMBA AUTO-ASPIRANTE,PARA AGUA LIMPA,DE 0,5CV.FORNECIMENTO ECOLOCACAO | UN | 1268.77
18.029.0125-A | BOMBA AUTO-ASPIRANTE,PARA AGUA LIMPA,DE 0,5CV.FORNECIMENTO ECOLOCACAO | UN | 1229.12
18.029.0130-0 | BOMBA AUTO-ASPIRANTE,PARA AGUA LIMPA,DE 1CV.FORNECIMENTO E COLOCACAO | UN | 1510.12
18.029.0130-A | BOMBA AUTO-ASPIRANTE,PARA AGUA LIMPA,DE 1CV.FORNECIMENTO E COLOCACAO | UN | 1467.33
18.029.9999-0 | FAMILIA 18.029BOMBAS |  | #N/DISP
18.029.9999-A | FAMILIA 18.029BOMBAS |  | #N/DISP
18.030.0001-0 | CONDICIONADOR DE AR TIPO SPLIT 9000 BTU'S COMPREENDENDO 1 CONDENSADOR E 1 EVAPORADOR(VIDE INSTALACAO,ASSENTAMENTO E INTERLIGACOES FAMILIA 15.005).FORNECIMENTO | UN | 1229.82
18.030.0001-A | CONDICIONADOR DE AR TIPO SPLIT 9000 BTU'S COMPREENDENDO 1 CONDENSADOR E 1 EVAPORADOR(VIDE INSTALACAO,ASSENTAMENTO E INTERLIGACOES FAMILIA 15.005).FORNECIMENTO | UN | 1229.82
18.030.0002-0 | CONDICIONADOR DE AR TIPO SPLIT 12000 BTU'S COMPREENDENDO 1 CONDENSADOR E 1 EVAPORADOR(VIDE INSTALACAO,ASSENTAMENTO E INTERLIGACOES FAMILIA 15.005).FORNECIMENTO | UN | 1349.35
18.030.0002-A | CONDICIONADOR DE AR TIPO SPLIT 12000 BTU'S COMPREENDENDO 1 CONDENSADOR E 1 EVAPORADOR(VIDE INSTALACAO,ASSENTAMENTO E INTERLIGACOES FAMILIA 15.005).FORNECIMENTO | UN | 1349.35
18.030.0003-0 | CONDICIONADOR DE AR TIPO SPLIT 18000 BTU'S COMPREENDENDO 1 CONDENSADOR E 1 EVAPORADOR(VIDE INSTALACAO,ASSENTAMENTO E INTERLIGACOES FAMILIA 15.005).FORNECIMENTO | UN | 1843.8
18.030.0003-A | CONDICIONADOR DE AR TIPO SPLIT 18000 BTU'S COMPREENDENDO 1 CONDENSADOR E 1 EVAPORADOR(VIDE INSTALACAO,ASSENTAMENTO E INTERLIGACOES FAMILIA 15.005).FORNECIMENTO | UN | 1843.8
18.030.0004-0 | CONDICIONADOR DE AR TIPO SPLIT 18000 BTU'S COMPREENDENDO 1 CONDENSADOR E 2 EVAPORADORES(VIDE INSTALACAO,ASSENTAMENTO E INTERLIGACOES FAMILIA 15.005).FORNECIMENTO | UN | 4326.84
18.030.0004-A | CONDICIONADOR DE AR TIPO SPLIT 18000 BTU'S COMPREENDENDO 1 CONDENSADOR E 2 EVAPORADORES(VIDE INSTALACAO,ASSENTAMENTO E INTERLIGACOES FAMILIA 15.005).FORNECIMENTO | UN | 4326.84
18.030.0005-0 | CONDICIONADOR DE AR TIPO SPLIT 24000 BTU'S COMPREENDENDO 1 CONDENSADOR E 1 EVAPORADOR(VIDE INSTALACAO,ASSENTAMENTO E INTERLIGACOES FAMILIA 15.005).FORNECIMENTO | UN | 2501.97
18.030.0005-A | CONDICIONADOR DE AR TIPO SPLIT 24000 BTU'S COMPREENDENDO 1 CONDENSADOR E 1 EVAPORADOR(VIDE INSTALACAO,ASSENTAMENTO E INTERLIGACOES FAMILIA 15.005).FORNECIMENTO | UN | 2501.97
18.030.0006-0 | CONDICIONADOR DE AR TIPO SPLIT 24000 BTU'S COMPREENDENDO 1 CONDENSADOR E 2 EVAPORADORES(VIDE INSTALACAO,ASSENTAMENTO E INTERLIGACOES FAMILIA 15.005).FORNECIMENTO | UN | 7248
18.030.0006-A | CONDICIONADOR DE AR TIPO SPLIT 24000 BTU'S COMPREENDENDO 1 CONDENSADOR E 2 EVAPORADORES(VIDE INSTALACAO,ASSENTAMENTO E INTERLIGACOES FAMILIA 15.005).FORNECIMENTO | UN | 7248
18.030.0007-0 | CONDICIONADOR DE AR TIPO SPLIT 30000 BTU'S COMPREENDENDO 1 CONDENSADOR E 1 EVAPORADOR(VIDE INSTALACAO,ASSENTAMENTO E INTERLIGACOES FAMILIA 15.005).FORNECIMENTO | UN | 3159.06
18.030.0007-A | CONDICIONADOR DE AR TIPO SPLIT 30000 BTU'S COMPREENDENDO 1 CONDENSADOR E 1 EVAPORADOR(VIDE INSTALACAO,ASSENTAMENTO E INTERLIGACOES FAMILIA 15.005).FORNECIMENTO | UN | 3159.06
18.030.0008-0 | CONDICIONADOR DE AR TIPO SPLIT 36000 BTU'S COMPREENDENDO 1 CONDENSADOR E 1 EVAPORADOR(VIDE INSTALACAO,ASSENTAMENTO E INTERLIGACOES FAMILIA 15.005).FORNECIMENTO | UN | 4800.93
18.030.0008-A | CONDICIONADOR DE AR TIPO SPLIT 36000 BTU'S COMPREENDENDO 1 CONDENSADOR E 1 EVAPORADOR(VIDE INSTALACAO,ASSENTAMENTO E INTERLIGACOES FAMILIA 15.005).FORNECIMENTO | UN | 4800.93
18.030.0009-0 | CONDICIONADOR DE AR TIPO SPLIT 48000 BTU'S COMPREENDENDO 1 CONDENSADOR E 1 EVAPORADOR(VIDE INSTALACAO,ASSENTAMENTO E INTERLIGACOES FAMILIA 15.005).FORNECIMENTO | UN | 6600
18.030.0009-A | CONDICIONADOR DE AR TIPO SPLIT 48000 BTU'S COMPREENDENDO 1 CONDENSADOR E 1 EVAPORADOR(VIDE INSTALACAO,ASSENTAMENTO E INTERLIGACOES FAMILIA 15.005).FORNECIMENTO | UN | 6600
18.030.0010-0 | CONDICIONADOR DE AR TIPO SPLIT 60000 BTU'S COMPREENDENDO 1 CONDENSADOR E 1 EVAPORADOR(VIDE INSTALACAO,ASSENTAMENTO E INTERLIGACOES FAMILIA 15.005).FORNECIMENTO | UN | 7321.22
18.030.0010-A | CONDICIONADOR DE AR TIPO SPLIT 60000 BTU'S COMPREENDENDO 1 CONDENSADOR E 1 EVAPORADOR(VIDE INSTALACAO,ASSENTAMENTO E INTERLIGACOES FAMILIA 15.005).FORNECIMENTO | UN | 7321.22
18.030.0500-0 | SISTEMA DE AR CONDICIONADO CENTRAL,TIPO "SELF CONTAINED",CONDENSACAO A AR,PARA AREAS DE CONFORTO TERMICO,NOS TERMOS DA NBR 16401,ATE 10TR,INCLUSIVE PROJETO | TR | 7674.18
18.030.0500-A | SISTEMA DE AR CONDICIONADO CENTRAL,TIPO "SELF CONTAINED",CONDENSACAO A AR,PARA AREAS DE CONFORTO TERMICO,NOS TERMOS DA NBR 16401,ATE 10TR,INCLUSIVE PROJETO | TR | 7674.18
18.030.0510-0 | SISTEMA DE AR CONDICIONADO CENTRAL,TIPO "SELF CONTAINED",CONDENSACAO A AR,PARA AREAS DE CONFORTO TERMICO,NOS TERMOS DA NBR 16401,DE 10,1 ATE 15TR,INCLUSIVE PROJETO | TR | 7140.58
18.030.0510-A | SISTEMA DE AR CONDICIONADO CENTRAL,TIPO "SELF CONTAINED",CONDENSACAO A AR,PARA AREAS DE CONFORTO TERMICO,NOS TERMOS DA NBR 16401,DE 10,1 ATE 15TR,INCLUSIVE PROJETO | TR | 7140.58
18.030.0520-0 | SISTEMA DE AR CONDICIONADO CENTRAL,TIPO "SELF CONTAINED",CONDENSACAO A AR,PARA AREAS DE CONFORTO TERMICO,NOS TERMOS DA NBR 16401, DE 15,1 ATE 20TR,INCLUSIVE PROJETO | TR | 6957.06
18.030.0520-A | SISTEMA DE AR CONDICIONADO CENTRAL,TIPO "SELF CONTAINED",CONDENSACAO A AR,PARA AREAS DE CONFORTO TERMICO,NOS TERMOS DA NBR 16401, DE 15,1 ATE 20TR,INCLUSIVE PROJETO | TR | 6957.06
18.030.0530-0 | SISTEMA DE AR CONDICIONADO CENTRAL,TIPO "SELF CONTAINED",CONDENSACAO A AR,PARA AREAS DE CONFORTO TERMICO,NOS TERMOS DA NBR 16401,DE 20,1 ATE 25TR,INCLUSIVE PROJETO | TR | 6233.11
18.030.0530-A | SISTEMA DE AR CONDICIONADO CENTRAL,TIPO "SELF CONTAINED",CONDENSACAO A AR,PARA AREAS DE CONFORTO TERMICO,NOS TERMOS DA NBR 16401,DE 20,1 ATE 25TR,INCLUSIVE PROJETO | TR | 6233.11
18.030.0540-0 | SISTEMA DE AR CONDICIONADO CENTRAL,TIPO "SELF CONTAINED",CONDENSACAO A AR,PARA AREAS DE CONFORTO TERMICO,NOS TERMOS DA NBR 16401,DE 25,1 ATE 30TR,INCLUSIVE PROJETO | TR | 5292.26
18.030.0540-A | SISTEMA DE AR CONDICIONADO CENTRAL,TIPO "SELF CONTAINED",CONDENSACAO A AR,PARA AREAS DE CONFORTO TERMICO,NOS TERMOS DA NBR 16401,DE 25,1 ATE 30TR,INCLUSIVE PROJETO | TR | 5292.26
18.030.0550-0 | SISTEMA DE AR CONDICIONADO CENTRAL,TIPO "SELF CONTAINED",CONDENSACAO A AR,PARA AREAS DE CONFORTO TERMICO,NOS TERMOS DA NBR 16401,DE 30,1 ATE 40TR,INCLUSIVE PROJETO | TR | 6851.46
18.030.0550-A | SISTEMA DE AR CONDICIONADO CENTRAL,TIPO "SELF CONTAINED",CONDENSACAO A AR,PARA AREAS DE CONFORTO TERMICO,NOS TERMOS DA NBR 16401,DE 30,1 ATE 40TR,INCLUSIVE PROJETO | TR | 6851.46
18.030.0600-A | SISTEMA DE AR CONDICIONADO CENTRAL TIPO "SELF CONTAINER",CONDENSACAO A AGUA PARA AREAS DE CONFORTO TERMICO,NOS TERMOS DANBR 16401,ATE 10TR | TR | #N/DISP
18.030.0610-A | SISTEMA DE AR CONDICIONADO CENTRAL TIPO "SELF CONTAINER",CONDENSACAO A AGUA PARA AREAS DE CONFORTO TERMICO,NOS TERMOS DANBR 16401,DE 10,1 ATE 15TR | TR | #N/DISP
18.030.0620-A | SISTEMA DE AR CONDICIONADO CENTRAL TIPO "SELF CONTAINER",CONDENSACAO A AGUA PARA AREAS DE CONFORTO TERMICO,NOS TERMOS DANBR 16401,DE 15,1 ATE 20TR | TR | #N/DISP
18.030.0630-A | SISTEMA DE AR CONDICIONADO CENTRAL TIPO "SELF CONTAINER",CONDENSACAO A AGUA PARA AREAS DE CONFORTO TERMICO,NOS TERMOS DANBR 16401,DE 20,1 ATE 25TR | TR | #N/DISP
18.030.0640-A | SISTEMA DE AR CONDICIONADO CENTRAL TIPO "SELF CONTAINER",CONDENSACAO A AGUA PARA AREAS DE CONFORTO TERMICO,NOS TERMOS DANBR 16401,DE 25,1 ATE 30TR | TR | #N/DISP
18.030.0650-A | SISTEMA DE AR CONDICIONADO CENTRAL TIPO "SELF CONTAINER",CONDENSACAO A AGUA PARA AREAS DE CONFORTO TERMICO,NOS TERMOS DANBR 16401,DE 30,1 ATE 40TR | TR | #N/DISP
18.030.0660-0 | SISTEMA DE AR CONDICIONADO CENTRAL,TIPO SPLIT "BUILT IN",COMREDE DE DUTOS DE INSUFLAMENTO E DE AR EXTERIOR PARA RENOVACAO,PARA AREAS DE CONFORTO TERMICO,NOS TERMOS DA NBR 16401,ATE 10TR,INCLUSIVE PROJETO | TR | 6139.35
18.030.0660-A | SISTEMA DE AR CONDICIONADO CENTRAL,TIPO SPLIT "BUILT IN",COMREDE DE DUTOS DE INSUFLAMENTO E DE AR EXTERIOR PARA RENOVACAO,PARA AREAS DE CONFORTO TERMICO,NOS TERMOS DA NBR 16401,ATE 10TR,INCLUSIVE PROJETO | TR | 6139.35
18.030.0663-0 | SISTEMA DE AR CONDICIONADO CENTRAL,TIPO SPLIT "BUILT IN",COMREDE DE DUTOS DE INSUFLAMENTO E DE AR EXTERIOR PARA RENOVACAO,PARA AREAS DE CONFORTO TERMICO,NOS TERMOS DA NBR 16401,DE10,1 ATE 15TR,INCLUSIVE PROJETO | TR | 5712.46
18.030.0663-A | SISTEMA DE AR CONDICIONADO CENTRAL,TIPO SPLIT "BUILT IN",COMREDE DE DUTOS DE INSUFLAMENTO E DE AR EXTERIOR PARA RENOVACAO,PARA AREAS DE CONFORTO TERMICO,NOS TERMOS DA NBR 16401,DE10,1 ATE 15TR,INCLUSIVE PROJETO | TR | 5712.46
18.030.0665-0 | SISTEMA DE AR CONDICIONADO CENTRAL,TIPO SPLIT "BUILT IN",COMREDE DE DUTOS DE INSUFLAMENTO E DE AR EXTERIOR PARA RENOVACAO,PARA AREAS DE CONFORTO TERMICO,NOS TERMOS DA NBR 16401,DE15,1 ATE 20TR,INCLUSIVE PROJETO | TR | 5563.53
18.030.0665-A | SISTEMA DE AR CONDICIONADO CENTRAL,TIPO SPLIT "BUILT IN",COMREDE DE DUTOS DE INSUFLAMENTO E DE AR EXTERIOR PARA RENOVACAO,PARA AREAS DE CONFORTO TERMICO,NOS TERMOS DA NBR 16401,DE15,1 ATE 20TR,INCLUSIVE PROJETO | TR | 5563.53
18.030.0667-0 | SISTEMA DE AR CONDICIONADO CENTRAL,TIPO SPLIT "BUILT IN",COMREDE DE DUTOS DE INSUFLAMENTO E DE AR EXTERIOR PARA RENOVACAO,PARA AREAS DE CONFORTO TERMICO,NOS TERMOS DA NBR 16401,DE20,1 ATE 25TR,INCLUSIVE PROJETO | TR | 4986.49
18.030.0667-A | SISTEMA DE AR CONDICIONADO CENTRAL,TIPO SPLIT "BUILT IN",COMREDE DE DUTOS DE INSUFLAMENTO E DE AR EXTERIOR PARA RENOVACAO,PARA AREAS DE CONFORTO TERMICO,NOS TERMOS DA NBR 16401,DE20,1 ATE 25TR,INCLUSIVE PROJETO | TR | 4986.49
18.030.0669-0 | SISTEMA DE AR CONDICIONADO CENTRAL,TIPO SPLIT "BUILT IN",COMREDE DE DUTOS DE INSUFLAMENTO E DE AR EXTERIOR PARA RENOVACAO,PARA AREAS DE CONFORTO TERMICO,NOS TERMOS DA NBR 16401,DE25,1 ATE 30TR,INCLUSIVE PROJETO | TR | 4233.8
18.030.0669-A | SISTEMA DE AR CONDICIONADO CENTRAL,TIPO SPLIT "BUILT IN",COMREDE DE DUTOS DE INSUFLAMENTO E DE AR EXTERIOR PARA RENOVACAO,PARA AREAS DE CONFORTO TERMICO,NOS TERMOS DA NBR 16401,DE25,1 ATE 30TR,INCLUSIVE PROJETO | TR | 4233.8
18.030.0673-0 | SISTEMA DE AR CONDICIONADO CENTRAL,TIPO SPLIT "BUILT IN",COMREDE DE DUTOS DE INSUFLAMENTO E DE AR EXTERIOR PARA RENOVACAO,PARA AREAS DE CONFORTO TERMICO,NOS TERMOS DA NBR 16401,DE30,1 ATE 40TR,INCLUSIVE PROJETO | TR | 5481.16
18.030.0673-A | SISTEMA DE AR CONDICIONADO CENTRAL,TIPO SPLIT "BUILT IN",COMREDE DE DUTOS DE INSUFLAMENTO E DE AR EXTERIOR PARA RENOVACAO,PARA AREAS DE CONFORTO TERMICO,NOS TERMOS DA NBR 16401,DE30,1 ATE 40TR,INCLUSIVE PROJETO | TR | 5481.16
18.030.0700-0 | SISTEMA DE AR CONDICIONADO CENTRAL,TIPO "CHILLER",CONDENSACAO A AR,PARA AREAS DE CONFORTO TERMICO,NOS TERMOS DA NBR 16401,ATE 50TR,INCLUSIVE PROJETO | TR | 14651.63
18.030.0700-A | SISTEMA DE AR CONDICIONADO CENTRAL,TIPO "CHILLER",CONDENSACAO A AR,PARA AREAS DE CONFORTO TERMICO,NOS TERMOS DA NBR 16401,ATE 50TR,INCLUSIVE PROJETO | TR | 14651.63
18.030.0710-0 | SISTEMA DE AR CONDICIONADO CENTRAL,TIPO "CHILLER",CONDENSACAO A AR,PARA AREAS DE CONFORTO TERMICO,NOS TERMOS DA NBR 16401,DE 50,1 ATE 100TR,INCLUSIVE PROJETO | TR | 12644.46
18.030.0710-A | SISTEMA DE AR CONDICIONADO CENTRAL,TIPO "CHILLER",CONDENSACAO A AR,PARA AREAS DE CONFORTO TERMICO,NOS TERMOS DA NBR 16401,DE 50,1 ATE 100TR,INCLUSIVE PROJETO | TR | 12644.46
18.030.0720-0 | SISTEMA DE AR CONDICIONADO CENTRAL,TIPO "CHILLER",CONDENSACAO A AR,PARA AREAS DE CONFORTO TERMICO,NOS TERMOS DA NBR 16401,DE 100,1 ATE 150TR,INCLUSIVE PROJETO | TR | 12737.4
18.030.0720-A | SISTEMA DE AR CONDICIONADO CENTRAL,TIPO "CHILLER",CONDENSACAO A AR,PARA AREAS DE CONFORTO TERMICO,NOS TERMOS DA NBR 16401,DE 100,1 ATE 150TR,INCLUSIVE PROJETO | TR | 12737.4
18.030.0730-0 | SISTEMA DE AR CONDICIONADO CENTRAL,TIPO "CHILLER",CONDENSACAO A AR,PARA AREAS DE CONFORTO TERMICO,NOS TERMOS DA NBR 16401,DE 150,1 ATE 200TR,INCLUSIVE PROJETO | TR | 13351.84
18.030.0730-A | SISTEMA DE AR CONDICIONADO CENTRAL,TIPO "CHILLER",CONDENSACAO A AR,PARA AREAS DE CONFORTO TERMICO,NOS TERMOS DA NBR 16401,DE 150,1 ATE 200TR,INCLUSIVE PROJETO | TR | 13351.84
18.030.0740-0 | SISTEMA DE AR CONDICIONADO CENTRAL,TIPO "CHILLER",CONDENSACAO A AR,PARA AREAS DE CONFORTO TERMICO,NOS TERMOS DA NBR 16401,DE 200,1 ATE 250TR,INCLUSIVE PROJETO | TR | 11378.88
18.030.0740-A | SISTEMA DE AR CONDICIONADO CENTRAL,TIPO "CHILLER",CONDENSACAO A AR,PARA AREAS DE CONFORTO TERMICO,NOS TERMOS DA NBR 16401,DE 200,1 ATE 250TR,INCLUSIVE PROJETO | TR | 11378.88
18.030.0742-0 | SISTEMA DE AR CONDICIONADO CENTRAL,TIPO "CHILLER",CONDENSACAO A AR,PARA AREAS DE CONFORTO TERMICO,NOS TERMOS DA NBR 16401,DE 250,1 ATE 300TR,INCLUSIVE PROJETO | TR | 20276.29
18.030.0742-A | SISTEMA DE AR CONDICIONADO CENTRAL,TIPO "CHILLER",CONDENSACAO A AR,PARA AREAS DE CONFORTO TERMICO,NOS TERMOS DA NBR 16401,DE 250,1 ATE 300TR,INCLUSIVE PROJETO | TR | 20276.29
18.030.0744-0 | SISTEMA DE AR CONDICIONADO CENTRAL,TIPO "CHILLER",CONDENSACAO A AR,PARA AREAS DE CONFORTO TERMICO,NOS TERMOS DA NBR 16401,DE 300,1 ATE 350TR,INCLUSIVE PROJETO | TR | 18934.42
18.030.0744-A | SISTEMA DE AR CONDICIONADO CENTRAL,TIPO "CHILLER",CONDENSACAO A AR,PARA AREAS DE CONFORTO TERMICO,NOS TERMOS DA NBR 16401,DE 300,1 ATE 350TR,INCLUSIVE PROJETO | TR | 18934.42
18.030.0746-0 | SISTEMA DE AR CONDICIONADO CENTRAL,TIPO "CHILLER",CONDENSACAO A AR,PARA AREAS DE CONFORTO TERMICO,NOS TERMOS DA NBR 16401,DE 350,1 ATE 400TR,INCLUSIVE PROJETO | TR | 18903.59
18.030.0746-A | SISTEMA DE AR CONDICIONADO CENTRAL,TIPO "CHILLER",CONDENSACAO A AR,PARA AREAS DE CONFORTO TERMICO,NOS TERMOS DA NBR 16401,DE 350,1 ATE 400TR,INCLUSIVE PROJETO | TR | 18903.59
18.030.0748-A | SISTEMA DE AR CONDICIONADO CENTRAL,TIPO "CHILLER",CONDENSACAO A AR,PARA AREAS DE CONFORTO TERMICO,NOS TERMOS DA NBR 16401,DE 400,1 ATE 450TR | TR | #N/DISP
18.030.0750-A | SISTEMA DE AR CONDICIONADO CENTRAL,TIPO "CHILLER",CONDENSACAO A AR,PARA AREAS DE CONFORTO TERMICO,NOS TERMOS DA NBR 16401,DE 450,1 ATE 500TR | TR | #N/DISP
18.030.0800-A | SISTEMA DE AR CONDICIONADO CENTRAL,TIPO "CHILLER",CONDENSACAO A AGUA,PARA AREAS DE CONFORTO TERMICO,NOS TERMOS DA NBR 16401,ATE 50TR | TR | #N/DISP
18.030.0810-A | SISTEMA DE AR CONDICIONADO CENTRAL,TIPO "CHILLER",CONDENSACAO A AGUA,PARA AREAS DE CONFORTO TERMICO,NOS TERMOS DA NBR 16401,DE 50,1 ATE 100TR | TR | #N/DISP
18.030.0820-A | SISTEMA DE AR CONDICIONADO CENTRAL,TIPO "CHILLER",CONDENSACAO A AGUA,PARA AREAS DE CONFORTO TERMICO,NOS TERMOS DA NBR 16401,DE 100,1 ATE 150TR | TR | #N/DISP
18.030.0830-A | SISTEMA DE AR CONDICIONADO CENTRAL,TIPO "CHILLER",CONDENSACAO A AGUA,PARA AREAS DE CONFORTO TERMICO,NOS TERMOS DA NBR 16401,DE 150,1 ATE 200TR | TR | #N/DISP
18.030.0840-A | SISTEMA DE AR CONDICIONADO CENTRAL,TIPO "CHILLER",CONDENSACAO A AGUA,PARA AREAS DE CONFORTO TERMICO,NOS TERMOS DA NBR 16401,DE 200,1 ATE 250TR | TR | #N/DISP
18.030.0842-A | SISTEMA DE AR CONDICIONADO CENTRAL,TIPO "CHILLER",CONDENSACAO A AGUA,PARA AREAS DE CONFORTO TERMICO,NOS TERMOS DA NBR 16401,DE 250,1 ATE 300TR | TR | #N/DISP
18.030.0844-A | SISTEMA DE AR CONDICIONADO CENTRAL,TIPO "CHILLER",CONDENSACAO A AGUA,PARA AREAS DE CONFORTO TERMICO,NOS TERMOS DA NBR 16401,DE 300,1 ATE 350TR | TR | #N/DISP
18.030.0846-A | SISTEMA DE AR CONDICIONADO CENTRAL,TIPO "CHILLER",CONDENSACAO A AGUA,PARA AREAS DE CONFORTO TERMICO,NOS TERMOS DA NBR 16401,DE 350,1 ATE 400TR | TR | #N/DISP
18.030.0848-A | SISTEMA DE AR CONDICIONADO CENTRAL,TIPO "CHILLER",CONDENSACAO A AGUA,PARA AREAS DE CONFORTO TERMICO,NOS TERMOS DA NBR 16401,DE 400,1 ATE 450TR | TR | #N/DISP
18.030.0850-A | SISTEMA DE AR CONDICIONADO CENTRAL,TIPO "CHILLER",CONDENSACAO A AGUA,PARA AREAS DE CONFORTO TERMICO,NOS TERMOS DA NBR 16401,DE 450,1 ATE 500TR | TR | #N/DISP
18.030.0900-0 | SISTEMA DE AR CONDICIONADO CENTRAL,TIPO "CHILLER",CONDENSACAO A AR,PARA UNIDADES MEDICAS ASSISTENCIAIS,NOS TERMOS DA NBR7256,ATE 50TR,INCLUSIVE PROJETO | TR | 21071.75
18.030.0900-A | SISTEMA DE AR CONDICIONADO CENTRAL,TIPO "CHILLER",CONDENSACAO A AR,PARA UNIDADES MEDICAS ASSISTENCIAIS,NOS TERMOS DA NBR7256,ATE 50TR,INCLUSIVE PROJETO | TR | 21071.75
18.030.0905-0 | SISTEMA DE AR CONDICIONADO CENTRAL,TIPO "CHILLER",CONDENSACAO A AR,PARA UNIDADES MEDICAS ASSISTENCIAIS,NOS TERMOS DA NBR7256,DE 50,1 ATE 100TR,INCLUSIVE PROJETO | TR | 18185.08
18.030.0905-A | SISTEMA DE AR CONDICIONADO CENTRAL,TIPO "CHILLER",CONDENSACAO A AR,PARA UNIDADES MEDICAS ASSISTENCIAIS,NOS TERMOS DA NBR7256,DE 50,1 ATE 100TR,INCLUSIVE PROJETO | TR | 18185.08
18.030.0910-0 | SISTEMA DE AR CONDICIONADO CENTRAL,TIPO "CHILLER",CONDENSACAO A AR,PARA UNIDADES MEDICAS ASSISTENCIAIS,NOS TERMOS DA NBR7256,DE 100,1 ATE 150TR,INCLUSIVE PROJETO | TR | 18328.7
18.030.0910-A | SISTEMA DE AR CONDICIONADO CENTRAL,TIPO "CHILLER",CONDENSACAO A AR,PARA UNIDADES MEDICAS ASSISTENCIAIS,NOS TERMOS DA NBR7256,DE 100,1 ATE 150TR,INCLUSIVE PROJETO | TR | 18328.7
18.030.0915-0 | SISTEMA DE AR CONDICIONADO CENTRAL,TIPO "CHILLER",CONDENSACAO A AR,PARA UNIDADES MEDICAS ASSISTENCIAIS,NOS TERMOS DA NBR7256,DE 150,1 ATE 200TR,INCLUSIVE PROJETO | TR | 19151.54
18.030.0915-A | SISTEMA DE AR CONDICIONADO CENTRAL,TIPO "CHILLER",CONDENSACAO A AR,PARA UNIDADES MEDICAS ASSISTENCIAIS,NOS TERMOS DA NBR7256,DE 150,1 ATE 200TR,INCLUSIVE PROJETO | TR | 19151.54
18.030.0920-0 | SISTEMA DE AR CONDICIONADO CENTRAL,TIPO "CHILLER",CONDENSACAO A AR,PARA UNIDADES MEDICAS ASSISTENCIAIS,NOS TERMOS DA NBR7256,DE 200,1 ATE 250TR,INCLUSIVE PROJETO | TR | 17447.61
18.030.0920-A | SISTEMA DE AR CONDICIONADO CENTRAL,TIPO "CHILLER",CONDENSACAO A AR,PARA UNIDADES MEDICAS ASSISTENCIAIS,NOS TERMOS DA NBR7256,DE 200,1 ATE 250TR,INCLUSIVE PROJETO | TR | 17447.61
18.030.0921-0 | SISTEMA DE AR CONDICIONADO CENTRAL,TIPO "CHILLER",CONDENSACAO A AR,PARA UNIDADES MEDICAS ASSISTENCIAIS,NOS TERMOS DA NBR7256,DE 250,1 ATE 300TR,INCLUSIVE PROJETO | TR | 30564.27
18.030.0921-A | SISTEMA DE AR CONDICIONADO CENTRAL,TIPO "CHILLER",CONDENSACAO A AR,PARA UNIDADES MEDICAS ASSISTENCIAIS,NOS TERMOS DA NBR7256,DE 250,1 ATE 300TR,INCLUSIVE PROJETO | TR | 30564.27
18.030.0922-0 | SISTEMA DE AR CONDICIONADO CENTRAL,TIPO "CHILLER",CONDENSACAO A AR,PARA UNIDADES MEDICAS ASSISTENCIAIS,NOS TERMOS DA NBR7256,DE 300,1 ATE 350TR,INCLUSIVE PROJETO | TR | 27108.3
18.030.0922-A | SISTEMA DE AR CONDICIONADO CENTRAL,TIPO "CHILLER",CONDENSACAO A AR,PARA UNIDADES MEDICAS ASSISTENCIAIS,NOS TERMOS DA NBR7256,DE 300,1 ATE 350TR,INCLUSIVE PROJETO | TR | 27108.3
18.030.0923-0 | SISTEMA DE AR CONDICIONADO CENTRAL,TIPO "CHILLER",CONDENSACAO A AR,PARA UNIDADES MEDICAS ASSISTENCIAIS,NOS TERMOS DA NBR7256,DE 350,1 ATE 400TR,INCLUSIVE PROJETO | TR | 28050.49
18.030.0923-A | SISTEMA DE AR CONDICIONADO CENTRAL,TIPO "CHILLER",CONDENSACAO A AR,PARA UNIDADES MEDICAS ASSISTENCIAIS,NOS TERMOS DA NBR7256,DE 350,1 ATE 400TR,INCLUSIVE PROJETO | TR | 28050.49
18.030.0924-A | SISTEMA DE AR CONDICIONADO CENTRAL,TIPO "CHILLER",CONDENSACAO A AR,PARA UNIDADES MEDICAS ASSISTENCIAIS,NOS TERMOS DA NBR7256,DE 400,1 ATE 450TR | TR | #N/DISP
18.030.0925-A | SISTEMA DE AR CONDICIONADO CENTRAL,TIPO "CHILLER",CONDENSACAO A AR,PARA UNIDADES MEDICAS ASSISTENCIAIS,NOS TERMOS DA NBR7256,DE 450,1 ATE 500TR | TR | #N/DISP
18.030.0950-A | SISTEMA DE AR CONDICIONADO CENTRAL,TIPO "CHILLER",CONDENSACAO A AGUA,PARA UNIDADES MEDICAS ASSISTENCIAIS,NOS TERMOS DA NBR 7256,ATE 50TR | TR | #N/DISP
18.030.0955-A | SISTEMA DE AR CONDICIONADO CENTRAL,TIPO "CHILLER",CONDENSACAO A AGUA,PARA UNIDADES MEDICAS ASSISTENCIAIS,NOS TERMOS DA NBR 7256,DE 50,1 ATE 100TR | TR | #N/DISP
18.030.0960-A | SISTEMA DE AR CONDICIONADO CENTRAL,TIPO "CHILLER",CONDENSACAO A AGUA,PARA UNIDADES MEDICAS ASSISTENCIAIS,NOS TERMOS DA NBR 7256,DE 100,1 ATE 150TR | TR | #N/DISP
18.030.0965-A | SISTEMA DE AR CONDICIONADO CENTRAL,TIPO "CHILLER",CONDENSACAO A AGUA,PARA UNIDADES MEDICAS ASSISTENCIAIS,NOS TERMOS DA NBR 7256,DE 150,1 ATE 200TR | TR | #N/DISP
18.030.0970-A | SISTEMA DE AR CONDICIONADO CENTRAL,TIPO "CHILLER",CONDENSACAO A AGUA,PARA UNIDADES MEDICAS ASSISTENCIAIS,NOS TERMOS DA NBR 7256,DE 200,1 ATE 250TR | TR | #N/DISP
18.030.0971-A | SISTEMA DE AR CONDICIONADO CENTRAL,TIPO "CHILLER",CONDENSACAO A AGUA,PARA UNIDADES MEDICAS ASSISTENCIAIS,NOS TERMOS DA NBR 7256,DE 250,1 ATE 300TR | TR | #N/DISP
18.030.0972-A | SISTEMA DE AR CONDICIONADO CENTRAL,TIPO "CHILLER",CONDENSACAO A AGUA,PARA UNIDADES MEDICAS ASSISTENCIAIS,NOS TERMOS DA NBR 7256,DE 300,1 ATE 350TR | TR | #N/DISP
18.030.0973-A | SISTEMA DE AR CONDICIONADO CENTRAL,TIPO "CHILLER",CONDENSACAO A AGUA,PARA UNIDADES MEDICAS ASSISTENCIAIS,NOS TERMOS DA NBR 7256,DE 350,1 ATE 400TR | TR | #N/DISP
18.030.0974-A | SISTEMA DE AR CONDICIONADO CENTRAL,TIPO "CHILLER",CONDENSACAO A AGUA,PARA UNIDADES MEDICAS ASSISTENCIAIS,NOS TERMOS DA NBR 7256,DE 400,1 ATE 450TR | TR | #N/DISP
18.030.0975-A | SISTEMA DE AR CONDICIONADO CENTRAL,TIPO "CHILLER",CONDENSACAO A AGUA,PARA UNIDADES MEDICAS ASSISTENCIAIS,NOS TERMOS DA NBR 7256,DE 450,1 ATE 500TR | TR | #N/DISP
18.030.9999-0 | CONDICIONADOR DE AR TIPO SPLIT. |  | #N/DISP
18.030.9999-A | CONDICIONADOR DE AR TIPO SPLIT. |  | #N/DISP
18.031.0010-0 | GELADEIRA TIPO COMERCIAL,COM 4 PORTAS EM SERVICO E 25 PES CUBICOS UTILIZAVEIS,REVESTIDA EXTERNAMENTE EM ACO INOXIDAVEL,COM UNIDADE FRIGORIFICA ACIONADA POR MOTOR DE 0,5CV.FORNECIMENTO E COLOCACAO | UN | 17087
18.031.0010-A | GELADEIRA TIPO COMERCIAL,COM 4 PORTAS EM SERVICO E 25 PES CUBICOS UTILIZAVEIS,REVESTIDA EXTERNAMENTE EM ACO INOXIDAVEL,COM UNIDADE FRIGORIFICA ACIONADA POR MOTOR DE 0,5CV.FORNECIMENTO E COLOCACAO | UN | 17087
18.031.0015-0 | FREEZER HORIZONTAL,EM CHAPA DE ACO PINTADO,TAMPA UNICA,CAPACIDADE APROXIMADA DE 300L.FORNECIMENTO E COLOCACAO | UN | 2264.97
18.031.0015-A | FREEZER HORIZONTAL,EM CHAPA DE ACO PINTADO,TAMPA UNICA,CAPACIDADE APROXIMADA DE 300L.FORNECIMENTO E COLOCACAO | UN | 2264.97
18.031.0016-0 | FREEZER HORIZONTAL,EM CHAPA DE ACO PINTADO,COM 2 TAMPAS,CAPACIDADE APROXIMADA DE 400L.FORNECIMENTO E COLOCACAO | UN | 2600
18.031.0016-A | FREEZER HORIZONTAL,EM CHAPA DE ACO PINTADO,COM 2 TAMPAS,CAPACIDADE APROXIMADA DE 400L.FORNECIMENTO E COLOCACAO | UN | 2600
18.031.0020-0 | PORTA FRIGORIFICA GIRATORIA PARA RESFRIADOS,MEDINDO 800X1800MM,REVESTIDA INTERNA E EXTERNAMENTE EM CHAPA DE ACO IXO AISI430,NUCLEO ISOLANTE EM POLIURETANO COM 50MM,BATENTE EM MADEIRA DE LEI,REVESTIDA COM CHAPA DE ACABAMENTO,FERRAGENS GIRATORIA EM METAL CROMADO.FORNECIMENTO E COLOCACAO | UN | 6477.7
18.031.0020-A | PORTA FRIGORIFICA GIRATORIA PARA RESFRIADOS,MEDINDO 800X1800MM,REVESTIDA INTERNA E EXTERNAMENTE EM CHAPA DE ACO IXO AISI430,NUCLEO ISOLANTE EM POLIURETANO COM 50MM,BATENTE EM MADEIRA DE LEI,REVESTIDA COM CHAPA DE ACABAMENTO,FERRAGENS GIRATORIA EM METAL CROMADO.FORNECIMENTO E COLOCACAO | UN | 6455.08
18.031.0025-0 | PORTA FRIGORIFICA GIRATORIA PARA CONGELADOS,800X1800MM,REVESTIDA INTERNA E EXTERNAMENTE EM CHAPA DE ACO INOX AISI 430,NUCLEO ISOLANTE EM POLIURETANO COM 80MM,BATENTE EM MADEIRA DEDE LEI,REVESTIDA COM CHAPA DE ACABAMENTO,FERRAGENS GIRATORIAEM METAL CROMADO.FORNECIMENTO E COLOCACAO | UN | 7492.88
18.031.0025-A | PORTA FRIGORIFICA GIRATORIA PARA CONGELADOS,800X1800MM,REVESTIDA INTERNA E EXTERNAMENTE EM CHAPA DE ACO INOX AISI 430,NUCLEO ISOLANTE EM POLIURETANO COM 80MM,BATENTE EM MADEIRA DEDE LEI,REVESTIDA COM CHAPA DE ACABAMENTO,FERRAGENS GIRATORIAEM METAL CROMADO.FORNECIMENTO E COLOCACAO | UN | 7470.26
18.031.9999-0 | FAMILIA 18.031GELADEIRAS |  | #N/DISP
18.031.9999-A | FAMILIA 18.031GELADEIRAS |  | #N/DISP
18.032.0010-A | EXTINTOR DE INCENDIO TIPO AGUA-GAS,DE 10L,INCLUSIVE SUPORTEDE PAREDE E CARGA COMPLETA.FORNECIMENTO E COLOCACAO | UN | #N/DISP
18.032.0012-0 | EXTINTOR DE INCENDIO,TIPO AGUA-PRESSURIZADA,DE 10L,INCLUSIVESUPORTE DE PAREDE E CARGA COMPLETA.FORNECIMENTO E COLOCACAO | UN | 140.88
18.032.0012-A | EXTINTOR DE INCENDIO,TIPO AGUA-PRESSURIZADA,DE 10L,INCLUSIVESUPORTE DE PAREDE E CARGA COMPLETA.FORNECIMENTO E COLOCACAO | UN | 138.18
18.032.0014-0 | EXTINTOR DE INCENDIO,TIPO GAS CARBONICO (CO2),10KG,COMPLETO.FORNECIMENTO E COLOCACAO | UN | 1338.69
18.032.0014-A | EXTINTOR DE INCENDIO,TIPO GAS CARBONICO (CO2),10KG,COMPLETO.FORNECIMENTO E COLOCACAO | UN | 1335.98
18.032.0015-0 | EXTINTOR DE INCENDIO,TIPO GAS CARBONICO(CO2),DE 6KG,COMPLETO.FORNECIMENTO E COLOCACAO | UN | 420.69
18.032.0015-A | EXTINTOR DE INCENDIO,TIPO GAS CARBONICO(CO2),DE 6KG,COMPLETO.FORNECIMENTO E COLOCACAO | UN | 417.98
18.032.0020-0 | EXTINTOR DE INCENDIO,TIPO GAS CARBONICO(CO2),DE 4KG,COMPLETO.FORNECIMENTO E COLOCACAO | UN | 393.15
18.032.0020-A | EXTINTOR DE INCENDIO,TIPO GAS CARBONICO(CO2),DE 4KG,COMPLETO.FORNECIMENTO E COLOCACAO | UN | 390.44
18.032.0025-0 | EXTINTOR DE INCENDIO,TIPO PO QUIMICO,DE 4KG.FORNECIMENTO E COLOCACAO | UN | 138.8
18.032.0025-A | EXTINTOR DE INCENDIO,TIPO PO QUIMICO,DE 4KG.FORNECIMENTO E COLOCACAO | UN | 136.09
18.032.0030-0 | EXTINTOR DE INCENDIO,TIPO PO QUIMICO,DE 6KG.FORNECIMENTO E COLOCACAO | UN | 155.26
18.032.0030-A | EXTINTOR DE INCENDIO,TIPO PO QUIMICO,DE 6KG.FORNECIMENTO E COLOCACAO | UN | 152.55
18.032.9999-0 | FAMILIA 18.032EXTINTOR |  | #N/DISP
18.032.9999-A | FAMILIA 18.032EXTINTOR |  | #N/DISP
18.033.0010-0 | BOTIJAO DE GAS ENGARRAFADO(GLP),CAPACIDADE PARA 13KG.O CUSTOINCLUI O BOTIJAO E O GAS.FORNECIMENTO | UN | 220
18.033.0010-A | BOTIJAO DE GAS ENGARRAFADO(GLP),CAPACIDADE PARA 13KG.O CUSTOINCLUI O BOTIJAO E O GAS.FORNECIMENTO | UN | 220
18.033.0015-0 | BOTIJAO DE GAS ENGARRAFADO(GLP),CAPACIDADE PARA 45KG.O CUSTOINCLUI O BOTIJAO E O GAS.FORNECIMENTO | UN | 670
18.033.0015-A | BOTIJAO DE GAS ENGARRAFADO(GLP),CAPACIDADE PARA 45KG.O CUSTOINCLUI O BOTIJAO E O GAS.FORNECIMENTO | UN | 670
18.033.0020-0 | SISTEMA DE PRESSURIZACAO DE REDE PARA COMBATE A INCENDIO COMBOMBA DE 10CV,60HZ,DIAMETRO DE 3".FORNECIMENTO E INSTALACAO | UN | 17550.69
18.033.0020-A | SISTEMA DE PRESSURIZACAO DE REDE PARA COMBATE A INCENDIO COMBOMBA DE 10CV,60HZ,DIAMETRO DE 3".FORNECIMENTO E INSTALACAO | UN | 17395.21
18.033.9999-0 | FAMILIA 18.033BOTIJAO D/GAS |  | #N/DISP
18.033.9999-A | FAMILIA 18.033BOTIJAO D/GAS |  | #N/DISP
18.034.0010-0 | EXAUSTOR TUBO AXIAL,ACIONAMENTO DIRETO,DIAMETRO DE 300MM,HELICE DE 6 PALETAS,FABRICADA EM CHAPA DE ACO CARBONO.FORNECIMENTO E COLOCACAO | UN | 650.59
18.034.0010-A | EXAUSTOR TUBO AXIAL,ACIONAMENTO DIRETO,DIAMETRO DE 300MM,HELICE DE 6 PALETAS,FABRICADA EM CHAPA DE ACO CARBONO.FORNECIMENTO E COLOCACAO | UN | 645.17
18.034.0015-0 | EXAUSTOR TUBO AXIAL,ACIONAMENTO DIRETO,DIAMETRO DE 400MM,HELICE DE 6 PALETAS,FABRICADA EM CHAPA DE ACO CARBONO.FORNECIMENTO E COLOCACAO | UN | 902.53
18.034.0015-A | EXAUSTOR TUBO AXIAL,ACIONAMENTO DIRETO,DIAMETRO DE 400MM,HELICE DE 6 PALETAS,FABRICADA EM CHAPA DE ACO CARBONO.FORNECIMENTO E COLOCACAO | UN | 897.12
18.034.0020-0 | EXAUSTOR TUBO AXIAL,ACIONAMENTO DIRETO,DIAMETRO DE 500MM,HELICE DE 6 PALETAS,FABRICADAS EM CHAPA DE ACO CARBONO.FORNECIMENTO E COLOCACAO | UN | 1245.59
18.034.0020-A | EXAUSTOR TUBO AXIAL,ACIONAMENTO DIRETO,DIAMETRO DE 500MM,HELICE DE 6 PALETAS,FABRICADAS EM CHAPA DE ACO CARBONO.FORNECIMENTO E COLOCACAO | UN | 1240.17
18.034.0025-0 | EXAUSTOR TUBO AXIAL,ACIONAMENTO DIRETO,DIAMETRO DE 600MM,HELICE DE 6 PALETAS,FABRICADA EM CHAPA DE ACO CARBONO.FORNECIMENTO E COLOCACAO | UN | 2790.59
18.034.0025-A | EXAUSTOR TUBO AXIAL,ACIONAMENTO DIRETO,DIAMETRO DE 600MM,HELICE DE 6 PALETAS,FABRICADA EM CHAPA DE ACO CARBONO.FORNECIMENTO E COLOCACAO | UN | 2785.17
18.034.0030-0 | EXAUSTOR TUBO AXIAL,ACIONAMENTO DIRETO,DIAMETRO DE 800MM,HELICE DE 6 PALETAS,FABRICADA EM CHAPA DE ACO CARBONO.FORNECIMENTO E COLOCACAO | UN | 3861.58
18.034.0030-A | EXAUSTOR TUBO AXIAL,ACIONAMENTO DIRETO,DIAMETRO DE 800MM,HELICE DE 6 PALETAS,FABRICADA EM CHAPA DE ACO CARBONO.FORNECIMENTO E COLOCACAO | UN | 3853.46
18.034.0035-0 | EXAUSTOR TUBO AXIAL,ACIONAMENTO DIRETO,DIAMETRO DE 1000MM,HELICE DE 6 PALETAS,FABRICADA EM CHAPA DE ACO CARBONO.FORNECIMENTO E COLOCACAO | UN | 5485.88
18.034.0035-A | EXAUSTOR TUBO AXIAL,ACIONAMENTO DIRETO,DIAMETRO DE 1000MM,HELICE DE 6 PALETAS,FABRICADA EM CHAPA DE ACO CARBONO.FORNECIMENTO E COLOCACAO | UN | 5477.76
18.034.0050-0 | MICRO EXAUSTOR,INCLUSIVE VENEZIANAS,ADAPTADOR E TUBO FLEXIVEL,PARA AMBIENTES ATE 7M3.FORNECIMENTO E COLOCACAO | UN | 370.09
18.034.0050-A | MICRO EXAUSTOR,INCLUSIVE VENEZIANAS,ADAPTADOR E TUBO FLEXIVEL,PARA AMBIENTES ATE 7M3.FORNECIMENTO E COLOCACAO | UN | 364.67
18.034.0055-0 | MICRO EXAUSTOR,INCLUSIVE VENEZIANAS,ADAPTADOR E TUBO FLEXIVEL,PARA AMBIENTES ATE 10M3.FORNECIMENTO E COLOCACAO | UN | 449.5
18.034.0055-A | MICRO EXAUSTOR,INCLUSIVE VENEZIANAS,ADAPTADOR E TUBO FLEXIVEL,PARA AMBIENTES ATE 10M3.FORNECIMENTO E COLOCACAO | UN | 444.08
18.034.0060-0 | EXAUSTORES CENTRIFUGOS,TIPO LIMIT LOAD,SIMPLES ASPIRACAO E ACIONAMENTO INDIRETO,FABRICADO EM CHAPA DE ACO CARBONO,1 CV/220V.FORNECIMENTO E COLOCACAO | UN | 3313.8
18.034.0060-A | EXAUSTORES CENTRIFUGOS,TIPO LIMIT LOAD,SIMPLES ASPIRACAO E ACIONAMENTO INDIRETO,FABRICADO EM CHAPA DE ACO CARBONO,1 CV/220V.FORNECIMENTO E COLOCACAO | UN | 3308.38
18.034.0065-0 | EXAUSTORES CENTRIFUGOS,TIPO LIMIT LOAD,SIMPLES ASPIRACAO E ACIONAMENTO INDIRETO,FABRICADO EM CHAPA DE ACO CARBONO,2CV/220V.FORNECIMENTO E COLOCACAO | UN | 3968.44
18.034.0065-A | EXAUSTORES CENTRIFUGOS,TIPO LIMIT LOAD,SIMPLES ASPIRACAO E ACIONAMENTO INDIRETO,FABRICADO EM CHAPA DE ACO CARBONO,2CV/220V.FORNECIMENTO E COLOCACAO | UN | 3963.03
18.034.0070-0 | EXAUSTORES CENTRIFUGOS,TIPO LIMIT LOAD,SIMPLES ASPIRACAO E ACIONAMENTO INDIRETO,FABRICADO EM CHAPA DE ACO CARBONO,3CV/220V.FORNECIMENTO E COLOCACAO | UN | 4861.6
18.034.0070-A | EXAUSTORES CENTRIFUGOS,TIPO LIMIT LOAD,SIMPLES ASPIRACAO E ACIONAMENTO INDIRETO,FABRICADO EM CHAPA DE ACO CARBONO,3CV/220V.FORNECIMENTO E COLOCACAO | UN | 4853.47
18.034.0075-0 | EXAUSTORES CENTRIFUGOS,TIPO LIMIT LOAD,SIMPLES ASPIRACAO E ACIONAMENTO INDIRETO,FABRICADO EM CHAPA DE ACO CARBONO,5CV/220V.FORNECIMENTO E COLOCACAO | UN | 6155.88
18.034.0075-A | EXAUSTORES CENTRIFUGOS,TIPO LIMIT LOAD,SIMPLES ASPIRACAO E ACIONAMENTO INDIRETO,FABRICADO EM CHAPA DE ACO CARBONO,5CV/220V.FORNECIMENTO E COLOCACAO | UN | 6147.76
18.034.0080-0 | EXAUSTOR CENTRIFUGO DE SIMPLES ASPIRACAO,ROTOR "SIROCCO" DE3000M3/H, 1/2CV/VI POLOS/3F/220V/60HZ,PRESSAO ESTATICA DE 20MMCA,COM DIAMETRO DE 35CM.FORNECIMENTO E COLOCACAO | UN | 3008.3
18.034.0080-A | EXAUSTOR CENTRIFUGO DE SIMPLES ASPIRACAO,ROTOR "SIROCCO" DE3000M3/H, 1/2CV/VI POLOS/3F/220V/60HZ,PRESSAO ESTATICA DE 20MMCA,COM DIAMETRO DE 35CM.FORNECIMENTO E COLOCACAO | UN | 3002.88
18.034.0085-0 | EXAUSTOR CENTRIFUGO DE SIMPLES ASPIRACAO,ROTOR "SIROCCO" DE4000M3/H, 3/4CV/VI POLOS/3F/220V/60HZ,PRESSAO ESTATICA DE 20MMCA,COM DIAMETRO DE 40CM.FORNECIMENTO E COLOCACAO | UN | 3868.26
18.034.0085-A | EXAUSTOR CENTRIFUGO DE SIMPLES ASPIRACAO,ROTOR "SIROCCO" DE4000M3/H, 3/4CV/VI POLOS/3F/220V/60HZ,PRESSAO ESTATICA DE 20MMCA,COM DIAMETRO DE 40CM.FORNECIMENTO E COLOCACAO | UN | 3862.84
18.034.0090-0 | EXAUSTOR CENTRIFUGO DE SIMPLES ASPIRACAO,ROTOR "SIROCCO" DE7000M3/H, 1,0CV/VI POLOS/3F/220V/60HZ,PRESSAO ESTATICA DE 20MMCA,COM DIAMETRO DE 50CM.FORNECIMENTO E COLOCACAO | UN | 5250.42
18.034.0090-A | EXAUSTOR CENTRIFUGO DE SIMPLES ASPIRACAO,ROTOR "SIROCCO" DE7000M3/H, 1,0CV/VI POLOS/3F/220V/60HZ,PRESSAO ESTATICA DE 20MMCA,COM DIAMETRO DE 50CM.FORNECIMENTO E COLOCACAO | UN | 5242.29
18.034.0100-0 | SISTEMA DE EXAUSTAO PARA FOGOES 3,10X1,30M,INCLUSIVE DUTOS COM 40CM DE DIAMETRO,EXAUSTOR AXIAL DE 3/4 CV,220V,E FERRAGENS.FORNECIMENTO E COLOCACAO | UN | #N/DISP
18.034.0100-A | SISTEMA DE EXAUSTAO PARA FOGOES 3,10X1,30M,INCLUSIVE DUTOS COM 40CM DE DIAMETRO,EXAUSTOR AXIAL DE 3/4 CV,220V,E FERRAGENS.FORNECIMENTO E COLOCACAO | UN | #N/DISP
18.034.0120-0 | EXAUSTOR EOLICO GIRATORIO, DIAMETRO DE 24",COM VAZAO ATE 4000M3/H,PARA FIXACAO EM TELHADOS.FORNECIMENTO | UN | 316.26
18.034.0120-A | EXAUSTOR EOLICO GIRATORIO, DIAMETRO DE 24",COM VAZAO ATE 4000M3/H,PARA FIXACAO EM TELHADOS.FORNECIMENTO | UN | 311
18.034.0130-0 | FILTRO ELETROSTATICO P/EXAUSTAO MECANICA,TIPO PENNEY,MODELOFET 21H3,OU SIMILAR,C/CAPACIDADE NOMINAL DE 9900M3/H,ALIMENTACAO DE 220V,MONOFASICA,PERDA DE PRESSAO DE 10MMCA(LIMPO)E 20MMCA(SUJO),TEMPERATURA TRABALHO ATE 140░F,CARCACA ACO CARBONO,PRE-FILTRO MECANICO TELAS EXECUTADO ALUMINIO E SEPARADORINERCIAL DE NEVOAS E GOTAS EM ALUMINIO.INCL.DIFUSORES.FORN. | UN | 17074.53
18.034.0130-A | FILTRO ELETROSTATICO P/EXAUSTAO MECANICA,TIPO PENNEY,MODELOFET 21H3,OU SIMILAR,C/CAPACIDADE NOMINAL DE 9900M3/H,ALIMENTACAO DE 220V,MONOFASICA,PERDA DE PRESSAO DE 10MMCA(LIMPO)E 20MMCA(SUJO),TEMPERATURA TRABALHO ATE 140░F,CARCACA ACO CARBONO,PRE-FILTRO MECANICO TELAS EXECUTADO ALUMINIO E SEPARADORINERCIAL DE NEVOAS E GOTAS EM ALUMINIO.INCL.DIFUSORES.FORN. | UN | 17074.53
18.034.0140-0 | FILTRO INERCIAL DE ACO GALVANIZADO,PARA COIFA DE COCCAO,NASDIMENSOES 40X50CM.FORNECIMENTO | UN | 277.07
18.034.0140-A | FILTRO INERCIAL DE ACO GALVANIZADO,PARA COIFA DE COCCAO,NASDIMENSOES 40X50CM.FORNECIMENTO | UN | 277.07
18.034.0150-0 | FILTRO INERCIAL DE ACO GALVANIZADO,PARA COIFA DE COCCAO,NASDIMENSOES 50X50CM.FORNECIMENTO | UN | 304.5
18.034.0150-A | FILTRO INERCIAL DE ACO GALVANIZADO,PARA COIFA DE COCCAO,NASDIMENSOES 50X50CM.FORNECIMENTO | UN | 304.5
18.034.0160-0 | FILTRO DE CARVAO ATIVADO,PARA SISTEMA DE EXAUSTAO,NAS DIMENSOES 60X60CM,ATE 2000M3/H.FORNECIMENTO | UN | 746.75
18.034.0160-A | FILTRO DE CARVAO ATIVADO,PARA SISTEMA DE EXAUSTAO,NAS DIMENSOES 60X60CM,ATE 2000M3/H.FORNECIMENTO | UN | 746.75
18.034.0170-A | LAVADOR DE GASES VERTICAL,PARA VAZOES DE 3000M3/H ATE 5000M3/H,PERDA ESTATICA DE 25 A 30MMCA.FORNECIMENTO | UN | #N/DISP
18.034.0180-A | LAVADOR DE GASES VERTICAL,PARA VAZOES DE 5000M3/H ATE 7000M3/H,PERDA ESTATICA DE 25 A 30MMCA.FORNECIMENTO | UN | #N/DISP
18.034.9999-0 | FAMILIA 18.034EXAUSTOR |  | #N/DISP
18.034.9999-A | FAMILIA 18.034EXAUSTOR |  | #N/DISP
18.035.0005-0 | VENTILADOR DE TETO,COM 3 PAS EM ACO GALVANIZADO,INCLUSIVE INTERRUPTOR DE COMANDO.FORNECIMENTO E COLOCACAO | UN | 206.26
18.035.0005-A | VENTILADOR DE TETO,COM 3 PAS EM ACO GALVANIZADO,INCLUSIVE INTERRUPTOR DE COMANDO.FORNECIMENTO E COLOCACAO | UN | 199.97
18.035.0010-0 | VENTILADOR DE TETO COM LUMINARIA,3 PAS DE MADEIRA DE LEI,INCLUSIVE INTERRUPTOR DE COMANDO. FORNECIMENTO E COLOCACAO | UN | 219.37
18.035.0010-A | VENTILADOR DE TETO COM LUMINARIA,3 PAS DE MADEIRA DE LEI,INCLUSIVE INTERRUPTOR DE COMANDO. FORNECIMENTO E COLOCACAO | UN | 211.52
18.035.9999-0 | INDICE DA FAMILIA |  | #N/DISP
18.035.9999-A | INDICE DA FAMILIA |  | #N/DISP
18.036.0001-0 | VENTILADOR DE PAREDE,OSCILANTE,DIAMETRO 24",MOTOR DE 1 A 6HP,ROTACAO 1150RPM,VAZAO 300M3/MINUTO,110/220V.FORNECIMENTO ECOLOCACAO | UN | 217.37
18.036.0001-A | VENTILADOR DE PAREDE,OSCILANTE,DIAMETRO 24",MOTOR DE 1 A 6HP,ROTACAO 1150RPM,VAZAO 300M3/MINUTO,110/220V.FORNECIMENTO ECOLOCACAO | UN | 214.86
18.036.9999-0 | FAMILIA 18.036VENTILADORES DE PAREDE |  | #N/DISP
18.036.9999-A | FAMILIA 18.036VENTILADORES DE PAREDE |  | #N/DISP
18.037.0100-0 | CENTRAL DE GRAVACAO DIGITAL DE CFTV PARA 16 CANAIS.FORNECIMENTO | UN | 524.89
18.037.0100-A | CENTRAL DE GRAVACAO DIGITAL DE CFTV PARA 16 CANAIS.FORNECIMENTO | UN | 524.89
18.037.0110-0 | MESA CONTROLADORA PARA CAMERAS PTZ(CONTROL KEYBOARD).FORNECIMENTO | UN | 359.46
18.037.0110-A | MESA CONTROLADORA PARA CAMERAS PTZ(CONTROL KEYBOARD).FORNECIMENTO | UN | 359.46
18.037.0120-0 | MONITOR LCD 15,6" WIDESCREEN.FORNECIMENTO | UN | 418.62
18.037.0120-A | MONITOR LCD 15,6" WIDESCREEN.FORNECIMENTO | UN | 418.62
18.037.0130-0 | MONITOR LCD 19",WIDESCREEN.FORNECIMENTO | UN | 458.59
18.037.0130-A | MONITOR LCD 19",WIDESCREEN.FORNECIMENTO | UN | 458.59
18.037.0140-0 | MONITOR LCD 22",WIDESCREEN.FORNECIMENTO | UN | 638.42
18.037.0140-A | MONITOR LCD 22",WIDESCREEN.FORNECIMENTO | UN | 638.42
18.037.0150-0 | MINI CAMERA,COM DOME,LENTE PADRAO 3,6MM.FORNECIMENTO | UN | 72.09
18.037.0150-A | MINI CAMERA,COM DOME,LENTE PADRAO 3,6MM.FORNECIMENTO | UN | 72.09
18.037.0160-0 | MINI CAMERA COM DOME E INFRAVERMELHO.FORNECIMENTO | UN | 76.82
18.037.0160-A | MINI CAMERA COM DOME E INFRAVERMELHO.FORNECIMENTO | UN | 76.82
18.037.0170-0 | CAMERA PTZ(MOVIMENTO HORIZONTAL,VERTICAL E ZOOM).FORNECIMENTO | UN | 1735.81
18.037.0170-A | CAMERA PTZ(MOVIMENTO HORIZONTAL,VERTICAL E ZOOM).FORNECIMENTO | UN | 1735.81
18.037.0180-0 | CAMERA PROFISSIONAL("DAY-NIGHT"),EQUIPADA COM LENTE VARIFOCAL.FORNECIMENTO | UN | 300.68
18.037.0180-A | CAMERA PROFISSIONAL("DAY-NIGHT"),EQUIPADA COM LENTE VARIFOCAL.FORNECIMENTO | UN | 300.68
18.037.0200-0 | SONOFLETOR ACUSTICO DE EMBUTIR COMPLETO,CASADOR DE IMPEDANCIA,POTENCIOMETRO DE VOLUME E ALTO FALANTE DE 6" DE 25W RMS,INCLUSIVE PLUGS,TERMINAIS E CONECTORES,EXCLUSIVE FIOS E INSTALACAO DO PONTO (VIDE ITEM 15.015.0400).FORNECIMENTO E COLOCACAO. | UN | 138.12
18.037.0200-A | SONOFLETOR ACUSTICO DE EMBUTIR COMPLETO,CASADOR DE IMPEDANCIA,POTENCIOMETRO DE VOLUME E ALTO FALANTE DE 6" DE 25W RMS,INCLUSIVE PLUGS,TERMINAIS E CONECTORES,EXCLUSIVE FIOS E INSTALACAO DO PONTO (VIDE ITEM 15.015.0400).FORNECIMENTO E COLOCACAO. | UN | 138.12
18.037.9999-0 | FAMILIA 18.037APARELHOS PARA INSTALACAO DE CFTV E SONOFLETOR ACUSTICO |  | #N/DISP
18.037.9999-A | FAMILIA 18.037APARELHOS PARA INSTALACAO DE CFTV E SONOFLETOR ACUSTICO |  | #N/DISP
18.038.0010-0 | DETECTOR TERMICO ANALOGICO COM BASE,PARA SISTEMA DE ALARME CONTRA INCENDIO.FORNECIMENTO E COLOCACAO | UN | 94.31
18.038.0010-A | DETECTOR TERMICO ANALOGICO COM BASE,PARA SISTEMA DE ALARME CONTRA INCENDIO.FORNECIMENTO E COLOCACAO | UN | 91.6
18.038.0020-0 | DETECTOR OTICO DE FUMACA ANALOGICO COM BASE,PARA SISTEMA DEALARME CONTRA INCENDIO.FORNECIMENTO E COLOCACAO | UN | 58.51
18.038.0020-A | DETECTOR OTICO DE FUMACA ANALOGICO COM BASE,PARA SISTEMA DEALARME CONTRA INCENDIO.FORNECIMENTO E COLOCACAO | UN | 55.8
18.038.0030-0 | SIRENE AUDIO VISUAL,PARA SISTEMA DE ALARME CONTRA INCENDIO.FORNECIMENTO E COLOCACAO | UN | 51.71
18.038.0030-A | SIRENE AUDIO VISUAL,PARA SISTEMA DE ALARME CONTRA INCENDIO.FORNECIMENTO E COLOCACAO | UN | 49
18.038.0035-0 | DETECTOR DE GAS COMBUSTIVEL(GLP)COM ALARME A 30CM DO PISO,TENSAO DE 127V/60HZ E CONSUMO E 10W.FORNECIMENTO E COLOCACAO | UN | 129.79
18.038.0035-A | DETECTOR DE GAS COMBUSTIVEL(GLP)COM ALARME A 30CM DO PISO,TENSAO DE 127V/60HZ E CONSUMO E 10W.FORNECIMENTO E COLOCACAO | UN | 127.08
18.038.0040-0 | DETECTOR DE INCENDIO,COMPOSTO DE CENTRAL MICROPROCESSADA ANALOGICA,PARA 128 PONTOS,EXPANSIVEL ATE 1024 PONTOS,INCLUINDOMAO-DE-OBRA PARA STAR-UP DO SISTEMA.FORNECIMENTO E COLOCACAO | UN | #N/DISP
18.038.0040-A | DETECTOR DE INCENDIO,COMPOSTO DE CENTRAL MICROPROCESSADA ANALOGICA,PARA 128 PONTOS,EXPANSIVEL ATE 1024 PONTOS,INCLUINDOMAO-DE-OBRA PARA STAR-UP DO SISTEMA.FORNECIMENTO E COLOCACAO | UN | #N/DISP
18.038.0045-0 | ACIONADOR TIPO "QUEBRE VIDRO",INCLUSIVE SENSOR DE ALARME E CHAVE EXTERNA PARA TESTE.FORNECIMENTO E COLOCACAO | UN | 70.76
18.038.0045-A | ACIONADOR TIPO "QUEBRE VIDRO",INCLUSIVE SENSOR DE ALARME E CHAVE EXTERNA PARA TESTE.FORNECIMENTO E COLOCACAO | UN | 68.05
18.038.9999-0 | FAMILIA 18.038DETECCAO E ALARME CONTRA INCENDIO |  | #N/DISP
18.038.9999-A | FAMILIA 18.038DETECCAO E ALARME CONTRA INCENDIO |  | #N/DISP
18.040.0010-0 | ELEVADOR ESPECIAL PARA CADEIRA DE RODAS,CAPACIDADE DE 210KG,VELOCIDADE 15M/MIN,2 PARADAS,PERCURSO DE 6,6M,COMANDO AUTOMATICO SIMPLES EM TODAS AS PARADAS,COM 2 PORTAS POR ANDAR,PORTAS EM CHAPA COM ACABAMENTO PRIMER PARA PINTURA(EXCLUSIVE ESTA)CABINA COM DIMENSOES DE(0,90X1,30X2,05)M.FORNECIMENTO,MONTAGEM E INSTALACAO | UN | 80552.2
18.040.0010-A | ELEVADOR ESPECIAL PARA CADEIRA DE RODAS,CAPACIDADE DE 210KG,VELOCIDADE 15M/MIN,2 PARADAS,PERCURSO DE 6,6M,COMANDO AUTOMATICO SIMPLES EM TODAS AS PARADAS,COM 2 PORTAS POR ANDAR,PORTAS EM CHAPA COM ACABAMENTO PRIMER PARA PINTURA(EXCLUSIVE ESTA)CABINA COM DIMENSOES DE(0,90X1,30X2,05)M.FORNECIMENTO,MONTAGEM E INSTALACAO | UN | 80552.2
18.040.0015-0 | ELEVADOR HIDRAULICO,COM CAPACIDADE PARA 6 PESSOAS,420KG,VELOCIDADE DE 0,75M/S,PARADAS 2(1 A 2),COM MOTOR DE CORRENTE ALTERNADA,2 VELOCIDADES,TENSAO DE ILUMINACAO DE 110V,MOTRIZ DE220V,FREQUENCIA DE 60HZ,MAQUINA DE TRACAO COM ENGRENAGEM EMCIMA DA CAIXA.FORNECIMENTO,MONTAGEM E INSTALACAO | UN | 96200
18.040.0015-A | ELEVADOR HIDRAULICO,COM CAPACIDADE PARA 6 PESSOAS,420KG,VELOCIDADE DE 0,75M/S,PARADAS 2(1 A 2),COM MOTOR DE CORRENTE ALTERNADA,2 VELOCIDADES,TENSAO DE ILUMINACAO DE 110V,MOTRIZ DE220V,FREQUENCIA DE 60HZ,MAQUINA DE TRACAO COM ENGRENAGEM EMCIMA DA CAIXA.FORNECIMENTO,MONTAGEM E INSTALACAO | UN | 96200
18.040.0020-0 | ELEVADOR HIDRAULICO,COM CAPACIDADE PARA 8 PESSOAS,560KG,VELOE DE 0,53M/S,PERCURSO 11,3M,PARADAS 4(T1 A 3),COM MOTOR TRIFASICO DE 220V,60HZ,SISTEMA HIDRAULICO,SISTEMA ELETRONICO DECOMANDO E CONTROLE DOTADO DE DISPLAY DIGITAL,ISOLADOR DE POSICAO NO PAVIMENTO PRINCIPAL E SETAS DIRECIONAIS NOS DEMAIS PAVIMENTOS.FORNECIMENTO,MONTAGEM E INSTALACAO | UN | 116700
18.040.0020-A | ELEVADOR HIDRAULICO,COM CAPACIDADE PARA 8 PESSOAS,560KG,VELOE DE 0,53M/S,PERCURSO 11,3M,PARADAS 4(T1 A 3),COM MOTOR TRIFASICO DE 220V,60HZ,SISTEMA HIDRAULICO,SISTEMA ELETRONICO DECOMANDO E CONTROLE DOTADO DE DISPLAY DIGITAL,ISOLADOR DE POSICAO NO PAVIMENTO PRINCIPAL E SETAS DIRECIONAIS NOS DEMAIS PAVIMENTOS.FORNECIMENTO,MONTAGEM E INSTALACAO | UN | 116700
18.040.0025-0 | PLATAFORMA PARA TRANSPORTE VERTICAL,PERCURSO DE 3,17M,CAPACIDADE PARA 230KG,VELOCIDADE DE 6M/MINUTO,COM DUAS PARADAS,GUARDA CORPO LATERAL COM BRACO TIPO BASCULANTE E ACESSO PELO MESMO LADO,COMANDO AUTOMATICO SIMPLES NAS DUAS PARADAS FRANQUEADO,CHAVE NA CABINE,MOTOR ELETRICO DE 2CV A 1720RPM,60HZ,TRIFASICO (220/380V).FORNECIMENTO,MONTAGEM E INSTALACAO | UN | 24977.79
18.040.0025-A | PLATAFORMA PARA TRANSPORTE VERTICAL,PERCURSO DE 3,17M,CAPACIDADE PARA 230KG,VELOCIDADE DE 6M/MINUTO,COM DUAS PARADAS,GUARDA CORPO LATERAL COM BRACO TIPO BASCULANTE E ACESSO PELO MESMO LADO,COMANDO AUTOMATICO SIMPLES NAS DUAS PARADAS FRANQUEADO,CHAVE NA CABINE,MOTOR ELETRICO DE 2CV A 1720RPM,60HZ,TRIFASICO (220/380V).FORNECIMENTO,MONTAGEM E INSTALACAO | UN | 24977.79
18.040.9999-0 | INDICE |  | #N/DISP
18.040.9999-A | INDICE |  | #N/DISP
18.045.0010-0 | POSTE DE CONCRETO,COM SECAO CIRCULAR,COM 5,00M DE COMPRIMENTO E CARGA NOMINAL NO TOPO DE 100KG,INCLUSIVE ESCAVACAO,EXCLUSIVE TRANSPORTE.FORNECIMENTO E COLOCACAO | UN | 505.44
18.045.0010-A | POSTE DE CONCRETO,COM SECAO CIRCULAR,COM 5,00M DE COMPRIMENTO E CARGA NOMINAL NO TOPO DE 100KG,INCLUSIVE ESCAVACAO,EXCLUSIVE TRANSPORTE.FORNECIMENTO E COLOCACAO | UN | 488.37
18.045.0011-0 | POSTE DE CONCRETO,COM SECAO CIRCULAR,COM 5,00M DE COMPRIMENTO E CARGA NOMINAL NO TOPO DE 200KG,INCLUSIVE ESCAVACAO,EXCLUSIVE TRANSPORTE.FORNECIMENTO E COLOCACAO | UN | 600.31
18.045.0011-A | POSTE DE CONCRETO,COM SECAO CIRCULAR,COM 5,00M DE COMPRIMENTO E CARGA NOMINAL NO TOPO DE 200KG,INCLUSIVE ESCAVACAO,EXCLUSIVE TRANSPORTE.FORNECIMENTO E COLOCACAO | UN | 583.24
18.045.0012-0 | POSTE DE CONCRETO,COM SECAO CIRCULAR,COM 5,00M DE COMPRIMENTO E CARGA NOMINAL NO TOPO DE 300KG,INCLUSIVE ESCAVACAO,EXCLUSIVE TRANSPORTE.FORNECIMENTO E COLOCACAO | UN | 744.73
18.045.0012-A | POSTE DE CONCRETO,COM SECAO CIRCULAR,COM 5,00M DE COMPRIMENTO E CARGA NOMINAL NO TOPO DE 300KG,INCLUSIVE ESCAVACAO,EXCLUSIVE TRANSPORTE.FORNECIMENTO E COLOCACAO | UN | 725.39
18.045.0013-0 | POSTE DE CONCRETO,COM SECAO CIRCULAR,COM 5,00M DE COMPRIMENTO E CARGA NOMINAL NO TOPO DE 400KG,INCLUSIVE ESCAVACAO,EXCLUSIVE TRANSPORTE.FORNECIMENTO E COLOCACAO | UN | 806.89
18.045.0013-A | POSTE DE CONCRETO,COM SECAO CIRCULAR,COM 5,00M DE COMPRIMENTO E CARGA NOMINAL NO TOPO DE 400KG,INCLUSIVE ESCAVACAO,EXCLUSIVE TRANSPORTE.FORNECIMENTO E COLOCACAO | UN | 787.55
18.045.0015-0 | POSTE DE CONCRETO,COM SECAO CIRCULAR,COM 7,00M DE COMPRIMENTO E CARGA NOMINAL HORIZONTAL NO TOPO DE 100KG,INCLUSIVE ESCAVACAO,EXCLUSIVE TRANSPORTE.FORNECIMENTO E COLOCACAO | UN | 696.39
18.045.0015-A | POSTE DE CONCRETO,COM SECAO CIRCULAR,COM 7,00M DE COMPRIMENTO E CARGA NOMINAL HORIZONTAL NO TOPO DE 100KG,INCLUSIVE ESCAVACAO,EXCLUSIVE TRANSPORTE.FORNECIMENTO E COLOCACAO | UN | 675.41
18.045.0016-0 | POSTE DE CONCRETO,COM SECAO CIRCULAR,COM 7,00M DE COMPRIMENTO E CARGA NOMINAL HORIZONTAL NO TOPO DE 200KG,INCLUSIVE ESCAVACAO,EXCLUSIVE TRANSPORTE.FORNECIMENTO E COLOCACAO | UN | 863.58
18.045.0016-A | POSTE DE CONCRETO,COM SECAO CIRCULAR,COM 7,00M DE COMPRIMENTO E CARGA NOMINAL HORIZONTAL NO TOPO DE 200KG,INCLUSIVE ESCAVACAO,EXCLUSIVE TRANSPORTE.FORNECIMENTO E COLOCACAO | UN | 842.61
18.045.0017-1 | POSTE DE CONCRETO,COM SECAO CIRCULAR,COM 7,00M DE COMPRIMENTO E CARGA NOMINAL HORIZONTAL NO TOPO DE 300KG,INCLUSIVE ESCAVACAO,EXCLUSIVE TRANSPORTE.FORNECIMENTO E COLOCACAO. | UN | 1052.14
18.045.0017-B | POSTE DE CONCRETO,COM SECAO CIRCULAR,COM 7,00M DE COMPRIMENTO E CARGA NOMINAL HORIZONTAL NO TOPO DE 300KG,INCLUSIVE ESCAVACAO,EXCLUSIVE TRANSPORTE.FORNECIMENTO E COLOCACAO. | UN | 1030.03
18.045.0018-0 | POSTE DE CONCRETO,COM SECAO CIRCULAR,COM 7,00M DE COMPRIMENTO E CARGA NOMINAL HORIZONTAL NO TOPO DE 400KG,INCLUSIVE ESCAVACAO,EXCLUSIVE TRANSPORTE.FORNECIMENTO E COLOCACAO | UN | 1307.27
18.045.0018-A | POSTE DE CONCRETO,COM SECAO CIRCULAR,COM 7,00M DE COMPRIMENTO E CARGA NOMINAL HORIZONTAL NO TOPO DE 400KG,INCLUSIVE ESCAVACAO,EXCLUSIVE TRANSPORTE.FORNECIMENTO E COLOCACAO | UN | 1285.15
18.045.0025-0 | POSTE DE CONCRETO,COM SECAO CIRCULAR,COM 9,00M DE COMPRIMENTO E CARGA NOMINAL NO TOPO DE 150KG,INCLUSIVE ESCAVACAO,EXCLUSIVE TRANSPORTE.FORNECIMENTO E COLOCACAO | UN | 908.59
18.045.0025-A | POSTE DE CONCRETO,COM SECAO CIRCULAR,COM 9,00M DE COMPRIMENTO E CARGA NOMINAL NO TOPO DE 150KG,INCLUSIVE ESCAVACAO,EXCLUSIVE TRANSPORTE.FORNECIMENTO E COLOCACAO | UN | 884.68
18.045.0026-0 | POSTE DE CONCRETO,COM SECAO CIRCULAR,COM 9,00M DE COMPRIMENTO E CARGA NOMINAL NO TOPO DE 200KG,INCLUSIVE ESCAVACAO,EXCLUSIVE TRANSPORTE.FORNECIMENTO E COLOCACAO | UN | 1173.75
18.045.0026-A | POSTE DE CONCRETO,COM SECAO CIRCULAR,COM 9,00M DE COMPRIMENTO E CARGA NOMINAL NO TOPO DE 200KG,INCLUSIVE ESCAVACAO,EXCLUSIVE TRANSPORTE.FORNECIMENTO E COLOCACAO | UN | 1149.85
18.045.0027-0 | POSTE DE CONCRETO,COM SECAO CIRCULAR,COM 9,00M DE COMPRIMENTO E CARGA NOMINAL NO TOPO DE 300KG,INCLUSIVE ESCAVACAO,EXCLUSIVE TRANSPORTE.FORNECIMENTO E COLOCACAO | UN | 1223.62
18.045.0027-A | POSTE DE CONCRETO,COM SECAO CIRCULAR,COM 9,00M DE COMPRIMENTO E CARGA NOMINAL NO TOPO DE 300KG,INCLUSIVE ESCAVACAO,EXCLUSIVE TRANSPORTE.FORNECIMENTO E COLOCACAO | UN | 1199.15
18.045.0028-0 | POSTE DE CONCRETO,COM SECAO CIRCULAR,COM 9,00M DE COMPRIMENTO E CARGA NOMINAL NO TOPO DE 400KG,INCLUSIVE ESCAVACAO,EXCLUSIVE TRANSPORTE.FORNECIMENTO E COLOCACAO | UN | 1611.61
18.045.0028-A | POSTE DE CONCRETO,COM SECAO CIRCULAR,COM 9,00M DE COMPRIMENTO E CARGA NOMINAL NO TOPO DE 400KG,INCLUSIVE ESCAVACAO,EXCLUSIVE TRANSPORTE.FORNECIMENTO E COLOCACAO | UN | 1587.14
18.045.0029-0 | POSTE DE CONCRETO,COM SECAO CIRCULAR,COM 9,00M DE COMPRIMENTO E CARGA NOMINAL NO TOPO DE 600KG,INCLUSIVE ESCAVACAO,EXCLUSIVE TRANSPORTE.FORNECIMENTO E COLOCACAO | UN | 1765.13
18.045.0029-A | POSTE DE CONCRETO,COM SECAO CIRCULAR,COM 9,00M DE COMPRIMENTO E CARGA NOMINAL NO TOPO DE 600KG,INCLUSIVE ESCAVACAO,EXCLUSIVE TRANSPORTE.FORNECIMENTO E COLOCACAO | UN | 1739.52
18.045.0030-0 | POSTE DE CONCRETO,COM SECAO CIRCULAR,COM 11,00M DE COMPRIMENTO E CARGA NOMINAL HORIZONTAL NO TOPO DE 200KG,INCLUSIVE ESCAVACAO,EXCLUSIVE TRANSPORTE.FORNECIMENTO E COLOCACAO | UN | 1583.35
18.045.0030-A | POSTE DE CONCRETO,COM SECAO CIRCULAR,COM 11,00M DE COMPRIMENTO E CARGA NOMINAL HORIZONTAL NO TOPO DE 200KG,INCLUSIVE ESCAVACAO,EXCLUSIVE TRANSPORTE.FORNECIMENTO E COLOCACAO | UN | 1556.51
18.045.0031-0 | POSTE DE CONCRETO,COM SECAO CIRCULAR,COM 11,00M DE COMPRIMENTO E CARGA NOMINAL HORIZONTAL NO TOPO DE 300KG,INCLUSIVE ESCAVACAO,EXCLUSIVE TRANSPORTE.FORNECIMENTO E COLOCACAO | UN | 1606.69
18.045.0031-A | POSTE DE CONCRETO,COM SECAO CIRCULAR,COM 11,00M DE COMPRIMENTO E CARGA NOMINAL HORIZONTAL NO TOPO DE 300KG,INCLUSIVE ESCAVACAO,EXCLUSIVE TRANSPORTE.FORNECIMENTO E COLOCACAO | UN | 1579.86
18.045.0032-0 | POSTE DE CONCRETO,COM SECAO CIRCULAR,COM 11,00M DE COMPRIMENTO E CARGA NOMINAL HORIZONTAL NO TOPO DE 400KG,INCLUSIVE ESCAVACAO,EXCLUSIVE TRANSPORTE.FORNECIMENTO E COLOCACAO | UN | 2043.41
18.045.0032-A | POSTE DE CONCRETO,COM SECAO CIRCULAR,COM 11,00M DE COMPRIMENTO E CARGA NOMINAL HORIZONTAL NO TOPO DE 400KG,INCLUSIVE ESCAVACAO,EXCLUSIVE TRANSPORTE.FORNECIMENTO E COLOCACAO | UN | 2016.57
18.045.0033-0 | POSTE DE CONCRETO,COM SECAO CIRCULAR,COM 11,00M DE COMPRIMENTO E CARGA NOMINAL HORIZONTAL NO TOPO DE 600KG,INCLUSIVE ESCAVACAO,EXCLUSIVE TRANSPORTE.FORNECIMENTO E COLOCACAO | UN | 2299.84
18.045.0033-A | POSTE DE CONCRETO,COM SECAO CIRCULAR,COM 11,00M DE COMPRIMENTO E CARGA NOMINAL HORIZONTAL NO TOPO DE 600KG,INCLUSIVE ESCAVACAO,EXCLUSIVE TRANSPORTE.FORNECIMENTO E COLOCACAO | UN | 2271.86
18.045.0035-0 | POSTE DE CONCRETO,COM SECAO CIRCULAR,COM 14,00M DE COMPRIMENTO E CARGA NOMINAL HORIZONTAL NO TOPO DE 400KG,INCLUSIVE ESCAVACAO,EXCLUSIVE TRANSPORTE.FORNECIMENTO E COLOCACAO | UN | 2848.43
18.045.0035-A | POSTE DE CONCRETO,COM SECAO CIRCULAR,COM 14,00M DE COMPRIMENTO E CARGA NOMINAL HORIZONTAL NO TOPO DE 400KG,INCLUSIVE ESCAVACAO,EXCLUSIVE TRANSPORTE.FORNECIMENTO E COLOCACAO | UN | 2820.6
18.045.9999-0 | FAMILIA 18.045POSTES DE CONCRETO |  | #N/DISP
18.045.9999-A | FAMILIA 18.045POSTES DE CONCRETO |  | #N/DISP
18.050.0001-0 | CENTRAL DE AR COMPRIMIDO MEDICINAL,ISENTO DE OLEO,SISTEMA DUPLEX,SOBRE RESERVATORIO HORIZONTAL,DESLOCAMENTO TOTAL DE 170L/MIN.,INCLUSIVE FILTROS,SECADORES,PAINEL ELETRICO,CONFORMERDC-50 ANVISA/MINISTERIO DA SAUDE E NBR-12188 DA ABNT.FORNECIMENTO E ASSENTAMENTO | UN | #N/DISP
18.050.0001-A | CENTRAL DE AR COMPRIMIDO MEDICINAL,ISENTO DE OLEO,SISTEMA DUPLEX,SOBRE RESERVATORIO HORIZONTAL,DESLOCAMENTO TOTAL DE 170L/MIN.,INCLUSIVE FILTROS,SECADORES,PAINEL ELETRICO,CONFORMERDC-50 ANVISA/MINISTERIO DA SAUDE E NBR-12188 DA ABNT.FORNECIMENTO E ASSENTAMENTO | UN | #N/DISP
18.050.0005-0 | CENTRAL DE AR COMPRIMIDO MEDICINAL,ISENTO DE OLEO,SISTEMA DUPLEX,SOBRE RESERVATORIO HORIZONTAL,DESLOCAMENTO TOTAL DE 340L/MIN,INCLUSIVE FILTROS,SECADORES,PAINEL ELETRICO,CONFORME RDC-50 ANVISA/MINISTERIO DA SAUDE E NBR-12188 DA ABNT.FORNECIMENTO E ASSENTAMENTO | UN | 81887.9
18.050.0005-A | CENTRAL DE AR COMPRIMIDO MEDICINAL,ISENTO DE OLEO,SISTEMA DUPLEX,SOBRE RESERVATORIO HORIZONTAL,DESLOCAMENTO TOTAL DE 340L/MIN,INCLUSIVE FILTROS,SECADORES,PAINEL ELETRICO,CONFORME RDC-50 ANVISA/MINISTERIO DA SAUDE E NBR-12188 DA ABNT.FORNECIMENTO E ASSENTAMENTO | UN | 81698.72
18.050.0012-0 | CENTRAL DE AR COMPRIMIDO MEDICINAL,ISENTO DE OLEO,SISTEMA DUPLEX,SOBRE RESERVATORIO HORIZONTAL,DESLOCAMENTO TOTAL DE 680L/MIN,INCLUSIVE FILTROS,SECADORES,PAINEL ELETRICO,CONFORME RDC-50 ANVISA/MINISTERIO DA SAUDE E NBR-12188 DA ABNT.FORNECIMENTO E ASSENTAMENTO | UN | 88487.9
18.050.0012-A | CENTRAL DE AR COMPRIMIDO MEDICINAL,ISENTO DE OLEO,SISTEMA DUPLEX,SOBRE RESERVATORIO HORIZONTAL,DESLOCAMENTO TOTAL DE 680L/MIN,INCLUSIVE FILTROS,SECADORES,PAINEL ELETRICO,CONFORME RDC-50 ANVISA/MINISTERIO DA SAUDE E NBR-12188 DA ABNT.FORNECIMENTO E ASSENTAMENTO | UN | 88298.72
18.050.0015-0 | CENTRAL DE AR COMPRIMIDO MEDICINAL,ISENTO DE OLEO,SISTEMA DUPLEX,SOBRE RESERVATORIO HORIZONTAL,DESLOCAMENTO TOTAL DE 1200L/MIN,INCLUSIVE FILTROS,SECADORES,PAINEL ELETRICO,CONFORMERDC-50 ANVISA/MINISTERIO DA SAUDE E NBR-12188 DA ABNT.FORNECIMENTO E ASSENTAMENTO | UN | 100387.9
18.050.0015-A | CENTRAL DE AR COMPRIMIDO MEDICINAL,ISENTO DE OLEO,SISTEMA DUPLEX,SOBRE RESERVATORIO HORIZONTAL,DESLOCAMENTO TOTAL DE 1200L/MIN,INCLUSIVE FILTROS,SECADORES,PAINEL ELETRICO,CONFORMERDC-50 ANVISA/MINISTERIO DA SAUDE E NBR-12188 DA ABNT.FORNECIMENTO E ASSENTAMENTO | UN | 100198.72
18.050.0020-0 | CENTRAL DE AR COMPRIMIDO MEDICINAL,ISENTO DE OLEO,SISTEMA DUPLEX,SOBRE RESERVATORIO HORIZONTAL,DESLOCAMENTO TOTAL DE 2400L/MIN,INCLUSIVE FILTROS,SECADORES,PAINEL ELETRICO,CONFORMERDC-50 ANVISA/MINISTERIO DA SAUDE E NBR-12188 DA ABNT.FORNECIMENTO E ASSENTAMENTO | UN | 141087.9
18.050.0020-A | CENTRAL DE AR COMPRIMIDO MEDICINAL,ISENTO DE OLEO,SISTEMA DUPLEX,SOBRE RESERVATORIO HORIZONTAL,DESLOCAMENTO TOTAL DE 2400L/MIN,INCLUSIVE FILTROS,SECADORES,PAINEL ELETRICO,CONFORMERDC-50 ANVISA/MINISTERIO DA SAUDE E NBR-12188 DA ABNT.FORNECIMENTO E ASSENTAMENTO | UN | 140898.72
18.050.0025-0 | CENTRAL DE AR COMPRIMIDO MEDICINAL,ISENTO DE OLEO,SISTEMA DUPLEX,SOBRE RESERVATORIO HORIZONTAL,DESLOCAMENTO TOTAL DE 3600L/MIN,INCLUSIVE FILTROS,SECADORES,PAINEL ELETRICO,CONFORMERDC-50 ANVISA/MINISTERIO DA SAUDE E NBR 12188 DA ABNT.FORNECIMENTO E ASSENTAMENTO | UN | 168187.9
18.050.0025-A | CENTRAL DE AR COMPRIMIDO MEDICINAL,ISENTO DE OLEO,SISTEMA DUPLEX,SOBRE RESERVATORIO HORIZONTAL,DESLOCAMENTO TOTAL DE 3600L/MIN,INCLUSIVE FILTROS,SECADORES,PAINEL ELETRICO,CONFORMERDC-50 ANVISA/MINISTERIO DA SAUDE E NBR 12188 DA ABNT.FORNECIMENTO E ASSENTAMENTO | UN | 167998.72
18.050.0030-0 | CENTRAL DE AR COMPRIMIDO MEDICINAL,ISENTO DE OLEO,SISTEMA DUPLEX,SOBRE RESERVATORIO HORIZONTAL,DESLOCAMENTO TOTAL DE 6000L/MIN,INCLUSIVE FILTROS,SECADORES,PAINEL ELETRICO,CONFORMERDC-50 ANVISA/MINISTERIO DA SAUDE E NBR-12188 DA ABNT.FORNECIMENTO E ASSENTAMENTO | UN | 238287.9
18.050.0030-A | CENTRAL DE AR COMPRIMIDO MEDICINAL,ISENTO DE OLEO,SISTEMA DUPLEX,SOBRE RESERVATORIO HORIZONTAL,DESLOCAMENTO TOTAL DE 6000L/MIN,INCLUSIVE FILTROS,SECADORES,PAINEL ELETRICO,CONFORMERDC-50 ANVISA/MINISTERIO DA SAUDE E NBR-12188 DA ABNT.FORNECIMENTO E ASSENTAMENTO | UN | 238098.72
18.050.0050-0 | CENTRAL DE VACUO MEDICINAL,ISENTO DE OLEO,SISTEMA DUPLEX,SOBRE RESERVATORIO HORIZONTAL,DESLOCAMENTO TOTAL DE 430L/MIN,INCLUSIVE FILTROS,SECADORES,PAINEL ELETRICO,DESLOCAMENTO DE 22POL/HG COM TEMPERATURA DO ANEL LIQUIDO DE 30║C,CONFORME RDC-50 ANVISA/MINISTERIO DA SAUDE E ABNT NBR-12188.FORNECIMENTOE ASSENTAMENTO | UN | 37587.9
18.050.0050-A | CENTRAL DE VACUO MEDICINAL,ISENTO DE OLEO,SISTEMA DUPLEX,SOBRE RESERVATORIO HORIZONTAL,DESLOCAMENTO TOTAL DE 430L/MIN,INCLUSIVE FILTROS,SECADORES,PAINEL ELETRICO,DESLOCAMENTO DE 22POL/HG COM TEMPERATURA DO ANEL LIQUIDO DE 30║C,CONFORME RDC-50 ANVISA/MINISTERIO DA SAUDE E ABNT NBR-12188.FORNECIMENTOE ASSENTAMENTO | UN | 37398.72
18.050.0055-0 | CENTRAL DE VACUO MEDICINAL,ISENTO DE OLEO,SISTEMA DUPLEX,SOBRE RESERVATORIO HORIZONTAL,DESLOCAMENTO TOTAL DE 880L/MIN,INCLUSIVE FILTROS,SECADORES,PAINEL ELETRICO,DESLOCAMENTO DE 22POL/HG COM TEMPERATURA DO ANEL LIQUIDO DE 30║C,CONFORME RDC-50 ANVISA/MINISTERIO DA SAUDE E ABNT NBR-12188.FORNECIMENTOE ASSENTAMENTO | UN | 55087.9
18.050.0055-A | CENTRAL DE VACUO MEDICINAL,ISENTO DE OLEO,SISTEMA DUPLEX,SOBRE RESERVATORIO HORIZONTAL,DESLOCAMENTO TOTAL DE 880L/MIN,INCLUSIVE FILTROS,SECADORES,PAINEL ELETRICO,DESLOCAMENTO DE 22POL/HG COM TEMPERATURA DO ANEL LIQUIDO DE 30║C,CONFORME RDC-50 ANVISA/MINISTERIO DA SAUDE E ABNT NBR-12188.FORNECIMENTOE ASSENTAMENTO | UN | 54898.72
18.050.0060-0 | CENTRAL DE VACUO MEDICINAL,ISENTO DE OLEO,SISTEMA DUPLEX,SOBRE RESERVATORIO HORIZONTAL,DESLOCAMENTO TOTAL DE 1530L/MIN,INCLUSIVE FILTROS,SECADORES,PAINEL ELETRICO,DESLOCAMENTO DE 22 POL/HG COM TEMPERATURA DO ANEL LIQUIDO DE 30║C,CONFORME RDC-50 ANVISA/MINISTERIO DA SAUDE E ABNT NBR-12188.FORNECIMENTO E ASSENTAMENTO | UN | 68187.9
18.050.0060-A | CENTRAL DE VACUO MEDICINAL,ISENTO DE OLEO,SISTEMA DUPLEX,SOBRE RESERVATORIO HORIZONTAL,DESLOCAMENTO TOTAL DE 1530L/MIN,INCLUSIVE FILTROS,SECADORES,PAINEL ELETRICO,DESLOCAMENTO DE 22 POL/HG COM TEMPERATURA DO ANEL LIQUIDO DE 30║C,CONFORME RDC-50 ANVISA/MINISTERIO DA SAUDE E ABNT NBR-12188.FORNECIMENTO E ASSENTAMENTO | UN | 67998.72
18.050.0065-0 | CENTRAL DE VACUO MEDICINAL,ISENTO DE OLEO,SISTEMA DUPLEX,SOBRE RESERVATORIO HORIZONTAL,DESLOCAMENTO TOTAL DE 1960L/MIN,INCLUSIVE FILTROS,SECADORES,PAINEL ELETRICO,DESLOCAMENTO DE 22 POL/HG COM TEMPERATURA DO ANEL LIQUIDO DE 30║C,CONFORME RDC-50 ANVISA/MINISTERIO DA SAUDE E ABNT NBR-12188.FORNECIMENTO E ASSENTAMENTO | UN | 78787.9
18.050.0065-A | CENTRAL DE VACUO MEDICINAL,ISENTO DE OLEO,SISTEMA DUPLEX,SOBRE RESERVATORIO HORIZONTAL,DESLOCAMENTO TOTAL DE 1960L/MIN,INCLUSIVE FILTROS,SECADORES,PAINEL ELETRICO,DESLOCAMENTO DE 22 POL/HG COM TEMPERATURA DO ANEL LIQUIDO DE 30║C,CONFORME RDC-50 ANVISA/MINISTERIO DA SAUDE E ABNT NBR-12188.FORNECIMENTO E ASSENTAMENTO | UN | 78598.72
18.050.0070-0 | CENTRAL DE VACUO MEDICINAL,ISENTO DE OLEO,SISTEMA DUPLEX,SOBRE RESERVATORIO HORIZONTAL,DESLOCAMENTO TOTAL DE 2660L/MIN,INCLUSIVE FILTROS,SECADORES,PAINEL ELETRICO,DESLOCAMENTO DE 22 POL/HG COM TEMPERATURA DO ANEL LIQUIDO DE 30║C,CONFORME RDC-50 ANVISA/MINISTERIO DA SAUDE E ABNT NBR-12188.FORNECIMENTO E ASSENTAMENTO | UN | 89287.9
18.050.0070-A | CENTRAL DE VACUO MEDICINAL,ISENTO DE OLEO,SISTEMA DUPLEX,SOBRE RESERVATORIO HORIZONTAL,DESLOCAMENTO TOTAL DE 2660L/MIN,INCLUSIVE FILTROS,SECADORES,PAINEL ELETRICO,DESLOCAMENTO DE 22 POL/HG COM TEMPERATURA DO ANEL LIQUIDO DE 30║C,CONFORME RDC-50 ANVISA/MINISTERIO DA SAUDE E ABNT NBR-12188.FORNECIMENTO E ASSENTAMENTO | UN | 89098.72
18.050.0100-0 | PAINEL DE ALARME MEDICINAL AR COMPRIMIDO,OXIDO NITROSO,DIOXIDO DE CARBONO,OXIGENIO E VACUO.FORNECIMENTO E ASSENTAMENTO.(PARA INSTALACAO VIDE FAMILIA 15.014) | UN | 610.14
18.050.0100-A | PAINEL DE ALARME MEDICINAL AR COMPRIMIDO,OXIDO NITROSO,DIOXIDO DE CARBONO,OXIGENIO E VACUO.FORNECIMENTO E ASSENTAMENTO.(PARA INSTALACAO VIDE FAMILIA 15.014) | UN | 608.79
18.050.0115-0 | ESTACAO DE CHAMADA DE BANHEIRO,COM INTERRUPTOR DE EMBUTIR.FORNECIMENTO E COLOCACAO | UN | 194.1
18.050.0115-A | ESTACAO DE CHAMADA DE BANHEIRO,COM INTERRUPTOR DE EMBUTIR.FORNECIMENTO E COLOCACAO | UN | 191.39
18.050.0120-0 | ESTACAO DE CHAMADA DE LEITO,COM INTERRUPTOR DE EMBUTIR COM COMANDOS DE CHAMADAS,EMERGENCIA E PRESENCA,FIXADA SOBRE CAIXA4"X4" EMBUTIDA NA PAREDE.FORNECIMENTO E COLOCACAO | UN | 296.29
18.050.0120-A | ESTACAO DE CHAMADA DE LEITO,COM INTERRUPTOR DE EMBUTIR COM COMANDOS DE CHAMADAS,EMERGENCIA E PRESENCA,FIXADA SOBRE CAIXA4"X4" EMBUTIDA NA PAREDE.FORNECIMENTO E COLOCACAO | UN | 293.58
18.050.0130-0 | SINALEIRO ESPECIAL PARA PORTA DE SALA CIRURGICA,DE SOBREPOR,NAS CORES BRANCA,VERDE,VERMELHO,AZUL E AMARELO,INCLUSIVE PLUGS,TERMINAIS E CONECTORES,EXCLUSIVE FIOS.FORNECIMENTO E INSTALACAO | UN | #N/DISP
18.050.0130-A | SINALEIRO ESPECIAL PARA PORTA DE SALA CIRURGICA,DE SOBREPOR,NAS CORES BRANCA,VERDE,VERMELHO,AZUL E AMARELO,INCLUSIVE PLUGS,TERMINAIS E CONECTORES,EXCLUSIVE FIOS.FORNECIMENTO E INSTALACAO | UN | #N/DISP
18.050.0135-0 | SINALEIRO TRIPLO PORTA DE ENFERMARIA DE SOBREPOR,FIXADA SOBRE A CAIXA 4"X4" EMBUTIDA NA PAREDE.FORNECIMENTO E COLOCACAO | UN | 183.8
18.050.0135-A | SINALEIRO TRIPLO PORTA DE ENFERMARIA DE SOBREPOR,FIXADA SOBRE A CAIXA 4"X4" EMBUTIDA NA PAREDE.FORNECIMENTO E COLOCACAO | UN | 181.09
18.050.0140-0 | CENTRAL DE ATENDIMENTO DE POSTO DE ENFERMAGEM DE SOBREPOR PARA ATE 6 ENFERMARIAS COM PAINEL SONORO E LUMINOSO,COM INDICACOES NOS NUMEROS DAS ENFERMARIAS FIXADA SOBRE CAIXA 6"X4" EMBUTIDA NA PAREDE.FORNECIMENTO E COLOCACAO | UN | 2320.29
18.050.0140-A | CENTRAL DE ATENDIMENTO DE POSTO DE ENFERMAGEM DE SOBREPOR PARA ATE 6 ENFERMARIAS COM PAINEL SONORO E LUMINOSO,COM INDICACOES NOS NUMEROS DAS ENFERMARIAS FIXADA SOBRE CAIXA 6"X4" EMBUTIDA NA PAREDE.FORNECIMENTO E COLOCACAO | UN | 2317.58
18.050.0145-0 | CENTRAL DE ATENDIMENTO DE INTERCOMUNICACAO PARA CENTRO CIRURGICO,PARA ATE 06 LEITOS.FORNECIMENTO E COLOCACAO | UN | #N/DISP
18.050.0145-A | CENTRAL DE ATENDIMENTO DE INTERCOMUNICACAO PARA CENTRO CIRURGICO,PARA ATE 06 LEITOS.FORNECIMENTO E COLOCACAO | UN | #N/DISP
18.050.0150-0 | CENTRAL DE ATENDIMENTO DE SINALIZACAO,MODELO CAS-5R,PARA ATENDIMENTO EM SALAS CIRURGICAS.FORNECIMENTO E COLOCACAO | UN | #N/DISP
18.050.0150-A | CENTRAL DE ATENDIMENTO DE SINALIZACAO,MODELO CAS-5R,PARA ATENDIMENTO EM SALAS CIRURGICAS.FORNECIMENTO E COLOCACAO | UN | #N/DISP
18.050.0200-0 | PAINEL PARA CABECEIRA DE LEITO HOSPITALAR,SEGUNDO RDC 50-2002 DA ANVISA/MS E NORMA ABNT NBR 12188,COMPRIMENTO DE 1,00M EALTURA DE 0,30M,COMPOSTA DE:1 SAIDA P/OXIGENIO,1 SAIDA P/ARCOMPRIMIDO,1 SAIDA P/VACUO,PADROES ABNT,4 TOMADAS ELETRICASDE 110V,1 TOMADA ELETRICA DE 220V,1 CHAMADA DE ENFERMAGEM TIPO PERA,LUZ DESCANSO PERF.ALUMINIO.FORNECIMENTO E INSTALACAO | UN | 1334.76
18.050.0200-A | PAINEL PARA CABECEIRA DE LEITO HOSPITALAR,SEGUNDO RDC 50-2002 DA ANVISA/MS E NORMA ABNT NBR 12188,COMPRIMENTO DE 1,00M EALTURA DE 0,30M,COMPOSTA DE:1 SAIDA P/OXIGENIO,1 SAIDA P/ARCOMPRIMIDO,1 SAIDA P/VACUO,PADROES ABNT,4 TOMADAS ELETRICASDE 110V,1 TOMADA ELETRICA DE 220V,1 CHAMADA DE ENFERMAGEM TIPO PERA,LUZ DESCANSO PERF.ALUMINIO.FORNECIMENTO E INSTALACAO | UN | 1274.85
18.050.0210-0 | PAINEL PARA CABECEIRA DE LEITO HOSPITALAR,SEGUNDO RDC 50-2002 DA ANVISA/MS E NORMA ABNT NBR 12188,COMPRIMENTO DE 1,45M EALTURA DE 0,30M,COMPOSTA DE:2 SAIDAS P/OXIGENIO,2 SAIDAS P/AR COMPRIMIDO,2 SAIDAS P/VACUO,PADROES ABNT,11 TOMADAS ELETRICAS DE 110V,2 TOMADAS ELETRICAS DE 220V,2 TOMADAS DE LOGICA,1 CHAMADA DE ENFERMAGEM TIPO PERA.FORNECIMENTO E INSTALACAO | UN | 2048.96
18.050.0210-A | PAINEL PARA CABECEIRA DE LEITO HOSPITALAR,SEGUNDO RDC 50-2002 DA ANVISA/MS E NORMA ABNT NBR 12188,COMPRIMENTO DE 1,45M EALTURA DE 0,30M,COMPOSTA DE:2 SAIDAS P/OXIGENIO,2 SAIDAS P/AR COMPRIMIDO,2 SAIDAS P/VACUO,PADROES ABNT,11 TOMADAS ELETRICAS DE 110V,2 TOMADAS ELETRICAS DE 220V,2 TOMADAS DE LOGICA,1 CHAMADA DE ENFERMAGEM TIPO PERA.FORNECIMENTO E INSTALACAO | UN | 1989.05
18.050.9999-0 | INDICE 18.050INDICE GERAL E UR |  | #N/DISP
18.050.9999-A | INDICE 18.050INDICE GERAL E UR |  | #N/DISP
18.051.9999-0 | INDICE 18.051INDICE GERAL E UR |  | #N/DISP
18.051.9999-A | INDICE 18.051INDICE GERAL E UR |  | #N/DISP
18.052.9999-0 | INDICE 18.052INDICE GERAL PARA FORNECIMENTO,MONTAGEM E COLOCACAO DE APARELHOS OU EQUIPAMENTOS IMPORTADOS | UN | #N/DISP
18.052.9999-A | INDICE 18.052INDICE GERAL PARA FORNECIMENTO,MONTAGEM E COLOCACAO DE APARELHOS OU EQUIPAMENTOS IMPORTADOS | UN | #N/DISP
18.060.0001-A | SISTEMA ININTERRUPTO DE ENERGIA(NO BREAK),COM CAPACIDADE DE10KVA,TRIFASICO,AUTONOMIA,60HZ,220/380V,TENSAO DE SAIDA 220/127V,EXCLUSIVE GABINETES DE BATERIA(VIDE FAMILIA 18.062).FOR | UN | #N/DISP
18.060.0003-A | SISTEMA ININTERRUPTO DE ENERGIA(NO BREAK),COM CAPACIDADE DE15KVA,TRIFASICO,AUTONOMIA,60HZ,220/380V,TENSAO DE SAIDA 220/127V,EXCLUSIVE GABINETES DE BATERIA(VIDE FAMILIA 18.062).FOR | UN | #N/DISP
18.060.0005-A | SISTEMA ININTERRUPTO DE ENERGIA(NO BREAK),COM CAPACIDADE DE20KVA,TRIFASICO,AUTONOMIA,60HZ,220/380V,TENSAO DE SAIDA 220/127V,EXCLUSIVE GABINETES DE BATERIA(VIDE FAMILIA 18.062).FOR | UN | #N/DISP
18.060.0008-A | SISTEMA ININTERRUPTO DE ENERGIA(NO BREAK),COM CAPACIDADE DE25KVA,TRIFASICO,AUTONOMIA,60HZ,220/380V,TENSAO DE SAIDA 220/127V,EXCLUSIVE GABINETES DE BATERIA(VIDE FAMILIA 18.062).FOR | UN | #N/DISP
18.060.0015-A | SISTEMA ININTERRUPTO DE ENERGIA(NO BREAK),COM CAPACIDADE DE40KVA,TRIFASICO,AUTONOMIA,60HZ,220/380V,TENSAO DE SAIDA 220/127V,EXCLUSIVE GABINETES DE BATERIA(VIDE FAMILIA 18.062).FOR | UN | #N/DISP
18.060.0019-A | SISTEMA ININTERRUPTO DE ENERGIA(NO BREAK),COM CAPACIDADE DE50KVA,TRIFASICO,AUTONOMIA,60HZ,220/380V,TENSAO DE SAIDA 220/127V,EXCLUSIVE GABINETES DE BATERIA(VIDE FAMILIA 18.062).FOR | UN | #N/DISP
18.060.0020-0 | SISTEMA ININTERRUPTO DE ENERGIA (NO BREAK), COM CAPACIDADE DE 5KVA, TRIFASICO,60HZ,TENSAO DE ENTRADA DE 220/380V,TENSAODE SAIDA DE 220V/127V,AUTONOMIA DE 10 MINUTOS,INCLUSIVE GABINETES E START UP.FORNECIMENTO E COLOCACAO | UN | 26603.29
18.060.0020-A | SISTEMA ININTERRUPTO DE ENERGIA (NO BREAK), COM CAPACIDADE DE 5KVA, TRIFASICO,60HZ,TENSAO DE ENTRADA DE 220/380V,TENSAODE SAIDA DE 220V/127V,AUTONOMIA DE 10 MINUTOS,INCLUSIVE GABINETES E START UP.FORNECIMENTO E COLOCACAO | UN | 26600.58
18.060.0025-A | SISTEMA ININTERRUPTO DE ENERGIA(NO BREAK),COM CAPACIDADE DE70KVA,TRIFASICO,AUTONOMIA,60HZ,220/380V,TENSAO DE SAIDA 220/127V,EXCLUSIVE GABINETES DE BATERIA(VIDE FAMILIA 18.062).FOR | UN | #N/DISP
18.060.0026-0 | SISTEMA INITERRUPTO DE ENERGIA (NO BREAK),COM CAPACIDADE DE7.5KVA,TRIFASICO,60HZ,TENSAO DE ENTRADA DE 220/380V,TENSAO DE SAIDA DE 220/127V,AUTONOMIA DE 10 MINUTOS,INCLUSIVE GABINETES E START UP. FORNECIMENTO E COLOCACAO | UN | 29970.29
18.060.0026-A | SISTEMA INITERRUPTO DE ENERGIA (NO BREAK),COM CAPACIDADE DE7.5KVA,TRIFASICO,60HZ,TENSAO DE ENTRADA DE 220/380V,TENSAO DE SAIDA DE 220/127V,AUTONOMIA DE 10 MINUTOS,INCLUSIVE GABINETES E START UP. FORNECIMENTO E COLOCACAO | UN | 29967.58
18.060.0030-0 | SISTEMA ININTERRUPTO DE ENERGIA (NO BREAK),COM CAPACIDADE DE10KVA,TRIFASICO,60HZ,TENSAO DE ENTRADA DE 220/380V,TENSAO DE SAIDA DE 220/127V,AUTONOMIA DE 10 MINUTOS,INCLUSIVE GABINETES E START UP.FORNECIMENTO E COLOCACAO | UN | 31620.29
18.060.0030-A | SISTEMA ININTERRUPTO DE ENERGIA (NO BREAK),COM CAPACIDADE DE10KVA,TRIFASICO,60HZ,TENSAO DE ENTRADA DE 220/380V,TENSAO DE SAIDA DE 220/127V,AUTONOMIA DE 10 MINUTOS,INCLUSIVE GABINETES E START UP.FORNECIMENTO E COLOCACAO | UN | 31617.58
18.060.0032-0 | SISTEMA ININTERRUPTO DE ENERGIA (NO BREAK),COM CAPACIDADE DE15KVA,TRIFASICO,60HZ,TENSAO DE ENTRADA DE 220/380V,TENSAO DE SAIDA DE 220/127V,AUTONOMIA DE 10 MINUTOS,INCLUSIVE GABINETES E START UP.FORNECIMENTO E COLOCACAO | UN | 34193.29
18.060.0032-A | SISTEMA ININTERRUPTO DE ENERGIA (NO BREAK),COM CAPACIDADE DE15KVA,TRIFASICO,60HZ,TENSAO DE ENTRADA DE 220/380V,TENSAO DE SAIDA DE 220/127V,AUTONOMIA DE 10 MINUTOS,INCLUSIVE GABINETES E START UP.FORNECIMENTO E COLOCACAO | UN | 34190.58
18.060.0034-0 | SISTEMA ININTERRUPTO DE ENERGIA (NO BREAK),COM CAPACIDADE DE20KVA,TRIFASICO,60HZ,TENSAO DE ENTRADA DE 220/380V,TENSAO DE SAIDA DE 220/127V,AUTONOMIA DE 10 MINUTOS,INCLUSIVE GABINETES E START UP.FORNECIMENTO E COLOCACAO | UN | 40011.29
18.060.0034-A | SISTEMA ININTERRUPTO DE ENERGIA (NO BREAK),COM CAPACIDADE DE20KVA,TRIFASICO,60HZ,TENSAO DE ENTRADA DE 220/380V,TENSAO DE SAIDA DE 220/127V,AUTONOMIA DE 10 MINUTOS,INCLUSIVE GABINETES E START UP.FORNECIMENTO E COLOCACAO | UN | 40008.58
18.060.0036-0 | SISTEMA ININTERRUPTO DE ENERGIA (NO BREAK),COM CAPACIDADE DE25KVA,TRIFASICO,60HZ,TENSAO DE ENTRADA DE 220/380V,TENSAO DE SAIDA DE 220/127V,AUTONOMIA DE 10 MINUTOS,INCLUSIVE GABINETES E START UP.FORNECIMENTO E COLOCACAO | UN | 48203.29
18.060.0036-A | SISTEMA ININTERRUPTO DE ENERGIA (NO BREAK),COM CAPACIDADE DE25KVA,TRIFASICO,60HZ,TENSAO DE ENTRADA DE 220/380V,TENSAO DE SAIDA DE 220/127V,AUTONOMIA DE 10 MINUTOS,INCLUSIVE GABINETES E START UP.FORNECIMENTO E COLOCACAO | UN | 48200.58
18.060.0038-0 | SISTEMA ININTERRUPTO DE ENERGIA (NO BREAK),COM CAPACIDADE DE40KVA,TRIFASICO,60HZ,TENSAO DE ENTRADA DE 220/380V,TENSAO DE SAIDA DE 220/127V,AUTONOMIA DE 10 MINUTOS,INCLUSIVE GABINETES E START UP.FORNECIMENTO E COLOCACAO | UN | 58214.29
18.060.0038-A | SISTEMA ININTERRUPTO DE ENERGIA (NO BREAK),COM CAPACIDADE DE40KVA,TRIFASICO,60HZ,TENSAO DE ENTRADA DE 220/380V,TENSAO DE SAIDA DE 220/127V,AUTONOMIA DE 10 MINUTOS,INCLUSIVE GABINETES E START UP.FORNECIMENTO E COLOCACAO | UN | 58211.58
18.060.0040-0 | SISTEMA ININTERRUPTO DE ENERGIA (NO BREAK),COM CAPACIDADE DE50KVA,TRIFASICO,60HZ,TENSAO DE ENTRADA DE 220/380V,TENSAO DE SAIDA DE 220/127V,AUTONOMIA DE 10 MINUTOS,INCLUSIVE GABINETES E START UP.FORNECIMENTO E COLOCACAO | UN | 88848.29
18.060.0040-A | SISTEMA ININTERRUPTO DE ENERGIA (NO BREAK),COM CAPACIDADE DE50KVA,TRIFASICO,60HZ,TENSAO DE ENTRADA DE 220/380V,TENSAO DE SAIDA DE 220/127V,AUTONOMIA DE 10 MINUTOS,INCLUSIVE GABINETES E START UP.FORNECIMENTO E COLOCACAO | UN | 88845.58
18.060.0042-0 | SISTEMA ININTERRUPTO DE ENERGIA (NO BREAK),COM CAPACIDADE DE80KVA,TRIFASICO,60HZ,TENSAO DE ENTRADA DE 220/380V,TENSAO DE SAIDA DE 220/127V,AUTONOMIA DE 10 MINUTOS,INCLUSIVE GABINETES E START UP.FORNECIMENTO E COLOCACAO | UN | 119462.29
18.060.0042-A | SISTEMA ININTERRUPTO DE ENERGIA (NO BREAK),COM CAPACIDADE DE80KVA,TRIFASICO,60HZ,TENSAO DE ENTRADA DE 220/380V,TENSAO DE SAIDA DE 220/127V,AUTONOMIA DE 10 MINUTOS,INCLUSIVE GABINETES E START UP.FORNECIMENTO E COLOCACAO | UN | 119459.58
18.060.0043-0 | SISTEMA ININTERRUPTO DE ENERGIA (NO BREAK),COM CAPACIDADE DE5KVA,TRIFASICO, 60HZ,TENSAO DE ENTRADA DE 220/380V,TENSAO DE SAIDA DE 220/127V,AUTONOMIA DE 30 MINUTOS,INCLUSIVE GABINETES E START UP.FORNECIMENTO E COLOCACAO | UN | 27773.29
18.060.0043-A | SISTEMA ININTERRUPTO DE ENERGIA (NO BREAK),COM CAPACIDADE DE5KVA,TRIFASICO, 60HZ,TENSAO DE ENTRADA DE 220/380V,TENSAO DE SAIDA DE 220/127V,AUTONOMIA DE 30 MINUTOS,INCLUSIVE GABINETES E START UP.FORNECIMENTO E COLOCACAO | UN | 27770.58
18.060.0044-0 | SISTEMA ININTERRUPTO DE ENERGIA (NO BREAK),COM CAPACIDADE DE10KVA,TRIFASICO,60HZ,TENSAO DE ENTRADA DE 220/380V,TENSAO DE SAIDA DE 220/127V,AUTONOMIA DE 30 MINUTOS,INCLUSIVE GABINETES E START UP.FORNECIMENTO E COLOCACAO | UN | 34686.29
18.060.0044-A | SISTEMA ININTERRUPTO DE ENERGIA (NO BREAK),COM CAPACIDADE DE10KVA,TRIFASICO,60HZ,TENSAO DE ENTRADA DE 220/380V,TENSAO DE SAIDA DE 220/127V,AUTONOMIA DE 30 MINUTOS,INCLUSIVE GABINETES E START UP.FORNECIMENTO E COLOCACAO | UN | 34683.58
18.060.0046-0 | SISTEMA ININTERRUPTO DE ENERGIA (NO BREAK),COM CAPACIDADE DE15KVA,TRIFASICO,60HZ,TENSAO DE ENTRADA DE 220/380V,TENSAO DE SAIDA DE 220/127V,AUTONOMIA DE 30 MINUTOS,INCLUSIVE GABINETES E START UP.FORNECIMENTO E COLOCACAO | UN | 40048.29
18.060.0046-A | SISTEMA ININTERRUPTO DE ENERGIA (NO BREAK),COM CAPACIDADE DE15KVA,TRIFASICO,60HZ,TENSAO DE ENTRADA DE 220/380V,TENSAO DE SAIDA DE 220/127V,AUTONOMIA DE 30 MINUTOS,INCLUSIVE GABINETES E START UP.FORNECIMENTO E COLOCACAO | UN | 40045.58
18.060.0048-0 | SISTEMA ININTERRUPTO DE ENERGIA (NO BREAK),COM CAPACIDADE DE20KVA,TRIFASICO,60HZ,TENSAO DE ENTRADA DE 220/380V,TENSAO DE SAIDA DE 220/127V,AUTONOMIA DE 30 MINUTOS,INCLUSIVE GABINETES E START UP.FORNECIMENTO E COLOCACAO | UN | 48203.29
18.060.0048-A | SISTEMA ININTERRUPTO DE ENERGIA (NO BREAK),COM CAPACIDADE DE20KVA,TRIFASICO,60HZ,TENSAO DE ENTRADA DE 220/380V,TENSAO DE SAIDA DE 220/127V,AUTONOMIA DE 30 MINUTOS,INCLUSIVE GABINETES E START UP.FORNECIMENTO E COLOCACAO | UN | 48200.58
18.060.0050-0 | SISTEMA ININTERRUPTO DE ENERGIA (NO BREAK),COM CAPACIDADE DE25KVA,TRIFASICO,60HZ,TENSAO DE ENTRADA DE 220/380V,TENSAO DE SAIDA DE 220/127V,AUTONOMIA DE 30 MINUTOS,INCLUSIVE GABINETES E START UP.FORNECIMENTO E COLOCACAO | UN | 46159.61
18.060.0050-A | SISTEMA ININTERRUPTO DE ENERGIA (NO BREAK),COM CAPACIDADE DE25KVA,TRIFASICO,60HZ,TENSAO DE ENTRADA DE 220/380V,TENSAO DE SAIDA DE 220/127V,AUTONOMIA DE 30 MINUTOS,INCLUSIVE GABINETES E START UP.FORNECIMENTO E COLOCACAO | UN | 46156.9
18.060.0052-0 | SISTEMA ININTERRUPTO DE ENERGIA (NO BREAK),COM CAPACIDADE DE40KVA,TRIFASICO,60HZ,TENSAO DE ENTRADA DE 220/380V,TENSAO DE SAIDA DE 220/127V,AUTONOMIA DE 30 MINUTOS,INCLUSIVE GABINETES E START UP.FORNECIMENTO E COLOCACAO | UN | 66020.29
18.060.0052-A | SISTEMA ININTERRUPTO DE ENERGIA (NO BREAK),COM CAPACIDADE DE40KVA,TRIFASICO,60HZ,TENSAO DE ENTRADA DE 220/380V,TENSAO DE SAIDA DE 220/127V,AUTONOMIA DE 30 MINUTOS,INCLUSIVE GABINETES E START UP.FORNECIMENTO E COLOCACAO | UN | 66017.58
18.060.0054-0 | SISTEMA ININTERRUPTO DE ENERGIA (NO BREAK),COM CAPACIDADE DE50KVA,TRIFASICO,60HZ,TENSAO DE ENTRADA DE 220/380V,TENSAO DE SAIDA DE 220/127V,AUTONOMIA DE 30 MINUTOS,INCLUSIVE GABINETES E START UP.FORNECIMENTO E COLOCACAO | UN | 90416.29
18.060.0054-A | SISTEMA ININTERRUPTO DE ENERGIA (NO BREAK),COM CAPACIDADE DE50KVA,TRIFASICO,60HZ,TENSAO DE ENTRADA DE 220/380V,TENSAO DE SAIDA DE 220/127V,AUTONOMIA DE 30 MINUTOS,INCLUSIVE GABINETES E START UP.FORNECIMENTO E COLOCACAO | UN | 90413.58
18.060.0056-0 | SISTEMA ININTERRUPTO DE ENERGIA (NO BREAK),COM CAPACIDADE DE80KVA,TRIFASICO,60HZ,TENSAO DE ENTRADA DE 220/380V,TENSAO DE SAIDA DE 220/127V,AUTONOMIA DE 30 MINUTOS,INCLUSIVE GABINETES E START UP.FORNECIMENTO E COLOCACAO | UN | 128640.29
18.060.0056-A | SISTEMA ININTERRUPTO DE ENERGIA (NO BREAK),COM CAPACIDADE DE80KVA,TRIFASICO,60HZ,TENSAO DE ENTRADA DE 220/380V,TENSAO DE SAIDA DE 220/127V,AUTONOMIA DE 30 MINUTOS,INCLUSIVE GABINETES E START UP.FORNECIMENTO E COLOCACAO | UN | 128637.58
18.060.0060-0 | SISTEMA ININTERRUPTO DE ENERGIA (NO BREAK),COM CAPACIDADE DE7.5KVA,TRIFASICO,60HZ,TENSAO DE ENTRADA DE 220/380V,TENSAODE SAIDA DE 220/127V,AUTONOMIA DE 30 MINUTOS,INCLUSIVE GABINETES E START UP.FORNECIMENTO E COLOCACAO | UN | 33439.29
18.060.0060-A | SISTEMA ININTERRUPTO DE ENERGIA (NO BREAK),COM CAPACIDADE DE7.5KVA,TRIFASICO,60HZ,TENSAO DE ENTRADA DE 220/380V,TENSAODE SAIDA DE 220/127V,AUTONOMIA DE 30 MINUTOS,INCLUSIVE GABINETES E START UP.FORNECIMENTO E COLOCACAO | UN | 33436.58
18.060.9999-0 | FAMILIA 18.060SISTEMA NO BREAK |  | #N/DISP
18.060.9999-A | FAMILIA 18.060SISTEMA NO BREAK |  | #N/DISP
18.062.0010-A | GABINETE DE BATERIA PARA SISTEMA NO BREAK,COMPOSTO DE 38 BATERIAS DE 55AH.FORNECIMENTO E COLOCACAO | UN | #N/DISP
18.062.0015-A | GABINETE DE BATERIA PARA SISTEMA NO BREAK,COMPOSTO DE 38 BATERIAS DE 40AH.FORNECIMENTO E COLOCACAO | UN | #N/DISP
18.062.0020-A | GABINETE DE BATERIA PARA SISTEMA NO BREAK,COMPOSTO DE 152 BATERIAS DE 9AH.FORNECIMENTO E COLOCACAO | UN | #N/DISP
18.062.0025-A | GABINETE DE BATERIA PARA SISTEMA NO BREAK,COMPOSTO DE 152 BATERIAS DE 7AH.FORNECIMENTO E COLOCACAO | UN | #N/DISP
18.062.0030-A | GABINETE DE BATERIA PARA SISTEMA NO BREAK,COMPOSTO DE 76 BATERIAS DE 9AH.FORNECIMENTO E COLOCACAO | UN | #N/DISP
18.062.0035-A | GABINETE DE BATERIA PARA SISTEMA NO BREAK,COMPOSTO DE 76 BATERIAS DE 7AH.FORNECIMENTO E COLOCACAO | UN | #N/DISP
18.062.9999-0 | FAMILIA 18.062GABINETES DE BATERIA PARA SISTEMA NO BREAK |  | #N/DISP
18.062.9999-A | FAMILIA 18.062GABINETES DE BATERIA PARA SISTEMA NO BREAK |  | #N/DISP
18.065.0010-0 | VOLTIMETRO SELETOR,PARA QUADROS ELETRICOS COM LINHAS TRIFASICAS,ESCALA 0-300V.FORNECIMENTO | UN | 356.63
18.065.0010-A | VOLTIMETRO SELETOR,PARA QUADROS ELETRICOS COM LINHAS TRIFASICAS,ESCALA 0-300V.FORNECIMENTO | UN | 356.63
18.065.0015-0 | VOLTIMETRO SELETOR,PARA QUADROS ELETRICOS COM LINHAS TRIFASICAS,ESCALA 0-500V.FORNECIMENTO | UN | 372.83
18.065.0015-A | VOLTIMETRO SELETOR,PARA QUADROS ELETRICOS COM LINHAS TRIFASICAS,ESCALA 0-500V.FORNECIMENTO | UN | 372.83
18.065.0050-0 | AMPERIMETRO SELETOR,PARA QUADROS ELETRICOS COM LINHAS TRIFASICAS,ESCALA 0-100A.FORNECIMENTO | UN | 429.41
18.065.0050-A | AMPERIMETRO SELETOR,PARA QUADROS ELETRICOS COM LINHAS TRIFASICAS,ESCALA 0-100A.FORNECIMENTO | UN | 429.41
18.065.0055-0 | AMPERIMETRO SELETOR,PARA QUADROS ELETRICOS COM LINHAS TRIFASICAS,ESCALA 0-200A.FORNECIMENTO | UN | 429.41
18.065.0055-A | AMPERIMETRO SELETOR,PARA QUADROS ELETRICOS COM LINHAS TRIFASICAS,ESCALA 0-200A.FORNECIMENTO | UN | 429.41
18.065.0060-0 | AMPERIMETRO SELETOR,PARA QUADROS ELETRICOS COM LINHAS TRIFASICAS,ESCALA 0-300A.FORNECIMENTO | UN | 429.41
18.065.0060-A | AMPERIMETRO SELETOR,PARA QUADROS ELETRICOS COM LINHAS TRIFASICAS,ESCALA 0-300A.FORNECIMENTO | UN | 429.41
18.065.0065-0 | AMPERIMETRO SELETOR,PARA QUADROS ELETRICOS COM LINHAS TRIFASICAS,ESCALA 0-500A.FORNECIMENTO | UN | 429.41
18.065.0065-A | AMPERIMETRO SELETOR,PARA QUADROS ELETRICOS COM LINHAS TRIFASICAS,ESCALA 0-500A.FORNECIMENTO | UN | 429.41
18.065.0070-0 | AMPERIMETRO SELETOR,PARA QUADROS ELETRICOS COM LINHAS TRIFASICAS,ESCALA 0-1000A.FORNECIMENTO | UN | 429.41
18.065.0070-A | AMPERIMETRO SELETOR,PARA QUADROS ELETRICOS COM LINHAS TRIFASICAS,ESCALA 0-1000A.FORNECIMENTO | UN | 429.41
18.065.0075-0 | AMPERIMETRO SELETOR,PARA QUADROS ELETRICOS COM LINHAS TRIFASICAS,ESCALA 0-2000A.FORNECIMENTO | UN | 429.41
18.065.0075-A | AMPERIMETRO SELETOR,PARA QUADROS ELETRICOS COM LINHAS TRIFASICAS,ESCALA 0-2000A.FORNECIMENTO | UN | 429.41
18.065.9999-0 | FAMILIA 18.065VOLTIMETROS E AMPERIMETROS |  | #N/DISP
18.065.9999-A | FAMILIA 18.065VOLTIMETROS E AMPERIMETROS |  | #N/DISP
18.070.0005-0 | PRATELEIRA DE MARMORE BRANCO CLASSICO,COM 30CM DE LARGURA E2CM DE ESPESSURA,SOBRE CONSOLO DE FERRO.FORNECIMENTO E COLOCACAO | M | 93.22
18.070.0005-A | PRATELEIRA DE MARMORE BRANCO CLASSICO,COM 30CM DE LARGURA E2CM DE ESPESSURA,SOBRE CONSOLO DE FERRO.FORNECIMENTO E COLOCACAO | M | 90.51
18.070.0010-0 | CONSOLE DE MARMORE BRANCO CLASSICO,EM CANTONEIRA,MEDINDO 30X30X2CM,PARA DEPOSITO DE AGUA POTAVEL.FORNECIMENTO E COLOCACAO | UN | 51.19
18.070.0010-A | CONSOLE DE MARMORE BRANCO CLASSICO,EM CANTONEIRA,MEDINDO 30X30X2CM,PARA DEPOSITO DE AGUA POTAVEL.FORNECIMENTO E COLOCACAO | UN | 48.48
18.070.0040-0 | BANCA SECA DE MARMORE BRANCO CLASSICO,COM 3CM DE ESPESSURA E0,60M DE LARGURA,SOBRE APOIOS DE ALVENARIA DE MEIA VEZ E VERGA DE CONCRETO,SEM REVESTIMENTO.FORNECIMENTO E ASSENTAMENTO | M | 279.15
18.070.0040-A | BANCA SECA DE MARMORE BRANCO CLASSICO,COM 3CM DE ESPESSURA E0,60M DE LARGURA,SOBRE APOIOS DE ALVENARIA DE MEIA VEZ E VERGA DE CONCRETO,SEM REVESTIMENTO.FORNECIMENTO E ASSENTAMENTO | M | 270.32
18.070.0044-0 | BANCA DE MARMORE BRANCO CLASSICO,COM 3CM DE ESPESSURA,COM ABERTURA PARA 1 CUBA(EXCLUSIVE ESTA),SOBRE APOIOS DE ALVENARIADE MEIA VEZ E VERGA DE CONCRETO,SEM REVESTIMENTO.FORNECIMENTO E COLOCACAO | M2 | 513.38
18.070.0044-A | BANCA DE MARMORE BRANCO CLASSICO,COM 3CM DE ESPESSURA,COM ABERTURA PARA 1 CUBA(EXCLUSIVE ESTA),SOBRE APOIOS DE ALVENARIADE MEIA VEZ E VERGA DE CONCRETO,SEM REVESTIMENTO.FORNECIMENTO E COLOCACAO | M2 | 500.2
18.070.0045-0 | BANCA DE MARMORE BRANCO CLASSICO,COM 3CM DE ESPESSURA,COM ABERTURA PARA 2 CUBAS(EXCLUSIVE ESTAS),SOBRE APOIOS DE ALVENARIA DE MEIA VEZ E VERGA DE CONCRETO,SEM REVESTIMENTO.FORNECIMENTO E COLOCACAO | M2 | 513.17
18.070.0045-A | BANCA DE MARMORE BRANCO CLASSICO,COM 3CM DE ESPESSURA,COM ABERTURA PARA 2 CUBAS(EXCLUSIVE ESTAS),SOBRE APOIOS DE ALVENARIA DE MEIA VEZ E VERGA DE CONCRETO,SEM REVESTIMENTO.FORNECIMENTO E COLOCACAO | M2 | 499.98
18.070.0046-0 | BANCA DE MARMORE BRANCO CLASSICO,COM 3CM DE ESPESSURA,COM ABERTURA PARA 3 CUBAS(EXCLUSIVE ESTAS),SOBRE APOIOS DE ALVENARIA DE MEIA VEZ E VERGA DE CONCRETO,SEM REVESTIMENTO.FORNECIMENTO E COLOCACAO | M2 | 513.39
18.070.0046-A | BANCA DE MARMORE BRANCO CLASSICO,COM 3CM DE ESPESSURA,COM ABERTURA PARA 3 CUBAS(EXCLUSIVE ESTAS),SOBRE APOIOS DE ALVENARIA DE MEIA VEZ E VERGA DE CONCRETO,SEM REVESTIMENTO.FORNECIMENTO E COLOCACAO | M2 | 500.21
18.070.0047-0 | BANCA DE MARMORE BRANCO CLASSICO,COM 3CM DE ESPESSURA,COM ABERTURA PARA 4 CUBAS(EXCLUSIVE ESTAS),SOBRE APOIOS DE ALVENARIA DE MEIA VEZ E VERGA DE CONCRETO,SEM REVESTIMENTO.FORNECIMENTO E COLOCACAO | M2 | 513.41
18.070.0047-A | BANCA DE MARMORE BRANCO CLASSICO,COM 3CM DE ESPESSURA,COM ABERTURA PARA 4 CUBAS(EXCLUSIVE ESTAS),SOBRE APOIOS DE ALVENARIA DE MEIA VEZ E VERGA DE CONCRETO,SEM REVESTIMENTO.FORNECIMENTO E COLOCACAO | M2 | 500.23
18.070.0048-0 | BANCA DE MARMORE BRANCO CLASSICO,COM 3CM DE ESPESSURA,COM ABERTURA PARA 5 CUBAS(EXCLUSIVE ESTAS),SOBRE APOIOS DE ALVENARIA DE MEIA VEZ E VERGA DE CONCRETO,SEM REVESTIMENTO.FORNECIMENTO E COLOCACAO | M2 | 513.41
18.070.0048-A | BANCA DE MARMORE BRANCO CLASSICO,COM 3CM DE ESPESSURA,COM ABERTURA PARA 5 CUBAS(EXCLUSIVE ESTAS),SOBRE APOIOS DE ALVENARIA DE MEIA VEZ E VERGA DE CONCRETO,SEM REVESTIMENTO.FORNECIMENTO E COLOCACAO | M2 | 500.23
18.070.0049-0 | BANCA DE MARMORE BRANCO CLASSICO,COM 3CM DE ESPESSURA,COM ABERTURA PARA 6 CUBAS(EXCLUSIVE ESTAS),SOBRE APOIOS DE ALVENARIA DE MEIA VEZ E VERGA DE CONCRETO,SEM REVESTIMENTO.FORNECIMENTO E COLOCACAO | M2 | 513.33
18.070.0049-A | BANCA DE MARMORE BRANCO CLASSICO,COM 3CM DE ESPESSURA,COM ABERTURA PARA 6 CUBAS(EXCLUSIVE ESTAS),SOBRE APOIOS DE ALVENARIA DE MEIA VEZ E VERGA DE CONCRETO,SEM REVESTIMENTO.FORNECIMENTO E COLOCACAO | M2 | 500.15
18.070.0100-0 | FRONTISPICIO DE MARMORE BRANCO NACIONAL,COM SECAO DE 5X3CM,INCLUSIVE REJUNTAMENTO.FORNECIMENTO E COLOCACAO | M | 43.99
18.070.0100-A | FRONTISPICIO DE MARMORE BRANCO NACIONAL,COM SECAO DE 5X3CM,INCLUSIVE REJUNTAMENTO.FORNECIMENTO E COLOCACAO | M | 40.69
18.070.0105-0 | FRONTISPICIO DE MARMORE BRANCO NACIONAL,COM SECAO DE 10X2CM,INCLUSIVE REJUNTAMENTO.FORNECIMENTO E COLOCACAO | M | 55.42
18.070.0105-A | FRONTISPICIO DE MARMORE BRANCO NACIONAL,COM SECAO DE 10X2CM,INCLUSIVE REJUNTAMENTO.FORNECIMENTO E COLOCACAO | M | 52.05
18.070.9999-0 | FAMILIA 18.070MARMORE |  | #N/DISP
18.070.9999-A | FAMILIA 18.070MARMORE |  | #N/DISP
18.080.0020-0 | BANCA SECA DE GRANITO PRETO,COM 3CM DE ESPESSURA E 60CM DE LARGURA,SOBRE APOIOS DE ALVENARIA DE MEIA VEZ E VERGA DE CONCRETO,SEM REVESTIMENTO.FORNECIMENTO E ASSENTAMENTO | M | 365.18
18.080.0020-A | BANCA SECA DE GRANITO PRETO,COM 3CM DE ESPESSURA E 60CM DE LARGURA,SOBRE APOIOS DE ALVENARIA DE MEIA VEZ E VERGA DE CONCRETO,SEM REVESTIMENTO.FORNECIMENTO E ASSENTAMENTO | M | 356.35
18.080.0025-0 | BANCA DE GRANITO PRETO,COM 3CM DE ESPESSURA,COM ABERTURA PARA 1 CUBA(EXCLUSIVE ESTA),SOBRE APOIOS DE ALVENARIA DE MEIA VEZ E VERGA DE CONCRETO,SEM REVESTIMENTO.FORNECIMENTO E COLOCACAO | M2 | 768.16
18.080.0025-A | BANCA DE GRANITO PRETO,COM 3CM DE ESPESSURA,COM ABERTURA PARA 1 CUBA(EXCLUSIVE ESTA),SOBRE APOIOS DE ALVENARIA DE MEIA VEZ E VERGA DE CONCRETO,SEM REVESTIMENTO.FORNECIMENTO E COLOCACAO | M2 | 754.98
18.080.0026-0 | BANCA DE GRANITO PRETO,COM 3CM DE ESPESSURA,COM ABERTURA PARA 2 CUBAS(EXCLUSIVE ESTAS),SOBRE APOIOS DE ALVENARIA DE MEIAVEZ E VERGA DE CONCRETO,SEM REVESTIMENTO.FORNECIMENTO E COLOCACAO | M2 | 768.15
18.080.0026-A | BANCA DE GRANITO PRETO,COM 3CM DE ESPESSURA,COM ABERTURA PARA 2 CUBAS(EXCLUSIVE ESTAS),SOBRE APOIOS DE ALVENARIA DE MEIAVEZ E VERGA DE CONCRETO,SEM REVESTIMENTO.FORNECIMENTO E COLOCACAO | M2 | 754.97
18.080.0027-0 | BANCA DE GRANITO PRETO,COM 3CM DE ESPESSURA,COM ABERTURA PARA 3 CUBAS (EXCLUSIVE ESTAS),SOBRE APOIOS DE ALVENARIA DE MEIA VEZ E VERGA DE CONCRETO,SEM REVESTIMENTO.FORNECIMENTO E COLOCACAO | M2 | 768.18
18.080.0027-A | BANCA DE GRANITO PRETO,COM 3CM DE ESPESSURA,COM ABERTURA PARA 3 CUBAS (EXCLUSIVE ESTAS),SOBRE APOIOS DE ALVENARIA DE MEIA VEZ E VERGA DE CONCRETO,SEM REVESTIMENTO.FORNECIMENTO E COLOCACAO | M2 | 755
18.080.0028-0 | BANCA DE GRANITO PRETO,COM 3CM DE ESPESSURA,COM ABERTURA PARA 4 CUBAS(EXCLUSIVE ESTAS),SOBRE APOIOS DE ALVENARIA DE MEIAVEZ E VERGA DE CONCRETO,SEM REVESTIMENTO.FORNECIMENTO E COLOCACAO | M2 | 768.21
18.080.0028-A | BANCA DE GRANITO PRETO,COM 3CM DE ESPESSURA,COM ABERTURA PARA 4 CUBAS(EXCLUSIVE ESTAS),SOBRE APOIOS DE ALVENARIA DE MEIAVEZ E VERGA DE CONCRETO,SEM REVESTIMENTO.FORNECIMENTO E COLOCACAO | M2 | 755.03
18.080.0029-0 | BANCA DE GRANITO PRETO,COM 3CM DE ESPESSURA,COM ABERTURA PARA 5 CUBAS(EXCLUSIVE ESTAS),SOBRE APOIOS DE ALVENARIA DE MEIAVEZ E VERGA DE CONCRETO,SEM REVESTIMENTO.FORNECIMENTO E COLOCACAO | M2 | 768.22
18.080.0029-A | BANCA DE GRANITO PRETO,COM 3CM DE ESPESSURA,COM ABERTURA PARA 5 CUBAS(EXCLUSIVE ESTAS),SOBRE APOIOS DE ALVENARIA DE MEIAVEZ E VERGA DE CONCRETO,SEM REVESTIMENTO.FORNECIMENTO E COLOCACAO | M2 | 755.03
18.080.0030-0 | BANCA DE GRANITO PRETO,COM 3CM DE ESPESSURA,COM ABERTURA PARA 6 CUBAS(EXCLUSIVE ESTAS),SOBRE APOIOS DE ALVENARIA DE MEIAVEZ E VERGA DE CONCRETO,SEM REVESTIMENTO.FORNECIMENTO E COLOCACAO | M2 | 768.08
18.080.0030-A | BANCA DE GRANITO PRETO,COM 3CM DE ESPESSURA,COM ABERTURA PARA 6 CUBAS(EXCLUSIVE ESTAS),SOBRE APOIOS DE ALVENARIA DE MEIAVEZ E VERGA DE CONCRETO,SEM REVESTIMENTO.FORNECIMENTO E COLOCACAO | M2 | 754.9
18.080.0050-0 | FRONTISPICIO DE GRANITO PRETO,COM SECAO DE 5X3CM,INCLUSIVE REJUNTAMENTO.FORNECIMENTO E COLOCACAO | M | 49.19
18.080.0050-A | FRONTISPICIO DE GRANITO PRETO,COM SECAO DE 5X3CM,INCLUSIVE REJUNTAMENTO.FORNECIMENTO E COLOCACAO | M | 45.89
18.080.0055-0 | FRONTISPICIO DE GRANITO PRETO,COM SECAO DE 10X2CM,INCLUSIVEREJUNTAMENTO.FORNECIMENTO E COLOCACAO | M | 80.35
18.080.0055-A | FRONTISPICIO DE GRANITO PRETO,COM SECAO DE 10X2CM,INCLUSIVEREJUNTAMENTO.FORNECIMENTO E COLOCACAO | M | 76.98
18.080.9999-0 | FAMILIA 18.080BANCA D/ GRANITO |  | #N/DISP
18.080.9999-A | FAMILIA 18.080BANCA D/ GRANITO |  | #N/DISP
18.081.0020-0 | BANCA SECA DE GRANITO CINZA CORUMBA,COM 2CM DE ESPESSURA E 60CM DE LARGURA,SOBRE APOIOS DE ALVENARIA DE MEIA VEZ E VERGADE CONCRETO,SEM REVESTIMENTO.FORNECIMENTO E COLOCACAO | M | 269.39
18.081.0020-A | BANCA SECA DE GRANITO CINZA CORUMBA,COM 2CM DE ESPESSURA E 60CM DE LARGURA,SOBRE APOIOS DE ALVENARIA DE MEIA VEZ E VERGADE CONCRETO,SEM REVESTIMENTO.FORNECIMENTO E COLOCACAO | M | 260.56
18.081.0021-0 | BANCA SECA DE GRANITO CINZA CORUMBA,COM 3CM DE ESPESSURA E 60CM DE LARGURA,SOBRE APOIOS DE ALVENARIA DE MEIA VEZ E VERGADE CONCRETO,SEM REVESTIMENTO.FORNECIMENTO E COLOCACAO | M | #N/DISP
18.081.0021-A | BANCA SECA DE GRANITO CINZA CORUMBA,COM 3CM DE ESPESSURA E 60CM DE LARGURA,SOBRE APOIOS DE ALVENARIA DE MEIA VEZ E VERGADE CONCRETO,SEM REVESTIMENTO.FORNECIMENTO E COLOCACAO | M | #N/DISP
18.081.0050-0 | BANCA DE GRANITO CINZA CORUMBA,COM 3CM DE ESPESSURA,COM ABERTURA PARA 1 CUBA(EXCLUSIVE ESTA),SOBRE APOIOS DE ALVENARIA DE MEIA VEZ E VERGA DE CONCRETO,SEM REVESTIMENTO.FORNECIMENTOE COLOCACAO | M2 | 491.57
18.081.0050-A | BANCA DE GRANITO CINZA CORUMBA,COM 3CM DE ESPESSURA,COM ABERTURA PARA 1 CUBA(EXCLUSIVE ESTA),SOBRE APOIOS DE ALVENARIA DE MEIA VEZ E VERGA DE CONCRETO,SEM REVESTIMENTO.FORNECIMENTOE COLOCACAO | M2 | 478.39
18.081.0051-0 | BANCA DE GRANITO CINZA CORUMBA,COM 3CM DE ESPESSURA,COM ABERTURA PARA 2 CUBAS(EXCLUSIVE ESTAS),SOBRE APOIOS DE ALVENARIADE MEIA VEZ E VERGA DE CONCRETO,SEM REVESTIMENTO.FORNECIMENTO E COLOCACAO | M2 | 491.56
18.081.0051-A | BANCA DE GRANITO CINZA CORUMBA,COM 3CM DE ESPESSURA,COM ABERTURA PARA 2 CUBAS(EXCLUSIVE ESTAS),SOBRE APOIOS DE ALVENARIADE MEIA VEZ E VERGA DE CONCRETO,SEM REVESTIMENTO.FORNECIMENTO E COLOCACAO | M2 | 478.38
18.081.0052-0 | BANCA DE GRANITO CINZA CORUMBA,COM 3CM DE ESPESSURA,COM ABERTURA PARA 3 CUBAS(EXCLUSIVE ESTAS),SOBRE APOIOS DE ALVENARIADE MEIA VEZ E VERGA DE CONCRETO,SEM REVESTIMENTO.FORNECIMENTO E COLOCACAO | M2 | 491.58
18.081.0052-A | BANCA DE GRANITO CINZA CORUMBA,COM 3CM DE ESPESSURA,COM ABERTURA PARA 3 CUBAS(EXCLUSIVE ESTAS),SOBRE APOIOS DE ALVENARIADE MEIA VEZ E VERGA DE CONCRETO,SEM REVESTIMENTO.FORNECIMENTO E COLOCACAO | M2 | 478.4
18.081.0053-0 | BANCA DE GRANITO CINZA CORUMBA,COM 3CM DE ESPESSURA,COM ABERTURA PARA 4 CUBAS(EXCLUSIVE ESTAS),SOBRE APOIOS DE ALVENARIADE MEIA VEZ E VERGA DE CONCRETO,SEM REVESTIMENTO.FORNECIMENTO E COLOCACAO | M2 | 491.6
18.081.0053-A | BANCA DE GRANITO CINZA CORUMBA,COM 3CM DE ESPESSURA,COM ABERTURA PARA 4 CUBAS(EXCLUSIVE ESTAS),SOBRE APOIOS DE ALVENARIADE MEIA VEZ E VERGA DE CONCRETO,SEM REVESTIMENTO.FORNECIMENTO E COLOCACAO | M2 | 478.41
18.081.0054-0 | BANCA DE GRANITO CINZA CORUMBA,COM 3CM DE ESPESSURA,COM ABERTURA PARA 5 CUBAS(EXCLUSIVE ESTAS),SOBRE APOIOS DE ALVENARIADE MEIA VEZ E VERGA DE CONCRETO,SEM REVESTIMENTO.FORNECIMENTO E COLOCACAO | M2 | 491.6
18.081.0054-A | BANCA DE GRANITO CINZA CORUMBA,COM 3CM DE ESPESSURA,COM ABERTURA PARA 5 CUBAS(EXCLUSIVE ESTAS),SOBRE APOIOS DE ALVENARIADE MEIA VEZ E VERGA DE CONCRETO,SEM REVESTIMENTO.FORNECIMENTO E COLOCACAO | M2 | 478.41
18.081.0055-0 | BANCA DE GRANITO CINZA CORUMBA,COM 3CM DE ESPESSURA,COM ABERTURA PARA 6 CUBAS(EXCLUSIVE ESTAS),SOBRE APOIOS DE ALVENARIADE MEIA VEZ E VERGA DE CONCRETO,SEM REVESTIMENTO.FORNECIMENTO E COLOCACAO | M2 | 491.52
18.081.0055-A | BANCA DE GRANITO CINZA CORUMBA,COM 3CM DE ESPESSURA,COM ABERTURA PARA 6 CUBAS(EXCLUSIVE ESTAS),SOBRE APOIOS DE ALVENARIADE MEIA VEZ E VERGA DE CONCRETO,SEM REVESTIMENTO.FORNECIMENTO E COLOCACAO | M2 | 478.34
18.081.0100-0 | FRONTISPICIO DE GRANITO CINZA CORUMBA,COM SECAO DE 5X3CM,INCLUSIVE REJUNTAMENTO.FORNECIMENTO E COLOCACAO | M | 43.99
18.081.0100-A | FRONTISPICIO DE GRANITO CINZA CORUMBA,COM SECAO DE 5X3CM,INCLUSIVE REJUNTAMENTO.FORNECIMENTO E COLOCACAO | M | 40.69
18.081.0105-0 | FRONSTISPICIO DE GRANITO CINZA CORUMBA,COM SECAO DE 10X2CM,INCLUSIVE REJUNTAMENTO.FORNECIMENTO E COLOCACAO. | M | 57.18
18.081.0105-A | FRONSTISPICIO DE GRANITO CINZA CORUMBA,COM SECAO DE 10X2CM,INCLUSIVE REJUNTAMENTO.FORNECIMENTO E COLOCACAO. | M | 53.81
18.081.9999-0 | FAMILIA 18.081BANCA DE GRANITO CINZA CORUMBA |  | #N/DISP
18.081.9999-A | FAMILIA 18.081BANCA DE GRANITO CINZA CORUMBA |  | #N/DISP
18.082.0020-0 | BANCA SECA DE GRANITO CINZA ANDORINHA,COM 2CM DE ESPESSURA E60CM DE LARGURA,SOBRE APOIOS DE ALVENARIA DE MEIA VEZ E VERGA DE CONCRETO,SEM REVESTIMENTO.FORNECIMENTO E COLOCACAO | M | 260.12
18.082.0020-A | BANCA SECA DE GRANITO CINZA ANDORINHA,COM 2CM DE ESPESSURA E60CM DE LARGURA,SOBRE APOIOS DE ALVENARIA DE MEIA VEZ E VERGA DE CONCRETO,SEM REVESTIMENTO.FORNECIMENTO E COLOCACAO | M | 251.29
18.082.0021-0 | BANCA SECA DE GRANITO CINZA ANDORINHA,COM 3CM DE ESPESSURA E60CM DE LARGURA,SOBRE APOIOS DE ALVENARIA DE MEIA VEZ E VERGA DE CONCRETO,SEM REVESTIMENTO.FORNECIMENTO E COLOCACAO | M | #N/DISP
18.082.0021-A | BANCA SECA DE GRANITO CINZA ANDORINHA,COM 3CM DE ESPESSURA E60CM DE LARGURA,SOBRE APOIOS DE ALVENARIA DE MEIA VEZ E VERGA DE CONCRETO,SEM REVESTIMENTO.FORNECIMENTO E COLOCACAO | M | #N/DISP
18.082.0050-0 | BANCA DE GRANITO CINZA ANDORINHA,COM 3CM DE ESPESSURA,COM ABERTURA PARA 1 CUBA(EXCLUSIVE ESTA),SOBRE APOIOS DE ALVENARIADE MEIA VEZ E VERGA DE CONCRETO,SEM REVESTIMENTO.FORNECIMENTO E COLOCACAO | M2 | 491.57
18.082.0050-A | BANCA DE GRANITO CINZA ANDORINHA,COM 3CM DE ESPESSURA,COM ABERTURA PARA 1 CUBA(EXCLUSIVE ESTA),SOBRE APOIOS DE ALVENARIADE MEIA VEZ E VERGA DE CONCRETO,SEM REVESTIMENTO.FORNECIMENTO E COLOCACAO | M2 | 478.39
18.082.0051-0 | BANCA DE GRANITO CINZA ANDORINHA,COM 3CM DE ESPESSURA,COM ABERTURA PARA 2 CUBAS(EXCLUSIVE ESTAS),SOBRE APOIOS DE ALVENARIA DE MEIA VEZ E VERGA DE CONCRETO,SEM REVESTIMENTO.FORNECIMENTO E COLOCACAO | M2 | 491.56
18.082.0051-A | BANCA DE GRANITO CINZA ANDORINHA,COM 3CM DE ESPESSURA,COM ABERTURA PARA 2 CUBAS(EXCLUSIVE ESTAS),SOBRE APOIOS DE ALVENARIA DE MEIA VEZ E VERGA DE CONCRETO,SEM REVESTIMENTO.FORNECIMENTO E COLOCACAO | M2 | 478.38
18.082.0052-0 | BANCA DE GRANITO CINZA ANDORINHA,COM 3CM DE ESPESSURA,COM ABERTURA PARA 3 CUBAS(EXCLUSIVE ESTAS),SOBRE APOIOS DE ALVENARIA DE MEIA VEZ E VERGA DE CONCRETO,SEM REVESTIMENTO.FORNECIMENTO E COLOCACAO | M2 | 491.58
18.082.0052-A | BANCA DE GRANITO CINZA ANDORINHA,COM 3CM DE ESPESSURA,COM ABERTURA PARA 3 CUBAS(EXCLUSIVE ESTAS),SOBRE APOIOS DE ALVENARIA DE MEIA VEZ E VERGA DE CONCRETO,SEM REVESTIMENTO.FORNECIMENTO E COLOCACAO | M2 | 478.4
18.082.0053-0 | BANCA DE GRANITO CINZA ANDORINHA,COM 3CM DE ESPESSURA,COM ABERTURA PARA 4 CUBAS(EXCLUSIVE ESTAS),SOBRE APOIOS DE ALVENARIA DE MEIA VEZ E VERGA DE CONCRETO,SEM REVESTIMENTO.FORNECIMENTO E COLOCACAO | M2 | 491.6
18.082.0053-A | BANCA DE GRANITO CINZA ANDORINHA,COM 3CM DE ESPESSURA,COM ABERTURA PARA 4 CUBAS(EXCLUSIVE ESTAS),SOBRE APOIOS DE ALVENARIA DE MEIA VEZ E VERGA DE CONCRETO,SEM REVESTIMENTO.FORNECIMENTO E COLOCACAO | M2 | 478.41
18.082.0054-0 | BANCA DE GRANITO CINZA ANDORINHA,COM 3CM DE ESPESSURA,COM ABERTURA PARA 5 CUBAS(EXCLUSIVE ESTAS),SOBRE APOIOS DE ALVENARIA DE MEIA VEZ E VERGA DE CONCRETO,SEM REVESTIMENTO.FORNECIMENTO E COLOCACAO | M2 | 491.6
18.082.0054-A | BANCA DE GRANITO CINZA ANDORINHA,COM 3CM DE ESPESSURA,COM ABERTURA PARA 5 CUBAS(EXCLUSIVE ESTAS),SOBRE APOIOS DE ALVENARIA DE MEIA VEZ E VERGA DE CONCRETO,SEM REVESTIMENTO.FORNECIMENTO E COLOCACAO | M2 | 478.41
18.082.0055-0 | BANCA DE GRANITO CINZA ANDORINHA,COM 3CM DE ESPESSURA,COM ABERTURA PARA 6 CUBAS(EXCLUSIVE ESTAS),SOBRE APOIOS DE ALVENARIA DE MEIA VEZ E VERGA DE CONCRETO,SEM REVESTIMENTO.FORNECIMENTO E COLOCACAO | M2 | 491.52
18.082.0055-A | BANCA DE GRANITO CINZA ANDORINHA,COM 3CM DE ESPESSURA,COM ABERTURA PARA 6 CUBAS(EXCLUSIVE ESTAS),SOBRE APOIOS DE ALVENARIA DE MEIA VEZ E VERGA DE CONCRETO,SEM REVESTIMENTO.FORNECIMENTO E COLOCACAO | M2 | 478.34
18.082.0100-0 | FRONTISPICIO DE GRANITO CINZA ANDORINHA, COM SECAO DE 5X3CM,INCLUSIVE REJUNTAMENTO.FORNECIMENTO E COLOCACAO | M | 43.99
18.082.0100-A | FRONTISPICIO DE GRANITO CINZA ANDORINHA, COM SECAO DE 5X3CM,INCLUSIVE REJUNTAMENTO.FORNECIMENTO E COLOCACAO | M | 40.69
18.082.0105-0 | FRONTISPICIO DE GRANITO CINZA ANDORINHA,COM SECAO DE 10X2CM,INCLUSIVE REJUNTAMENTO.FORNECIMENTO E COLOCACAO | M | 55.63
18.082.0105-A | FRONTISPICIO DE GRANITO CINZA ANDORINHA,COM SECAO DE 10X2CM,INCLUSIVE REJUNTAMENTO.FORNECIMENTO E COLOCACAO | M | 52.26
18.082.9999-0 | FAMILIA 18.082BANCA DE GRANITO CINZA ANDORINHA |  | #N/DISP
18.082.9999-A | FAMILIA 18.082BANCA DE GRANITO CINZA ANDORINHA |  | #N/DISP
18.083.0020-0 | BANCA SECA DE GRANITO CINZA CASTELO,COM 2CM DE ESPESSURA E 60CM DE LARGURA,SOBRE APOIOS DE ALVENARIA DE MEIA VEZ E VERGADE CONCRETO,SEM REVESTIMENTO.FORNECIMENTO E COLOCACAO | M | #N/DISP
18.083.0020-A | BANCA SECA DE GRANITO CINZA CASTELO,COM 2CM DE ESPESSURA E 60CM DE LARGURA,SOBRE APOIOS DE ALVENARIA DE MEIA VEZ E VERGADE CONCRETO,SEM REVESTIMENTO.FORNECIMENTO E COLOCACAO | M | #N/DISP
18.083.0021-0 | BANCA SECA DE GRANITO CINZA CASTELO,COM 3CM DE ESPESSURA E 60CM DE LARGURA,SOBRE APOIOS DE ALVENARIA DE MEIA VEZ E VERGADE CONCRETO,SEM REVESTIMENTO.FORNECIMENTO E COLOCACAO | M | #N/DISP
18.083.0021-A | BANCA SECA DE GRANITO CINZA CASTELO,COM 3CM DE ESPESSURA E 60CM DE LARGURA,SOBRE APOIOS DE ALVENARIA DE MEIA VEZ E VERGADE CONCRETO,SEM REVESTIMENTO.FORNECIMENTO E COLOCACAO | M | #N/DISP
18.083.0050-0 | BANCA DE GRANITO CINZA CASTELO,COM 3CM DE ESPESSURA,COM ABERTURA PARA 1 CUBA(EXCLUSIVE ESTA),SOBRE APOIOS DE ALVENARIA DE MEIA VEZ E VERGA DE CONCRETO,SEM REVESTIMENTO.FORNECIMENTOE COLOCACAO | M2 | #N/DISP
18.083.0050-A | BANCA DE GRANITO CINZA CASTELO,COM 3CM DE ESPESSURA,COM ABERTURA PARA 1 CUBA(EXCLUSIVE ESTA),SOBRE APOIOS DE ALVENARIA DE MEIA VEZ E VERGA DE CONCRETO,SEM REVESTIMENTO.FORNECIMENTOE COLOCACAO | M2 | #N/DISP
18.083.0051-0 | BANCA DE GRANITO CINZA CASTELO,COM 3CM DE ESPESSURA,COM ABERTURA PARA 2 CUBAS(EXCLUSIVE ESTAS),SOBRE APOIOS DE ALVENARIADE MEIA VEZ E VERGA DE CONCRETO,SEM REVESTIMENTO.FORNECIMENTO E COLOCACAO | M2 | #N/DISP
18.083.0051-A | BANCA DE GRANITO CINZA CASTELO,COM 3CM DE ESPESSURA,COM ABERTURA PARA 2 CUBAS(EXCLUSIVE ESTAS),SOBRE APOIOS DE ALVENARIADE MEIA VEZ E VERGA DE CONCRETO,SEM REVESTIMENTO.FORNECIMENTO E COLOCACAO | M2 | #N/DISP
18.083.0052-0 | BANCA DE GRANITO CINZA CASTEL0,COM 3CM DE ESPESSURA,COM ABERTURA PARA 3 CUBAS(EXCLUSIVE ESTAS),SOBRE APOIOS DE ALVENARIADE MEIA VEZ E VERGA DE CONCRETO,SEM REVESTIMENTO.FORNECIMENTO E COLOCACAO | M2 | #N/DISP
18.083.0052-A | BANCA DE GRANITO CINZA CASTEL0,COM 3CM DE ESPESSURA,COM ABERTURA PARA 3 CUBAS(EXCLUSIVE ESTAS),SOBRE APOIOS DE ALVENARIADE MEIA VEZ E VERGA DE CONCRETO,SEM REVESTIMENTO.FORNECIMENTO E COLOCACAO | M2 | #N/DISP
18.083.0053-0 | BANCA DE GRANITO CINZA CASTELO,COM 3CM DE ESPESSURA,COM ABERTURA PARA 4 CUBAS(EXCLUSIVE ESTAS),SOBRE APOIOS DE ALVENARIADE MEIA VEZ E VERGA DE CONCRETO,SEM REVESTIMENTO.FORNECIMENTO E COLOCACAO | M2 | #N/DISP
18.083.0053-A | BANCA DE GRANITO CINZA CASTELO,COM 3CM DE ESPESSURA,COM ABERTURA PARA 4 CUBAS(EXCLUSIVE ESTAS),SOBRE APOIOS DE ALVENARIADE MEIA VEZ E VERGA DE CONCRETO,SEM REVESTIMENTO.FORNECIMENTO E COLOCACAO | M2 | #N/DISP
18.083.0054-0 | BANCA DE GRANITO CINZA CASTELO,COM 3CM DE ESPESSURA,COM ABERTURA PARA 5 CUBAS(EXCLUSIVE ESTAS),SOBRE APOIOS DE ALVENARIADE MEIA VEZ E VERGA DE CONCRETO,SEM REVESTIMENTO.FORNECIMENTO E COLOCACAO | M2 | #N/DISP
18.083.0054-A | BANCA DE GRANITO CINZA CASTELO,COM 3CM DE ESPESSURA,COM ABERTURA PARA 5 CUBAS(EXCLUSIVE ESTAS),SOBRE APOIOS DE ALVENARIADE MEIA VEZ E VERGA DE CONCRETO,SEM REVESTIMENTO.FORNECIMENTO E COLOCACAO | M2 | #N/DISP
18.083.0055-0 | BANCA DE GRANITO CINZA CASTELO,COM 3CM DE ESPESSURA,COM ABERTURA PARA 6 CUBAS(EXCLUSIVE ESTAS),SOBRE APOIOS DE ALVENARIADE MEIA VEZ E VERGA DE CONCRETO,SEM REVESTIMENTO.FORNECIMENTO E COLOCACAO | M2 | #N/DISP
18.083.0055-A | BANCA DE GRANITO CINZA CASTELO,COM 3CM DE ESPESSURA,COM ABERTURA PARA 6 CUBAS(EXCLUSIVE ESTAS),SOBRE APOIOS DE ALVENARIADE MEIA VEZ E VERGA DE CONCRETO,SEM REVESTIMENTO.FORNECIMENTO E COLOCACAO | M2 | #N/DISP
18.083.0100-0 | FRONTISPICIO DE GRANITO CINZA CASTELO,COM SECAO 5X3CM,INCLUSIVE REJUNTAMENTO.FORNECIMENTO E COLOCACAO | M | #N/DISP
18.083.0100-A | FRONTISPICIO DE GRANITO CINZA CASTELO,COM SECAO 5X3CM,INCLUSIVE REJUNTAMENTO.FORNECIMENTO E COLOCACAO | M | #N/DISP
18.083.0105-0 | FRONTISPICIO DE GRANITO CINZA CASTELO,COM SECAO DE 10X2CM,INCLUSIVE REJUNTAMENTO.FORNECIMENTO E COLOCACAO | M | #N/DISP
18.083.0105-A | FRONTISPICIO DE GRANITO CINZA CASTELO,COM SECAO DE 10X2CM,INCLUSIVE REJUNTAMENTO.FORNECIMENTO E COLOCACAO | M | #N/DISP
18.083.9999-0 | FAMILIA 18.083BANCA DE GRANITO CINZA CASTELO |  | #N/DISP
18.083.9999-A | FAMILIA 18.083BANCA DE GRANITO CINZA CASTELO |  | #N/DISP
18.084.0020-0 | BANCA SECA DE GRANITO BRANCO ITAUNAS,COM 2CM DE ESPESSURA E60CM DE LARGURA,SOBRE APOIOS DE ALVENARIA DE MEIA VEZ E VERGA DE CONCRETO,SEM REVESTIMENTO.FORNECIMENTO E COLOCACAO | M | 408.44
18.084.0020-A | BANCA SECA DE GRANITO BRANCO ITAUNAS,COM 2CM DE ESPESSURA E60CM DE LARGURA,SOBRE APOIOS DE ALVENARIA DE MEIA VEZ E VERGA DE CONCRETO,SEM REVESTIMENTO.FORNECIMENTO E COLOCACAO | M | 399.61
18.084.0021-0 | BANCA SECA DE GRANITO BRANCO ITAUNAS,COM 3CM DE ESPESSURA E60CM DE LARGURA,SOBRE APOIOS DE ALVENARIA DE MEIA VEZ E VERGA DE CONCRETO,SEM REVESTIMENTO.FORNECIMENTO E COLOCACAO | M | #N/DISP
18.084.0021-A | BANCA SECA DE GRANITO BRANCO ITAUNAS,COM 3CM DE ESPESSURA E60CM DE LARGURA,SOBRE APOIOS DE ALVENARIA DE MEIA VEZ E VERGA DE CONCRETO,SEM REVESTIMENTO.FORNECIMENTO E COLOCACAO | M | #N/DISP
18.084.0050-0 | BANCA DE GRANITO BRANCO ITAUNAS,COM 3CM DE ESPESSURA,COM ABERTURA PARA 1 CUBA(EXCLUSIVE ESTA),SOBRE APOIOS DE ALVENARIADE MEIA VEZ E VERGA DE CONCRETO,SEM REVESTIMENTO.FORNECIMENTO E COLOCACAO | M2 | 768.16
18.084.0050-A | BANCA DE GRANITO BRANCO ITAUNAS,COM 3CM DE ESPESSURA,COM ABERTURA PARA 1 CUBA(EXCLUSIVE ESTA),SOBRE APOIOS DE ALVENARIADE MEIA VEZ E VERGA DE CONCRETO,SEM REVESTIMENTO.FORNECIMENTO E COLOCACAO | M2 | 754.98
18.084.0051-0 | BANCA DE GRANITO BRANCO ITAUNAS,COM 3CM DE ESPESSURA,COM ABERTURA PARA 2 CUBAS(EXCLUSIVE ESTAS),SOBRE APOIOS DE ALVENARIA DE MEIA VEZ E VERGA DE CONCRETO,SEM REVESTIMENTO.FORNECIMENTO E COLOCACAO | M2 | 768.15
18.084.0051-A | BANCA DE GRANITO BRANCO ITAUNAS,COM 3CM DE ESPESSURA,COM ABERTURA PARA 2 CUBAS(EXCLUSIVE ESTAS),SOBRE APOIOS DE ALVENARIA DE MEIA VEZ E VERGA DE CONCRETO,SEM REVESTIMENTO.FORNECIMENTO E COLOCACAO | M2 | 754.97
18.084.0052-0 | BANCA DE GRANITO BRANCO ITAUNAS,COM 3CM DE ESPESSURA,COM ABERTURA PARA 3 CUBAS(EXCLUSIVE ESTAS),SOBRE APOIOS DE ALVENARIA DE MEIA VEZ E VERGA DE CONCRETO,SEM REVESTIMENTO.FORNECIMENTO E COLOCACAO | M2 | 768.18
18.084.0052-A | BANCA DE GRANITO BRANCO ITAUNAS,COM 3CM DE ESPESSURA,COM ABERTURA PARA 3 CUBAS(EXCLUSIVE ESTAS),SOBRE APOIOS DE ALVENARIA DE MEIA VEZ E VERGA DE CONCRETO,SEM REVESTIMENTO.FORNECIMENTO E COLOCACAO | M2 | 755
18.084.0053-0 | BANCA DE GRANITO BRANCO ITAUNAS,COM 3CM DE ESPESSURA,COM ABERTURA PARA 4 CUBAS(EXCLUSIVE ESTAS),SOBRE APOIOS DE ALVENARIA DE MEIA VEZ E VERGA DE CONCRETO,SEM REVESTIMENTO.FORNECIMENTO E COLOCACAO | M2 | 768.21
18.084.0053-A | BANCA DE GRANITO BRANCO ITAUNAS,COM 3CM DE ESPESSURA,COM ABERTURA PARA 4 CUBAS(EXCLUSIVE ESTAS),SOBRE APOIOS DE ALVENARIA DE MEIA VEZ E VERGA DE CONCRETO,SEM REVESTIMENTO.FORNECIMENTO E COLOCACAO | M2 | 755.03
18.084.0054-0 | BANCA DE GRANITO BRANCO ITAUNAS,COM 3CM DE ESPESSURA,COM ABERTURA PARA 5 CUBAS(EXCLUSIVE ESTAS),SOBRE APOIOS DE ALVENARIA DE MEIA VEZ E VERGA DE CONCRETO,SEM REVESTIMENTO.FORNECIMENTO E COLOCACAO | M2 | 768.22
18.084.0054-A | BANCA DE GRANITO BRANCO ITAUNAS,COM 3CM DE ESPESSURA,COM ABERTURA PARA 5 CUBAS(EXCLUSIVE ESTAS),SOBRE APOIOS DE ALVENARIA DE MEIA VEZ E VERGA DE CONCRETO,SEM REVESTIMENTO.FORNECIMENTO E COLOCACAO | M2 | 755.03
18.084.0055-0 | BANCA DE GRANITO BRANCO ITAUNAS,COM 3CM DE ESPESSURA,COM ABERTURA PARA 6 CUBAS(EXCLUSIVE ESTAS),SOBRE APOIOS DE ALVENARIA DE MEIA VEZ E VERGA DE CONCRETO,SEM REVESTIMENTO.FORNECIMENTO E COLOCACAO | M2 | 768.08
18.084.0055-A | BANCA DE GRANITO BRANCO ITAUNAS,COM 3CM DE ESPESSURA,COM ABERTURA PARA 6 CUBAS(EXCLUSIVE ESTAS),SOBRE APOIOS DE ALVENARIA DE MEIA VEZ E VERGA DE CONCRETO,SEM REVESTIMENTO.FORNECIMENTO E COLOCACAO | M2 | 754.9
18.084.0100-0 | FRONTISPICIO DE GRANITO BRANCO ITAUNAS,COM SECAO DE 5X3CM,INCLUSIVE REJUNTAMENTO.FORNECIMENTO E COLOCACAO | M | 54.03
18.084.0100-A | FRONTISPICIO DE GRANITO BRANCO ITAUNAS,COM SECAO DE 5X3CM,INCLUSIVE REJUNTAMENTO.FORNECIMENTO E COLOCACAO | M | 50.73
18.084.0105-0 | FRONTISPICIO DE GRANITO BRANCO ITAUNAS,COM SECAO DE 10X2CM,INCLUSIVE REJUNTAMENTO.FORNECIMENTO E COLOCACAO | M | 80.35
18.084.0105-A | FRONTISPICIO DE GRANITO BRANCO ITAUNAS,COM SECAO DE 10X2CM,INCLUSIVE REJUNTAMENTO.FORNECIMENTO E COLOCACAO | M | 76.98
18.084.9999-0 | FAMILIA 18.084BANCA DE GRANITO BRANCO ITAUNAS |  | #N/DISP
18.084.9999-A | FAMILIA 18.084BANCA DE GRANITO BRANCO ITAUNAS |  | #N/DISP
18.100.0025-0 | BANCA DE MARMORE SINTETICO,MEDINDO 120X50CM,COM CUBA DO MESMO MATERIAL,EXCLUSIVE TORNEIRA,VALVULA E SIFAO.FORNECIMENTO EASSENTAMENTO | UN | 159.65
18.100.0025-A | BANCA DE MARMORE SINTETICO,MEDINDO 120X50CM,COM CUBA DO MESMO MATERIAL,EXCLUSIVE TORNEIRA,VALVULA E SIFAO.FORNECIMENTO EASSENTAMENTO | UN | 155.86
18.100.0030-0 | BANCA DE MARMORE SINTETICO,MEDINDO 100X50CM,COM CUBA DO MESMO MATERIAL,EXCLUSIVE TORNEIRA,VALVULA E SIFAO.FORNECIMENTO EASSENTAMENTO | UN | 125.67
18.100.0030-A | BANCA DE MARMORE SINTETICO,MEDINDO 100X50CM,COM CUBA DO MESMO MATERIAL,EXCLUSIVE TORNEIRA,VALVULA E SIFAO.FORNECIMENTO EASSENTAMENTO | UN | 122.96
18.100.0035-0 | BANCA DE MARMORE SINTETICO,MEDINDO 150X50CM,COM CUBA DO MESMO MATERIAL,EXCLUSIVE TORNEIRA,VALVULA E SIFAO.FORNECIMENTO EASSENTAMENTO | UN | 190.59
18.100.0035-A | BANCA DE MARMORE SINTETICO,MEDINDO 150X50CM,COM CUBA DO MESMO MATERIAL,EXCLUSIVE TORNEIRA,VALVULA E SIFAO.FORNECIMENTO EASSENTAMENTO | UN | 185.17
18.100.9999-0 | FAMILIA 18.100BANCA DE MARMORE |  | #N/DISP
18.100.9999-A | FAMILIA 18.100BANCA DE MARMORE |  | #N/DISP
18.105.0001-0 | DOMUS ACRILICO,MEDINDO 1,50X1,50M,INCLUINDO NESTA MEDIDA A VENTILACAO.FORNECIMENTO E COLOCACAO | UN | 3808
18.105.0001-A | DOMUS ACRILICO,MEDINDO 1,50X1,50M,INCLUINDO NESTA MEDIDA A VENTILACAO.FORNECIMENTO E COLOCACAO | UN | 3808
18.105.9999-0 | FAMILIA 18.105DOMUS ACRILICOS |  | #N/DISP
18.105.9999-A | FAMILIA 18.105DOMUS ACRILICOS |  | #N/DISP
18.200.0001-0 | TABELA DE BASQUETE EM COMPENSADO NAVAL,TAMANHO OFICIAL,COM ARO E REDE.FORNECIMENTO E COLOCACAO | PAR | 1522.28
18.200.0001-A | TABELA DE BASQUETE EM COMPENSADO NAVAL,TAMANHO OFICIAL,COM ARO E REDE.FORNECIMENTO E COLOCACAO | PAR | 1510.98
18.200.0002-0 | POSTE PARA VOLEIBOL EM TUBO DE FERRO GALVANIZADO,COM CATRACAE BUCHAS.FORNECIMENTO | PAR | 992.84
18.200.0002-A | POSTE PARA VOLEIBOL EM TUBO DE FERRO GALVANIZADO,COM CATRACAE BUCHAS.FORNECIMENTO | PAR | 992.84
18.200.0003-0 | REDE DE VOLEIBOL OFICIAL COM CABO DE ACO.FORNECIMENTO | UN | 129.95
18.200.0003-A | REDE DE VOLEIBOL OFICIAL COM CABO DE ACO.FORNECIMENTO | UN | 129.95
18.200.0004-0 | TRAVE DESMONTAVEL PARA FUTEBOL DE SALAO,EM TUBO DE FERRO GALVANIZADO E BUCHAS.FORNECIMENTO | PAR | 2422.56
18.200.0004-A | TRAVE DESMONTAVEL PARA FUTEBOL DE SALAO,EM TUBO DE FERRO GALVANIZADO E BUCHAS.FORNECIMENTO | PAR | 2422.56
18.200.0005-0 | REDE DE NYLON PARA FUTEBOL DE SALAO.FORNECIMENTO | PAR | 131.37
18.200.0005-A | REDE DE NYLON PARA FUTEBOL DE SALAO.FORNECIMENTO | PAR | 131.37
18.200.0010-0 | APARELHO DE GINASTICA,EXECUTADO EM PECAS VERTICAIS DE MACARANDUBA DE 3"X6" E TUBOS DE FERRO GALVANIZADO DE 1.1/4",HORIZONTAIS EM 3 MODULOS,CONFORME PROJETO N║6025/EMOP.FORNECIMENTOE COLOCACAO | UN | 1779.71
18.200.0010-A | APARELHO DE GINASTICA,EXECUTADO EM PECAS VERTICAIS DE MACARANDUBA DE 3"X6" E TUBOS DE FERRO GALVANIZADO DE 1.1/4",HORIZONTAIS EM 3 MODULOS,CONFORME PROJETO N║6025/EMOP.FORNECIMENTOE COLOCACAO | UN | 1691.81
18.200.0015-0 | ESTRUTURA PARA BASQUETE,DE FERRO GALVANIZADO PINTADO,FIXA,COM AVANCO LIVRE DE 1,30M,COM TABELAS DE COMPENSADO NAVAL,AROSE REDES,EXCLUSIVE FURACAO DE PISO.FORNECIMENTO E COLOCACAO | PAR | 2975.87
18.200.0015-A | ESTRUTURA PARA BASQUETE,DE FERRO GALVANIZADO PINTADO,FIXA,COM AVANCO LIVRE DE 1,30M,COM TABELAS DE COMPENSADO NAVAL,AROSE REDES,EXCLUSIVE FURACAO DE PISO.FORNECIMENTO E COLOCACAO | PAR | 2959.97
18.200.0020-0 | BALIZA DE FUTEBOL DE CAMPO,TAMANHO OFICIAL(7,32X2.44M),EXCLUSIVE REDE,EM TUBOS DE FERRO GALVANIZADO DE 4",COM PINTURA DEBASE E 2 DEMAOS DE ACABAMENTO.FORNECIMENTO E COLOCACAO | UN | 2367.14
18.200.0020-A | BALIZA DE FUTEBOL DE CAMPO,TAMANHO OFICIAL(7,32X2.44M),EXCLUSIVE REDE,EM TUBOS DE FERRO GALVANIZADO DE 4",COM PINTURA DEBASE E 2 DEMAOS DE ACABAMENTO.FORNECIMENTO E COLOCACAO | UN | 2332.96
18.200.9999-0 | FAMILIA 18.200MATERIAL ESPORTIVO |  | #N/DISP
18.200.9999-A | FAMILIA 18.200MATERIAL ESPORTIVO |  | #N/DISP
18.210.0010-0 | RESERVATORIO TERMICO DE BAIXA PRESSAO,PARA SISTEMA DE AQUECIMENTO SOLAR,COM 100L,EXCLUSIVE INSTALACOES (VER ITENS 15.014.0100 A 0145) E PLACAS COLETORAS.FORNECIMENTO | UN | 1207.73
18.210.0010-A | RESERVATORIO TERMICO DE BAIXA PRESSAO,PARA SISTEMA DE AQUECIMENTO SOLAR,COM 100L,EXCLUSIVE INSTALACOES (VER ITENS 15.014.0100 A 0145) E PLACAS COLETORAS.FORNECIMENTO | UN | 1207.73
18.210.0012-0 | RESERVATORIO TERMICO DE BAIXA PRESSAO,PARA SISTEMA DE AQUECIMENTO SOLAR,COM 200L,EXCLUSIVE INSTALACOES (VER ITENS 15.014.0100 A 0145) E PLACAS COLETORAS.FORNECIMENTO | UN | 1338.59
18.210.0012-A | RESERVATORIO TERMICO DE BAIXA PRESSAO,PARA SISTEMA DE AQUECIMENTO SOLAR,COM 200L,EXCLUSIVE INSTALACOES (VER ITENS 15.014.0100 A 0145) E PLACAS COLETORAS.FORNECIMENTO | UN | 1338.59
18.210.0014-0 | RESERVATORIO TERMICO DE BAIXA PRESSAO,PARA SISTEMA DE AQUECIMENTO SOLAR,COM 300L,EXCLUSIVE INSTALACOES (VER ITENS 15.014.0100 A 0145) E PLACAS COLETORAS.FORNECIMENTO | UN | 1671.69
18.210.0014-A | RESERVATORIO TERMICO DE BAIXA PRESSAO,PARA SISTEMA DE AQUECIMENTO SOLAR,COM 300L,EXCLUSIVE INSTALACOES (VER ITENS 15.014.0100 A 0145) E PLACAS COLETORAS.FORNECIMENTO | UN | 1671.69
18.210.0016-0 | RESERVATORIO TERMICO DE BAIXA PRESSAO,PARA SISTEMA DE AQUECIMENTO SOLAR,COM 400L,EXCLUSIVE INSTALACOES (VER ITENS 15.014.0100 A 0145) E PLACAS COLETORAS.FORNECIMENTO | UN | 1929.52
18.210.0016-A | RESERVATORIO TERMICO DE BAIXA PRESSAO,PARA SISTEMA DE AQUECIMENTO SOLAR,COM 400L,EXCLUSIVE INSTALACOES (VER ITENS 15.014.0100 A 0145) E PLACAS COLETORAS.FORNECIMENTO | UN | 1929.52
18.210.0018-0 | RESERVATORIO TERMICO DE BAIXA PRESSAO,PARA SISTEMA DE AQUECIMENTO SOLAR,COM 500L,EXCLUSIVE INSTALACOES (VER ITENS 15.014.0100 A 0145) E PLACAS COLETORAS.FORNECIMENTO | UN | 2144.82
18.210.0018-A | RESERVATORIO TERMICO DE BAIXA PRESSAO,PARA SISTEMA DE AQUECIMENTO SOLAR,COM 500L,EXCLUSIVE INSTALACOES (VER ITENS 15.014.0100 A 0145) E PLACAS COLETORAS.FORNECIMENTO | UN | 2144.82
18.210.0020-0 | RESERVATORIO TERMICO DE BAIXA PRESSAO,PARA SISTEMA DE AQUECIMENTO SOLAR,COM 600L,EXCLUSIVE INSTALACOES (VER ITENS 15.014.0100 A 0145) E PLACAS COLETORAS.FORNECIMENTO | UN | 2391.92
18.210.0020-A | RESERVATORIO TERMICO DE BAIXA PRESSAO,PARA SISTEMA DE AQUECIMENTO SOLAR,COM 600L,EXCLUSIVE INSTALACOES (VER ITENS 15.014.0100 A 0145) E PLACAS COLETORAS.FORNECIMENTO | UN | 2391.92
18.210.0025-0 | RESERVATORIO TERMICO DE BAIXA PRESSAO,PARA SISTEMA DE AQUECIMENTO SOLAR,COM 800L,EXCLUSIVE INSTALACOES (VER ITENS 15.014.0100 A 0145) E PLACAS COLETORAS.FORNECIMENTO | UN | 3456.38
18.210.0025-A | RESERVATORIO TERMICO DE BAIXA PRESSAO,PARA SISTEMA DE AQUECIMENTO SOLAR,COM 800L,EXCLUSIVE INSTALACOES (VER ITENS 15.014.0100 A 0145) E PLACAS COLETORAS.FORNECIMENTO | UN | 3456.38
18.210.0030-0 | RESERVATORIO TERMICO DE BAIXA PRESSAO,PARA SISTEMA DE AQUECIMENTO SOLAR,COM 1000L,EXCLUSIVE INSTALACOES (VER ITENS 15.014.0100 A 0145) E PLACAS COLETORAS.FORNECIMENTO | UN | 4436.26
18.210.0030-A | RESERVATORIO TERMICO DE BAIXA PRESSAO,PARA SISTEMA DE AQUECIMENTO SOLAR,COM 1000L,EXCLUSIVE INSTALACOES (VER ITENS 15.014.0100 A 0145) E PLACAS COLETORAS.FORNECIMENTO | UN | 4436.26
18.210.0050-0 | RESERVATORIO TERMICO DE ALTA PRESSAO,PARA SISTEMA DE AQUECIMENTO SOLAR,COM 100L,EXCLUSIVE INSTALACOES (VER ITENS 15.014.0100 A 0145) E PLACAS COLETORAS.FORNECIMENTO | UN | 1976.33
18.210.0050-A | RESERVATORIO TERMICO DE ALTA PRESSAO,PARA SISTEMA DE AQUECIMENTO SOLAR,COM 100L,EXCLUSIVE INSTALACOES (VER ITENS 15.014.0100 A 0145) E PLACAS COLETORAS.FORNECIMENTO | UN | 1976.33
18.210.0052-0 | RESERVATORIO TERMICO DE ALTA PRESSAO,PARA SISTEMA DE AQUECIMENTO SOLAR,COM 200L,EXCLUSIVE INSTALACOES (VER ITENS 15.014.0100 E 0145) E PLACAS COLETORAS.FORNECIMENTO | UN | 2544.1
18.210.0052-A | RESERVATORIO TERMICO DE ALTA PRESSAO,PARA SISTEMA DE AQUECIMENTO SOLAR,COM 200L,EXCLUSIVE INSTALACOES (VER ITENS 15.014.0100 E 0145) E PLACAS COLETORAS.FORNECIMENTO | UN | 2544.1
18.210.0054-0 | RESERVATORIO TERMICO DE ALTA PRESSAO,PARA SISTEMA DE AQUECIMENTO SOLAR,COM 300L,EXCLUSIVE INSTALACOES (VER ITENS 15.014.0100 A 0145) E PLACAS COLETORAS.FORNECIMENTO | UN | 3213.65
18.210.0054-A | RESERVATORIO TERMICO DE ALTA PRESSAO,PARA SISTEMA DE AQUECIMENTO SOLAR,COM 300L,EXCLUSIVE INSTALACOES (VER ITENS 15.014.0100 A 0145) E PLACAS COLETORAS.FORNECIMENTO | UN | 3213.65
18.210.0056-0 | RESERVATORIO TERMICO DE ALTA PRESSAO,PARA SISTEMA DE AQUECIMENTO SOLAR,COM 400L,EXCLUSIVE INSTALACOES(VER ITENS 15.014.0100 A 145) E PLACAS COLETORAS.FORNECIMENTO | UN | 3912.82
18.210.0056-A | RESERVATORIO TERMICO DE ALTA PRESSAO,PARA SISTEMA DE AQUECIMENTO SOLAR,COM 400L,EXCLUSIVE INSTALACOES(VER ITENS 15.014.0100 A 145) E PLACAS COLETORAS.FORNECIMENTO | UN | 3912.82
18.210.0058-0 | RESERVATORIO TERMICO DE ALTA PRESSAO,PARA SISTEMA DE AQUECIMENTO SOLAR,COM 500L,EXCLUSIVE INSTALACOES(VER ITENS 15.014.0100 A 145) E PLACAS COLETORAS.FORNECIMENTO | UN | 4436.52
18.210.0058-A | RESERVATORIO TERMICO DE ALTA PRESSAO,PARA SISTEMA DE AQUECIMENTO SOLAR,COM 500L,EXCLUSIVE INSTALACOES(VER ITENS 15.014.0100 A 145) E PLACAS COLETORAS.FORNECIMENTO | UN | 4436.52
18.210.0060-0 | RESERVATORIO TERMICO DE ALTA PRESSAO,PARA SISTEMA DE AQUECIMENTO SOLAR,COM 600L,EXCLUSIVE INSTALACOES(VER ITENS 15.014.0100 A 145) E PLACAS COLETORAS.FORNECIMENTO | UN | 4940.45
18.210.0060-A | RESERVATORIO TERMICO DE ALTA PRESSAO,PARA SISTEMA DE AQUECIMENTO SOLAR,COM 600L,EXCLUSIVE INSTALACOES(VER ITENS 15.014.0100 A 145) E PLACAS COLETORAS.FORNECIMENTO | UN | 4940.45
18.210.0065-0 | RESERVATORIO TERMICO DE ALTA PRESSAO,PARA SISTEMA DE AQUECIMENTO SOLAR,COM 800L,EXCLUSIVE INSTALACOES(VER ITENS 15.014.0100 A 145) E PLACAS COLETORAS.FORNECIMENTO | UN | 6483.88
18.210.0065-A | RESERVATORIO TERMICO DE ALTA PRESSAO,PARA SISTEMA DE AQUECIMENTO SOLAR,COM 800L,EXCLUSIVE INSTALACOES(VER ITENS 15.014.0100 A 145) E PLACAS COLETORAS.FORNECIMENTO | UN | 6483.88
18.210.0070-0 | RESERVATORIO TERMICO DE ALTA PRESSAO,PARA SISTEMA DE AQUECIMENTO SOLAR,COM 1000L,EXCLUSIVE INSTALACOES(VER ITENS 15.014.0100 A 145) E PLACAS COLETORAS.FORNECIMENTO | UN | 7076.1
18.210.0070-A | RESERVATORIO TERMICO DE ALTA PRESSAO,PARA SISTEMA DE AQUECIMENTO SOLAR,COM 1000L,EXCLUSIVE INSTALACOES(VER ITENS 15.014.0100 A 145) E PLACAS COLETORAS.FORNECIMENTO | UN | 7076.1
18.210.0100-0 | PLACAS COLETORAS DE ENERGIA SOLAR HORIZONTAL,MEDINDO 1X2M,EXCLUSIVE INSTALACOES (VER ITENS 15.014.0100 A 0145) E RESERVATORIOS.FORNECIMENTO | UN | 734.39
18.210.0100-A | PLACAS COLETORAS DE ENERGIA SOLAR HORIZONTAL,MEDINDO 1X2M,EXCLUSIVE INSTALACOES (VER ITENS 15.014.0100 A 0145) E RESERVATORIOS.FORNECIMENTO | UN | 734.39
18.210.0110-0 | PLACAS COLETORAS DE ENERGIA SOLAR HORIZONTAL,MEDINDO 1X1M,EXCLUSIVE INSTALACOES (VER ITENS 15.014.0100 A 0145) E RESERVATORIOS.FORNECIMENTO | UN | 497.49
18.210.0110-A | PLACAS COLETORAS DE ENERGIA SOLAR HORIZONTAL,MEDINDO 1X1M,EXCLUSIVE INSTALACOES (VER ITENS 15.014.0100 A 0145) E RESERVATORIOS.FORNECIMENTO | UN | 497.49
18.210.0115-0 | PLACAS COLETORAS DE ENERGIA SOLAR VERTICAL,MEDINDO 1X2M,EXCLUSIVE INSTALACOES (VER ITENS 15.014.0100 A 0145) E RESERVATORIOS.FORNECIMENTO | UN | 912.87
18.210.0115-A | PLACAS COLETORAS DE ENERGIA SOLAR VERTICAL,MEDINDO 1X2M,EXCLUSIVE INSTALACOES (VER ITENS 15.014.0100 A 0145) E RESERVATORIOS.FORNECIMENTO | UN | 912.87
18.210.9999-0 | FAMILIA 18.210AQUECIMENTO SOLAR |  | #N/DISP
18.210.9999-A | FAMILIA 18.210AQUECIMENTO SOLAR |  | #N/DISP
18.213.9999-0 | INDICE DA FAMILIA |  | #N/DISP
18.213.9999-A | INDICE DA FAMILIA |  | #N/DISP
18.250.0046-0 | REATOR ELETRONICO DE ALTO FATOR DE POTENCIA(AFP>=0,92)PARA LAMPADA FLUORESCENTE 1X16W,BIVOLT,127/220V.FORNECIMENTO E COLOCACAO | UN | 58.42
18.250.0046-A | REATOR ELETRONICO DE ALTO FATOR DE POTENCIA(AFP>=0,92)PARA LAMPADA FLUORESCENTE 1X16W,BIVOLT,127/220V.FORNECIMENTO E COLOCACAO | UN | 56.85
18.250.0047-0 | REATOR ELETRONICO DE ALTO FATOR DE POTENCIA(AFP>=0,92)PARA LAMPADA FLUORESCENTE 2X16W,BIVOLT,127/220V.FORNECIMENTO E COLOCACAO | UN | 34.02
18.250.0047-A | REATOR ELETRONICO DE ALTO FATOR DE POTENCIA(AFP>=0,92)PARA LAMPADA FLUORESCENTE 2X16W,BIVOLT,127/220V.FORNECIMENTO E COLOCACAO | UN | 32.45
18.250.0048-0 | REATOR ELETRONICO DE ALTO FATOR DE POTENCIA(AFP>=0,92)PARA LAMPADA FLUORESCENTE 1X18W,BIVOLT,127/220V.FORNECIMENTO E COLOCACAO | UN | 29.89
18.250.0048-A | REATOR ELETRONICO DE ALTO FATOR DE POTENCIA(AFP>=0,92)PARA LAMPADA FLUORESCENTE 1X18W,BIVOLT,127/220V.FORNECIMENTO E COLOCACAO | UN | 28.32
18.250.0049-0 | REATOR ELETRONICO DE ALTO FATOR DE POTENCIA(AFP>=0,92)PARA LAMPADA FLUORESCENTE 2X18W,BIVOLT,127/220V.FORNECIMENTO E COLOCACAO | UN | 35.56
18.250.0049-A | REATOR ELETRONICO DE ALTO FATOR DE POTENCIA(AFP>=0,92)PARA LAMPADA FLUORESCENTE 2X18W,BIVOLT,127/220V.FORNECIMENTO E COLOCACAO | UN | 33.99
18.250.0050-0 | REATOR ELETRONICO DE ALTO FATOR DE POTENCIA(AFP>=0,92)PARA LAMPADA FLUORESCENTE 1X20W,BIVOLT,127/220V.FORNECIMENTO E COLOCACAO | UN | 23.62
18.250.0050-A | REATOR ELETRONICO DE ALTO FATOR DE POTENCIA(AFP>=0,92)PARA LAMPADA FLUORESCENTE 1X20W,BIVOLT,127/220V.FORNECIMENTO E COLOCACAO | UN | 22.05
18.250.0051-0 | REATOR ELETRONICO DE ALTO FATOR DE POTENCIA(AFP>=0,92)PARA LAMPADA FLUORESCENTE 2X20W,BIVOLT,127/220V.FORNECIMENTO E COLOCACAO | UN | 32.63
18.250.0051-A | REATOR ELETRONICO DE ALTO FATOR DE POTENCIA(AFP>=0,92)PARA LAMPADA FLUORESCENTE 2X20W,BIVOLT,127/220V.FORNECIMENTO E COLOCACAO | UN | 31.06
18.250.0052-0 | REATOR ELETRONICO DE ALTO FATOR DE POTENCIA(AFP>=0,92)PARA LAMPADA FLUORESCENTE 1X32W,BIVOLT,127/220V.FORNECIMENTO E COLOCACAO | UN | 31.47
18.250.0052-A | REATOR ELETRONICO DE ALTO FATOR DE POTENCIA(AFP>=0,92)PARA LAMPADA FLUORESCENTE 1X32W,BIVOLT,127/220V.FORNECIMENTO E COLOCACAO | UN | 29.9
18.250.0053-0 | REATOR ELETRONICO DE ALTO FATOR DE POTENCIA(AFP>=0,92)PARA LAMPADA FLUORESCENTE 2X32W,BIVOLT,127/220V.FORNECIMENTO E COLOCACAO | UN | 35.36
18.250.0053-A | REATOR ELETRONICO DE ALTO FATOR DE POTENCIA(AFP>=0,92)PARA LAMPADA FLUORESCENTE 2X32W,BIVOLT,127/220V.FORNECIMENTO E COLOCACAO | UN | 33.79
18.250.0054-0 | REATOR ELETRONICO DE ALTO FATOR DE POTENCIA(AFP>=0,92)PARA LAMPADA FLUORESCENTE 1X36W,BIVOLT,127/220V.FORNECIMENTO E COLOCACAO | UN | 34.41
18.250.0054-A | REATOR ELETRONICO DE ALTO FATOR DE POTENCIA(AFP>=0,92)PARA LAMPADA FLUORESCENTE 1X36W,BIVOLT,127/220V.FORNECIMENTO E COLOCACAO | UN | 32.84
18.250.0055-0 | REATOR ELETRONICO DE ALTO FATOR DE POTENCIA(AFP>=0,92)PARA LAMPADA FLUORESCENTE 2X36W,BIVOLT,127/220V.FORNECIMENTO E COLOCACAO | UN | 39.07
18.250.0055-A | REATOR ELETRONICO DE ALTO FATOR DE POTENCIA(AFP>=0,92)PARA LAMPADA FLUORESCENTE 2X36W,BIVOLT,127/220V.FORNECIMENTO E COLOCACAO | UN | 37.5
18.250.0056-0 | REATOR ELETRONICO DE ALTO FATOR DE POTENCIA(AFP>=0,92)PARA LAMPADA FLUORESCENTE 1X40W,BIVOLT,127/220V.FORNECIMENTO E COLOCACAO | UN | 25.47
18.250.0056-A | REATOR ELETRONICO DE ALTO FATOR DE POTENCIA(AFP>=0,92)PARA LAMPADA FLUORESCENTE 1X40W,BIVOLT,127/220V.FORNECIMENTO E COLOCACAO | UN | 23.9
18.250.0057-0 | REATOR ELETRONICO DE ALTO FATOR DE POTENCIA(AFP>=0,92)PARA LAMPADA FLUORESCENTE 2X40W,BIVOLT,127/220V.FORNECIMENTO E COLOCACAO | UN | 38.53
18.250.0057-A | REATOR ELETRONICO DE ALTO FATOR DE POTENCIA(AFP>=0,92)PARA LAMPADA FLUORESCENTE 2X40W,BIVOLT,127/220V.FORNECIMENTO E COLOCACAO | UN | 36.96
18.250.0058-0 | REATOR PARA LAMPADA DE VAPOR METALICO DE 150W,220V,PARA USOEXTERNO.FORNECIMENTO E COLOCACAO | UN | 67.39
18.250.0058-A | REATOR PARA LAMPADA DE VAPOR METALICO DE 150W,220V,PARA USOEXTERNO.FORNECIMENTO E COLOCACAO | UN | 65.82
18.250.0060-0 | REATOR PARA LAMPADA DE VAPOR METALICO DE 200W,220V,PARA USOEXTERNO.FORNECIMENTO E COLOCACAO | UN | #N/DISP
18.250.0060-A | REATOR PARA LAMPADA DE VAPOR METALICO DE 200W,220V,PARA USOEXTERNO.FORNECIMENTO E COLOCACAO | UN | #N/DISP
18.250.0070-0 | REATOR PARA LAMPADA DE VAPOR METALICO DE 250W,220V,PARA USOEXTERNO.FORNECIMENTO E COLOCACAO | UN | 83.87
18.250.0070-A | REATOR PARA LAMPADA DE VAPOR METALICO DE 250W,220V,PARA USOEXTERNO.FORNECIMENTO E COLOCACAO | UN | 82.3
18.250.0075-0 | REATOR PARA LAMPADA DE VAPOR METALICO DE 400W,220V,PARA USOEXTERNO.FORNECIMENTO E COLOCACAO | UN | 97.26
18.250.0075-A | REATOR PARA LAMPADA DE VAPOR METALICO DE 400W,220V,PARA USOEXTERNO.FORNECIMENTO E COLOCACAO | UN | 95.69
18.250.0080-0 | REATOR PARA LAMPADA DE VAPOR SODIO DE 400W,220V.FORNECIMENTOE COLOCACAO | UN | 97.26
18.250.0080-A | REATOR PARA LAMPADA DE VAPOR SODIO DE 400W,220V.FORNECIMENTOE COLOCACAO | UN | 95.69
18.250.9999-0 | INDICE DA FAMILIA |  | #N/DISP
18.250.9999-A | INDICE DA FAMILIA |  | #N/DISP
18.260.0040-0 | BRACO PARA ILUMINACAO DE RUAS,EM TUBO DE ACO GALVANIZADO COMDIAMETRO DE=25,4MM,PARA FIXACAO EM POSTE OU PAREDE,PROJECAOHORIZONTAL=1000MM,PROJECAO VERTICAL=370MM.FORNECIMENTO E COLOCACAO | UN | 150.1
18.260.0040-A | BRACO PARA ILUMINACAO DE RUAS,EM TUBO DE ACO GALVANIZADO COMDIAMETRO DE=25,4MM,PARA FIXACAO EM POSTE OU PAREDE,PROJECAOHORIZONTAL=1000MM,PROJECAO VERTICAL=370MM.FORNECIMENTO E COLOCACAO | UN | 142
18.260.0045-0 | BRACO PARA ILUMINACAO DE RUAS,EM TUBO DE ACO GALVANIZADO COMDIAMETRO DE=48,2MM,PARA FIXACAO EM POSTE OU PAREDE,PROJECAOHORIZONTAL=2500MM,PROJECAO VERTICAL=1660MM.FORNECIMENTO E COLOCACAO | UN | 246.92
18.260.0045-A | BRACO PARA ILUMINACAO DE RUAS,EM TUBO DE ACO GALVANIZADO COMDIAMETRO DE=48,2MM,PARA FIXACAO EM POSTE OU PAREDE,PROJECAOHORIZONTAL=2500MM,PROJECAO VERTICAL=1660MM.FORNECIMENTO E COLOCACAO | UN | 238.82
18.260.0046-0 | BRACO PARA ILUMINACAO DE RUAS,EM TUBO DE ACO GALVANIZADO COMDIAMETRO DE=60,3MM,PARA FIXACAO EM POSTE OU PAREDE,PROJECAOHORIZONTAL=2530MM,PROJECAO VERTICAL=2180MM.FORNECIMENTO E COLOCACAO | UN | 444.68
18.260.0046-A | BRACO PARA ILUMINACAO DE RUAS,EM TUBO DE ACO GALVANIZADO COMDIAMETRO DE=60,3MM,PARA FIXACAO EM POSTE OU PAREDE,PROJECAOHORIZONTAL=2530MM,PROJECAO VERTICAL=2180MM.FORNECIMENTO E COLOCACAO | UN | 436.58
18.260.0050-0 | ABRACADEIRA DE FIXACAO DE BRACOS DE LUMINARIAS DE 4".FORNECIMENTO E COLOCACAO | UN | 64.35
18.260.0050-A | ABRACADEIRA DE FIXACAO DE BRACOS DE LUMINARIAS DE 4".FORNECIMENTO E COLOCACAO | UN | 61.21
18.260.0065-0 | SUPORTE PARA LAMPADA FLUORESCENTE.FORNECIMENTO E COLOCACAO | UN | 3.94
18.260.0065-A | SUPORTE PARA LAMPADA FLUORESCENTE.FORNECIMENTO E COLOCACAO | UN | 3.63
18.260.0070-0 | RELE FOTOELETRICO,PARA COMANDO DE ILUMINACAO EXTERNA,NA TENSAO DE 220V E CARGA MAXIMA DE 1.000W.FORNECIMENTO E COLOCACAO | UN | 35.73
18.260.0070-A | RELE FOTOELETRICO,PARA COMANDO DE ILUMINACAO EXTERNA,NA TENSAO DE 220V E CARGA MAXIMA DE 1.000W.FORNECIMENTO E COLOCACAO | UN | 33.84
18.260.9999-0 | INDICE DA FAMILIA |  | #N/DISP
18.260.9999-A | INDICE DA FAMILIA |  | #N/DISP
18.265.0001-0 | RETIRADA E RECOLOCACAO DE APARELHOS DE ILUMINACAO,INCLUSIVELAMPADA | UN | 32.47
18.265.0001-A | RETIRADA E RECOLOCACAO DE APARELHOS DE ILUMINACAO,INCLUSIVELAMPADA | UN | 28.13
18.265.9999-0 | FAMILIA 18.265 |  | #N/DISP
18.265.9999-A | FAMILIA 18.265 |  | #N/DISP
18.270.0005-A | RECARGA PARA EXTINTOR DE INCENDIO TIPO AGUA-GAS,DE 10L | UN | #N/DISP
18.270.0010-0 | RECARGA PARA EXTINTOR DE INCENDIO TIPO AGUA PRESSURIZADA,DE10L | UN | 50
18.270.0010-A | RECARGA PARA EXTINTOR DE INCENDIO TIPO AGUA PRESSURIZADA,DE10L | UN | 50
18.270.0015-A | RECARGA PARA EXTINTOR DE INCENDIO TIPO PO QUIMICO,DE 1KG | UN | #N/DISP
18.270.0020-0 | RECARGA PARA EXTINTOR DE INCENDIO,PO QUIMICO,DE 4KG | UN | 35
18.270.0020-A | RECARGA PARA EXTINTOR DE INCENDIO,PO QUIMICO,DE 4KG | UN | 35
18.270.0025-0 | RECARGA PARA EXTINTOR DE INCENDIO,PO QUIMICO,DE 6KG | UN | 36.05
18.270.0025-A | RECARGA PARA EXTINTOR DE INCENDIO,PO QUIMICO,DE 6KG | UN | 36.05
18.270.0030-0 | RECARGA PARA EXTINTOR DE INCENDIO,GAS CARBONICO,DE 4KG | UN | 50
18.270.0030-A | RECARGA PARA EXTINTOR DE INCENDIO,GAS CARBONICO,DE 4KG | UN | 50
18.270.0035-0 | RECARGA PARA EXTINTOR DE INCENDIO,GAS CARBONICO,DE 6KG | UN | 53
18.270.0035-A | RECARGA PARA EXTINTOR DE INCENDIO,GAS CARBONICO,DE 6KG | UN | 53
18.270.9999-0 | INDICE DA FAMILIA |  | #N/DISP
18.270.9999-A | INDICE DA FAMILIA |  | #N/DISP
18.500.9999-0 | FAMILIA 18.500MOVEIS P/ ESCRITORIO |  | #N/DISP
18.500.9999-A | FAMILIA 18.500MOVEIS P/ ESCRITORIO |  | #N/DISP
19.000.9999-0 | INDICE 19.000.ALUGUEL DE EQUIPAMENTOS |  | #N/DISP
19.000.9999-A | INDICE 19.000.ALUGUEL DE EQUIPAMENTOS |  | #N/DISP
19.001.0001-2 | CAMINHAO COM CARROCERIA FIXA,NO TOCO,CAPACIDADE DE 3,5T,EXCLUSIVE DEPRECIACAO,SEGURO E MOTORISTA | H | 74.24
19.001.0001-C | CAMINHAO COM CARROCERIA FIXA,NO TOCO,CAPACIDADE DE 3,5T,EXCLUSIVE DEPRECIACAO,SEGURO E MOTORISTA | H | 74.24
19.001.0004-2 | CAMINHAO COM CARROCERIA FIXA,NO TOCO,CAPACIDADE DE 7,5T,EXCLUSIVE DEPRECIACAO,SEGURO E MOTORISTA | H | 91.48
19.001.0004-C | CAMINHAO COM CARROCERIA FIXA,NO TOCO,CAPACIDADE DE 7,5T,EXCLUSIVE DEPRECIACAO,SEGURO E MOTORISTA | H | 91.48
19.001.0012-2 | CAMINHAO BASCULANTE,NO TOCO,DE 5,00M3,EXCLUSIVE DEPRECIACAO,SEGURO E MOTORISTA | H | 93.99
19.001.0012-C | CAMINHAO BASCULANTE,NO TOCO,DE 5,00M3,EXCLUSIVE DEPRECIACAO,SEGURO E MOTORISTA | H | 93.99
19.001.0038-2 | CAMIONETE PICK-UP,COM CABINE SIMPLES E CACAMBA,TIPO LEVE,MOTOR BICOMBUSTIVEL (GASOLINA E ALCOOL) DE 1,6 LITROS,EXCLUSIVEDEPRECIACAO,SEGURO E MOTORISTA | H | 53.84
19.001.0038-C | CAMIONETE PICK-UP,COM CABINE SIMPLES E CACAMBA,TIPO LEVE,MOTOR BICOMBUSTIVEL (GASOLINA E ALCOOL) DE 1,6 LITROS,EXCLUSIVEDEPRECIACAO,SEGURO E MOTORISTA | H | 53.84
19.001.0043-C | VEICULO DE PASSEIO,4 PORTAS,5 PASSAGEIROS,MOTOR BI-COMBUSTIVEL (ALCOOL E GASOLINA) 1.6,EXCLUSIVE DEPRECIACAO,SEGURO E MOTORISTA | H | #N/DISP
19.001.9999-0 | FAMILIA 19.001 |  | #N/DISP
19.001.9999-A | FAMILIA 19.001 |  | #N/DISP
19.004.0001-2 | CAMINHAO COM CARROCERIA FIXA,NO TOCO,CAPACICADE DE 3,5T,INCLUSIVE MOTORISTA | H | 115.23
19.004.0001-3 | CAMINHAO COM CARROCERIA FIXA,NO TOCO,CAPACIDADE DE 3,5T,INCLUSIVE MOTORISTA | H | 48.88
19.004.0001-4 | CAMINHAO COM CARROCERIA FIXA,NO TOCO,CAPACIDADE DE 3,5T,INCLUSIVE MOTORISTA | H | 40.48
19.004.0001-C | CAMINHAO COM CARROCERIA FIXA,NO TOCO,CAPACICADE DE 3,5T,INCLUSIVE MOTORISTA | H | 112.18
19.004.0001-D | CAMINHAO COM CARROCERIA FIXA,NO TOCO,CAPACIDADE DE 3,5T,INCLUSIVE MOTORISTA | H | 45.83
19.004.0001-E | CAMINHAO COM CARROCERIA FIXA,NO TOCO,CAPACIDADE DE 3,5T,INCLUSIVE MOTORISTA | H | 37.43
19.004.0004-2 | CAMINHAO COM CARROCERIA FIXA,NO TOCO,CAPACIDADE DE 7,5T,INCLUSIVE MOTORISTA | H | 135.88
19.004.0004-3 | CAMINHAO COM CARROCERIA FIXA,NO TOCO,CAPACIDADE DE 7,5T,INCLUSIVE MOTORISTA | H | 53.91
19.004.0004-4 | CAMINHAO COM CARROCERIA FIXA,NO TOCO,CAPACIDADE DE 7,5T,INCLUSIVE MOTORISTA | H | 43.8
19.004.0004-C | CAMINHAO COM CARROCERIA FIXA,NO TOCO,CAPACIDADE DE 7,5T,INCLUSIVE MOTORISTA | H | 132.83
19.004.0004-D | CAMINHAO COM CARROCERIA FIXA,NO TOCO,CAPACIDADE DE 7,5T,INCLUSIVE MOTORISTA | H | 50.86
19.004.0004-E | CAMINHAO COM CARROCERIA FIXA,NO TOCO,CAPACIDADE DE 7,5T,INCLUSIVE MOTORISTA | H | 40.75
19.004.0006-2 | CAMINHAO COM CARROCERIA FIXA,TRUCADO,CAPACIDADE DE 12T,INCLUSIVE MOTORISTA | H | 169.65
19.004.0006-3 | CAMINHAO COM CARROCERIA FIXA,TRUCADO,CAPACIDADE DE 12T,INCLUSIVE MOTORISTA | H | 58.67
19.004.0006-4 | CAMINHAO COM CARROCERIA FIXA,TRUCADO,CAPACIDADE DE 12T,INCLUSIVE MOTORISTA | H | 46.14
19.004.0006-C | CAMINHAO COM CARROCERIA FIXA,TRUCADO,CAPACIDADE DE 12T,INCLUSIVE MOTORISTA | H | 166.6
19.004.0006-D | CAMINHAO COM CARROCERIA FIXA,TRUCADO,CAPACIDADE DE 12T,INCLUSIVE MOTORISTA | H | 55.62
19.004.0006-E | CAMINHAO COM CARROCERIA FIXA,TRUCADO,CAPACIDADE DE 12T,INCLUSIVE MOTORISTA | H | 43.09
19.004.0010-2 | CAMINHAO BASCULANTE,NO TOCO,CAPACIDADE DE 4,00M3,INCLUSIVE MOTORISTA | H | 123.85
19.004.0010-3 | CAMINHAO BASCULANTE,NO TOCO,CAPACIDADE DE 4,00M3,INCLUSIVE MOTORISTA | H | 52.89
19.004.0010-4 | CAMINHAO BASCULANTE,NO TOCO,CAPACIDADE DE 4,00M3,INCLUSIVE MOTORISTA | H | 43.3
19.004.0010-C | CAMINHAO BASCULANTE,NO TOCO,CAPACIDADE DE 4,00M3,INCLUSIVE MOTORISTA | H | 120.8
19.004.0010-D | CAMINHAO BASCULANTE,NO TOCO,CAPACIDADE DE 4,00M3,INCLUSIVE MOTORISTA | H | 49.84
19.004.0010-E | CAMINHAO BASCULANTE,NO TOCO,CAPACIDADE DE 4,00M3,INCLUSIVE MOTORISTA | H | 40.25
19.004.0012-2 | CAMINHAO BASCULANTE,NO TOCO,CAPACIDADE DE 5,00M3,INCLUSIVE MOTORISTA | H | 141.02
19.004.0012-3 | CAMINHAO BASCULANTE,NO TOCO,CAPACIDADE DE 5,00M3,INCLUSIVE MOTORISTA | H | 57.36
19.004.0012-4 | CAMINHAO BASCULANTE,NO TOCO,CAPACIDADE DE 5,00M3,INCLUSIVE MOTORISTA | H | 46.15
19.004.0012-C | CAMINHAO BASCULANTE,NO TOCO,CAPACIDADE DE 5,00M3,INCLUSIVE MOTORISTA | H | 137.97
19.004.0012-D | CAMINHAO BASCULANTE,NO TOCO,CAPACIDADE DE 5,00M3,INCLUSIVE MOTORISTA | H | 54.31
19.004.0012-E | CAMINHAO BASCULANTE,NO TOCO,CAPACIDADE DE 5,00M3,INCLUSIVE MOTORISTA | H | 43.1
19.004.0013-2 | CAMINHAO BASCULANTE,NO TOCO,CAPACIDADE DE 7,00M3,INCLUSIVE MOTORISTA | H | 153.74
19.004.0013-3 | CAMINHAO BASCULANTE,NO TOCO,CAPACIDADE DE 7,00M3,INCLUSIVE MOTORISTA | H | 59.65
19.004.0013-4 | CAMINHAO BASCULANTE,NO TOCO,CAPACIDADE DE 7,00M3,INCLUSIVE MOTORISTA | H | 47.35
19.004.0013-C | CAMINHAO BASCULANTE,NO TOCO,CAPACIDADE DE 7,00M3,INCLUSIVE MOTORISTA | H | 150.69
19.004.0013-D | CAMINHAO BASCULANTE,NO TOCO,CAPACIDADE DE 7,00M3,INCLUSIVE MOTORISTA | H | 56.6
19.004.0013-E | CAMINHAO BASCULANTE,NO TOCO,CAPACIDADE DE 7,00M3,INCLUSIVE MOTORISTA | H | 44.3
19.004.0014-2 | CAMINHAO BASCULANTE,NO TOCO,CAPACIDADE DE 10,00M3,INCLUSIVEMOTORISTA | H | 176.87
19.004.0014-3 | CAMINHAO BASCULANTE,NO TOCO,CAPACIDADE DE 10,00M3,INCLUSIVEMOTORISTA | H | 64.14
19.004.0014-4 | CAMINHAO BASCULANTE,NO TOCO,CAPACIDADE DE 10,00M3,INCLUSIVEMOTORISTA | H | 50.01
19.004.0014-C | CAMINHAO BASCULANTE,NO TOCO,CAPACIDADE DE 10,00M3,INCLUSIVEMOTORISTA | H | 173.82
19.004.0014-D | CAMINHAO BASCULANTE,NO TOCO,CAPACIDADE DE 10,00M3,INCLUSIVEMOTORISTA | H | 61.09
19.004.0014-E | CAMINHAO BASCULANTE,NO TOCO,CAPACIDADE DE 10,00M3,INCLUSIVEMOTORISTA | H | 46.96
19.004.0015-2 | CAMINHAO BASCULANTE DO TIPO PESADO (FORA DE ESTRADA),CAPACIDADE RASA DE 11,00M3,INCLUSIVE MOTORISTA | H | 339.71
19.004.0015-3 | CAMINHAO BASCULANTE DO TIPO PESADO (FORA DE ESTRADA),CAPACIDADE RASA DE 11,00M3,INCLUSIVE MOTORISTA | H | 125.18
19.004.0015-4 | CAMINHAO BASCULANTE DO TIPO PESADO (FORA DE ESTRADA),CAPACIDADE RASA DE 11,00M3,INCLUSIVE MOTORISTA | H | 99.96
19.004.0015-C | CAMINHAO BASCULANTE DO TIPO PESADO (FORA DE ESTRADA),CAPACIDADE RASA DE 11,00M3,INCLUSIVE MOTORISTA | H | 336.66
19.004.0015-D | CAMINHAO BASCULANTE DO TIPO PESADO (FORA DE ESTRADA),CAPACIDADE RASA DE 11,00M3,INCLUSIVE MOTORISTA | H | 122.13
19.004.0015-E | CAMINHAO BASCULANTE DO TIPO PESADO (FORA DE ESTRADA),CAPACIDADE RASA DE 11,00M3,INCLUSIVE MOTORISTA | H | 96.91
19.004.0016-2 | CAMINHAO BASCULANTE DO TIPO MEDIO-PESADO,TRUCADO,CAPACIDADEDE 12,00M3,INCLUSIVE MOTORISTA | H | 173.63
19.004.0016-3 | CAMINHAO BASCULANTE DO TIPO MEDIO-PESADO,TRUCADO,CAPACIDADEDE 12,00M3,INCLUSIVE MOTORISTA | H | 67.09
19.004.0016-4 | CAMINHAO BASCULANTE DO TIPO MEDIO-PESADO,TRUCADO,CAPACIDADEDE 12,00M3,INCLUSIVE MOTORISTA | H | 53.33
19.004.0016-C | CAMINHAO BASCULANTE DO TIPO MEDIO-PESADO,TRUCADO,CAPACIDADEDE 12,00M3,INCLUSIVE MOTORISTA | H | 170.58
19.004.0016-D | CAMINHAO BASCULANTE DO TIPO MEDIO-PESADO,TRUCADO,CAPACIDADEDE 12,00M3,INCLUSIVE MOTORISTA | H | 64.04
19.004.0016-E | CAMINHAO BASCULANTE DO TIPO MEDIO-PESADO,TRUCADO,CAPACIDADEDE 12,00M3,INCLUSIVE MOTORISTA | H | 50.28
19.004.0020-2 | CAMINHAO TANQUE,CAPACIDADE DE 6.000L,INCLUSIVE MOTORISTA | H | 142.09
19.004.0020-3 | CAMINHAO TANQUE,CAPACIDADE DE 6.000L,INCLUSIVE MOTORISTA | H | 57.3
19.004.0020-4 | CAMINHAO TANQUE,CAPACIDADE DE 6.000L,INCLUSIVE MOTORISTA | H | 46.16
19.004.0020-C | CAMINHAO TANQUE,CAPACIDADE DE 6.000L,INCLUSIVE MOTORISTA | H | 139.04
19.004.0020-D | CAMINHAO TANQUE,CAPACIDADE DE 6.000L,INCLUSIVE MOTORISTA | H | 54.25
19.004.0020-E | CAMINHAO TANQUE,CAPACIDADE DE 6.000L,INCLUSIVE MOTORISTA | H | 43.11
19.004.0021-2 | CAMINHAO TANQUE,CAPACIDADE DE 10.000L,INCLUSIVE MOTORISTA | H | 146.85
19.004.0021-3 | CAMINHAO TANQUE,CAPACIDADE DE 10.000L,INCLUSIVE MOTORISTA | H | 60.34
19.004.0021-4 | CAMINHAO TANQUE,CAPACIDADE DE 10.000L,INCLUSIVE MOTORISTA | H | 48.75
19.004.0021-C | CAMINHAO TANQUE,CAPACIDADE DE 10.000L,INCLUSIVE MOTORISTA | H | 143.8
19.004.0021-D | CAMINHAO TANQUE,CAPACIDADE DE 10.000L,INCLUSIVE MOTORISTA | H | 57.29
19.004.0021-E | CAMINHAO TANQUE,CAPACIDADE DE 10.000L,INCLUSIVE MOTORISTA | H | 45.7
19.004.0022-2 | CAMINHAO TANQUE,CAPACIDADE DE 15.000L,INCLUSIVE MOTORISTA | H | 164.96
19.004.0022-3 | CAMINHAO TANQUE,CAPACIDADE DE 15.000L,INCLUSIVE MOTORISTA | H | 63.16
19.004.0022-4 | CAMINHAO TANQUE,CAPACIDADE DE 15.000L,INCLUSIVE MOTORISTA | H | 51.16
19.004.0022-C | CAMINHAO TANQUE,CAPACIDADE DE 15.000L,INCLUSIVE MOTORISTA | H | 161.91
19.004.0022-D | CAMINHAO TANQUE,CAPACIDADE DE 15.000L,INCLUSIVE MOTORISTA | H | 60.11
19.004.0022-E | CAMINHAO TANQUE,CAPACIDADE DE 15.000L,INCLUSIVE MOTORISTA | H | 48.11
19.004.0023-2 | CAMINHAO TANQUE,CAPACIDADE DE 20.000L,INCLUSIVE MOTORISTA | H | 209.38
19.004.0023-3 | CAMINHAO TANQUE,CAPACIDADE DE 20.000L,INCLUSIVE MOTORISTA | H | 69.47
19.004.0023-4 | CAMINHAO TANQUE,CAPACIDADE DE 20.000L,INCLUSIVE MOTORISTA | H | 52.87
19.004.0023-C | CAMINHAO TANQUE,CAPACIDADE DE 20.000L,INCLUSIVE MOTORISTA | H | 206.33
19.004.0023-D | CAMINHAO TANQUE,CAPACIDADE DE 20.000L,INCLUSIVE MOTORISTA | H | 66.42
19.004.0023-E | CAMINHAO TANQUE,CAPACIDADE DE 20.000L,INCLUSIVE MOTORISTA | H | 49.82
19.004.0024-2 | CAMINHAO TANQUE,CAPACIDADE DE 30.000L,INCLUSIVE MOTORISTA | H | 267.6
19.004.0024-3 | CAMINHAO TANQUE,CAPACIDADE DE 30.000L,INCLUSIVE MOTORISTA | H | 69.19
19.004.0024-4 | CAMINHAO TANQUE,CAPACIDADE DE 30.000L,INCLUSIVE MOTORISTA | H | 60.03
19.004.0024-C | CAMINHAO TANQUE,CAPACIDADE DE 30.000L,INCLUSIVE MOTORISTA | H | 264.55
19.004.0024-D | CAMINHAO TANQUE,CAPACIDADE DE 30.000L,INCLUSIVE MOTORISTA | H | 66.14
19.004.0024-E | CAMINHAO TANQUE,CAPACIDADE DE 30.000L,INCLUSIVE MOTORISTA | H | 56.98
19.004.0025-2 | CAMINHAO BETONEIRA,CAPACIDADE DE 5,00M3,INCLUSIVE MOTORISTA | H | 208.49
19.004.0025-3 | CAMINHAO BETONEIRA,CAPACIDADE DE 5,00M3,INCLUSIVE MOTORISTA | H | 82.9
19.004.0025-4 | CAMINHAO BETONEIRA,CAPACIDADE DE 5,00M3,INCLUSIVE MOTORISTA | H | 66.72
19.004.0025-C | CAMINHAO BETONEIRA,CAPACIDADE DE 5,00M3,INCLUSIVE MOTORISTA | H | 205.44
19.004.0025-D | CAMINHAO BETONEIRA,CAPACIDADE DE 5,00M3,INCLUSIVE MOTORISTA | H | 79.85
19.004.0025-E | CAMINHAO BETONEIRA,CAPACIDADE DE 5,00M3,INCLUSIVE MOTORISTA | H | 63.67
19.004.0026-2 | CAMINHAO BETONEIRA,CAPACIDADE DE 7,00M3,INCLUSIVE MOTORISTA | H | 218.15
19.004.0026-3 | CAMINHAO BETONEIRA,CAPACIDADE DE 7,00M3,INCLUSIVE MOTORISTA | H | 84.75
19.004.0026-4 | CAMINHAO BETONEIRA,CAPACIDADE DE 7,00M3,INCLUSIVE MOTORISTA | H | 67.17
19.004.0026-C | CAMINHAO BETONEIRA,CAPACIDADE DE 7,00M3,INCLUSIVE MOTORISTA | H | 215.1
19.004.0026-D | CAMINHAO BETONEIRA,CAPACIDADE DE 7,00M3,INCLUSIVE MOTORISTA | H | 81.7
19.004.0026-E | CAMINHAO BETONEIRA,CAPACIDADE DE 7,00M3,INCLUSIVE MOTORISTA | H | 64.12
19.004.0030-2 | CARRETA PARA TRANSPORTE PESADO,CAPACIDADE PARA CARGA UTIL DE60/80T,INCLUSIVE MOTORISTA | H | 329.51
19.004.0030-3 | CARRETA PARA TRANSPORTE PESADO,CAPACIDADE PARA CARGA UTIL DE60/80T,INCLUSIVE MOTORISTA | H | 117.82
19.004.0030-4 | CARRETA PARA TRANSPORTE PESADO,CAPACIDADE PARA CARGA UTIL DE60/80T,INCLUSIVE MOTORISTA | H | 91.08
19.004.0030-C | CARRETA PARA TRANSPORTE PESADO,CAPACIDADE PARA CARGA UTIL DE60/80T,INCLUSIVE MOTORISTA | H | 326.46
19.004.0030-D | CARRETA PARA TRANSPORTE PESADO,CAPACIDADE PARA CARGA UTIL DE60/80T,INCLUSIVE MOTORISTA | H | 114.77
19.004.0030-E | CARRETA PARA TRANSPORTE PESADO,CAPACIDADE PARA CARGA UTIL DE60/80T,INCLUSIVE MOTORISTA | H | 88.03
19.004.0031-2 | CARRETA PARA TRANSPORTE PESADO,CAPACIDADE PARA CARGA UTIL DE30T,INCLUSIVE MOTORISTA | H | 245.79
19.004.0031-3 | CARRETA PARA TRANSPORTE PESADO,CAPACIDADE PARA CARGA UTIL DE30T,INCLUSIVE MOTORISTA | H | 86.42
19.004.0031-4 | CARRETA PARA TRANSPORTE PESADO,CAPACIDADE PARA CARGA UTIL DE30T,INCLUSIVE MOTORISTA | H | 65.8
19.004.0031-C | CARRETA PARA TRANSPORTE PESADO,CAPACIDADE PARA CARGA UTIL DE30T,INCLUSIVE MOTORISTA | H | 242.74
19.004.0031-D | CARRETA PARA TRANSPORTE PESADO,CAPACIDADE PARA CARGA UTIL DE30T,INCLUSIVE MOTORISTA | H | 83.37
19.004.0031-E | CARRETA PARA TRANSPORTE PESADO,CAPACIDADE PARA CARGA UTIL DE30T,INCLUSIVE MOTORISTA | H | 62.75
19.004.0035-2 | MICRO-ONIBUS COM CAPACIDADE MINIMA DE 15 LUGARES,MOTOR DIESEL,INCLUSIVE MOTORISTA | H | 93.75
19.004.0035-3 | MICRO-ONIBUS COM CAPACIDADE MINIMA DE 15 LUGARES,MOTOR DIESEL,INCLUSIVE MOTORISTA | H | 50.2
19.004.0035-4 | MICRO-ONIBUS COM CAPACIDADE MINIMA DE 15 LUGARES,MOTOR DIESEL,INCLUSIVE MOTORISTA | H | 44.36
19.004.0035-C | MICRO-ONIBUS COM CAPACIDADE MINIMA DE 15 LUGARES,MOTOR DIESEL,INCLUSIVE MOTORISTA | H | 90.7
19.004.0035-D | MICRO-ONIBUS COM CAPACIDADE MINIMA DE 15 LUGARES,MOTOR DIESEL,INCLUSIVE MOTORISTA | H | 47.15
19.004.0035-E | MICRO-ONIBUS COM CAPACIDADE MINIMA DE 15 LUGARES,MOTOR DIESEL,INCLUSIVE MOTORISTA | H | 41.31
19.004.0036-C | CAMIONETE PADRAO UTILITARIO TIPO STANDARD,MOTOR BICOMBUSTIVEL (GASOLINA E ALCOOL),CAPACIDADE DE 9 PASSAGEIROS OU 1T DE CARGA UTIL MAXIMA,INCLUSIVE MOTORISTA | H | #N/DISP
19.004.0036-D | CAMIONETE PADRAO UTILITARIO TIPO STANDARD,MOTOR BICOMBUSTIVEL (GASOLINA E ALCOOL),CAPACIDADE DE 9 PASSAGEIROS OU 1T DE CARGA UTIL MAXIMA,INCLUSIVE MOTORISTA | H | #N/DISP
19.004.0036-E | CAMIONETE PADRAO UTILITARIO TIPO STANDARD,MOTOR BICOMBUSTIVEL (GASOLINA E ALCOOL),CAPACIDADE DE 9 PASSAGEIROS OU 1T DE CARGA UTIL MAXIMA,INCLUSIVE MOTORISTA | H | #N/DISP
19.004.0037-2 | VEICULO DE PASSEIO,5 PASSAGEIROS,4 PORTAS,MOTOR BICOMBUSTIVEL (GASOLINA E ALCOOL)DE 1,6 LITROS,COM AR CONDICIONADO,DIRECAO HIDRAULICA E VIDROS DIANTEIROS ELETRICOS,EXCLUSIVE MOTORISTA | H | 59.71
19.004.0037-3 | VEICULO DE PASSEIO,5 PASSAGEIROS,4 PORTAS,MOTOR BICOMBUSTIVEL (GASOLINA E ALCOOL)DE 1,6 LITROS,COM AR CONDICIONADO,DIRECAO HIDRAULICA E VIDRO DIANTEIROS ELETRICOS,EXCLUSIVE MOTORISTA | H | 12.94
19.004.0037-4 | VEICULO DE PASSEIO,5 PASSAGEIROS,4 PORTAS,MOTOR BICOMBUSTIVEL (GASOLINA E ALCOOL)DE 1,6 LITROS,COM AR CONDICIONADO,DIRECAO HIDRAULICA E VIDRO DIANTEIROS ELETRICOS,EXCLUSIVE MOTORISTA | H | 7.54
19.004.0037-C | VEICULO DE PASSEIO,5 PASSAGEIROS,4 PORTAS,MOTOR BICOMBUSTIVEL (GASOLINA E ALCOOL)DE 1,6 LITROS,COM AR CONDICIONADO,DIRECAO HIDRAULICA E VIDROS DIANTEIROS ELETRICOS,EXCLUSIVE MOTORISTA | H | 59.71
19.004.0037-D | VEICULO DE PASSEIO,5 PASSAGEIROS,4 PORTAS,MOTOR BICOMBUSTIVEL (GASOLINA E ALCOOL)DE 1,6 LITROS,COM AR CONDICIONADO,DIRECAO HIDRAULICA E VIDRO DIANTEIROS ELETRICOS,EXCLUSIVE MOTORISTA | H | 12.94
19.004.0037-E | VEICULO DE PASSEIO,5 PASSAGEIROS,4 PORTAS,MOTOR BICOMBUSTIVEL (GASOLINA E ALCOOL)DE 1,6 LITROS,COM AR CONDICIONADO,DIRECAO HIDRAULICA E VIDRO DIANTEIROS ELETRICOS,EXCLUSIVE MOTORISTA | H | 7.54
19.004.0040-2 | VEICULO DE PASSEIO,5 PASSAGEIROS,4 PORTAS,MOTOR BICOMBUSTIVEL (GASOLINA E ALCOOL)DE 1,6 LITROS,COM AR CONDICIONADO,DIRECAO HIDRAULICA E VIDROS DIANTEIROS ELETRICOS,INCLUSIVE MOTORISTA | H | 82.57
19.004.0040-3 | VEICULO DE PASSEIO,5 PASSAGEIROS,4 PORTAS,MOTOR BICOMBUSTIVEL (GASOLINA E ALCOOL)DE 1,6 LITROS,COM AR CONDICIONADO,DIRECAO HIDRAULICA E VIDROS DIANTEIROS ELETRICOS,INCLUSIVE MOTORISTA | H | 35.8
19.004.0040-4 | VEICULO DE PASSEIO,5 PASSAGEIROS,4 PORTAS,MOTOR BICOMBUSTIVEL (GASOLINA E ALCOOL)DE 1,6 LITROS,COM AR CONDICIONADO,DIRECAO HIDRAULICA E VIDROS DIANTEIROS ELETRICOS,INCLUSIVE MOTORISTA | H | 30.4
19.004.0040-C | VEICULO DE PASSEIO,5 PASSAGEIROS,4 PORTAS,MOTOR BICOMBUSTIVEL (GASOLINA E ALCOOL)DE 1,6 LITROS,COM AR CONDICIONADO,DIRECAO HIDRAULICA E VIDROS DIANTEIROS ELETRICOS,INCLUSIVE MOTORISTA | H | 79.52
19.004.0040-D | VEICULO DE PASSEIO,5 PASSAGEIROS,4 PORTAS,MOTOR BICOMBUSTIVEL (GASOLINA E ALCOOL)DE 1,6 LITROS,COM AR CONDICIONADO,DIRECAO HIDRAULICA E VIDROS DIANTEIROS ELETRICOS,INCLUSIVE MOTORISTA | H | 32.75
19.004.0040-E | VEICULO DE PASSEIO,5 PASSAGEIROS,4 PORTAS,MOTOR BICOMBUSTIVEL (GASOLINA E ALCOOL)DE 1,6 LITROS,COM AR CONDICIONADO,DIRECAO HIDRAULICA E VIDROS DIANTEIROS ELETRICOS,INCLUSIVE MOTORISTA | H | 27.35
19.004.0041-C | VEICULO DE PASSEIO,5 PASSAGEIROS,MOTOR BICOMBUSTIVEL (GASOLINA E ALCOOL) DE 1.6 LITROS,EXCLUSIVE MOTORISTA | H | #N/DISP
19.004.0041-D | VEICULO DE PASSEIO,5 PASSAGEIROS,MOTOR BICOMBUSTIVEL (GASOLINA E ALCOOL) DE 1.6 LITROS,EXCLUSIVE MOTORISTA | H | #N/DISP
19.004.0041-E | VEICULO DE PASSEIO,5 PASSAGEIROS,MOTOR BICOMBUSTIVEL (GASOLINA E ALCOOL) DE 1.6 LITROS,EXCLUSIVE MOTORISTA | H | #N/DISP
19.004.0042-C | VEICULO DE PASSEIO,5 PASSAGEIROS,MOTOR BICOMBUSTIVEL (GASOLINA E ALCOOL) DE 1.6 LITROS,INCLUSIVE MOTORISTA | H | #N/DISP
19.004.0042-D | VEICULO DE PASSEIO,5 PASSAGEIROS,MOTOR BICOMBUSTIVEL (GASOLINA E ALCOOL) DE 1.6 LITROS,INCLUSIVE MOTORISTA | H | #N/DISP
19.004.0042-E | VEICULO DE PASSEIO,5 PASSAGEIROS,MOTOR BICOMBUSTIVEL (GASOLINA E ALCOOL) DE 1.6 LITROS,INCLUSIVE MOTORISTA | H | #N/DISP
19.004.0044-2 | VEICULO DE PASSEIO,5 PASSAGEIROS,MOTOR BICOMBUSTIVEL (GASOLINA E ALCOOL) DE 1.0 LITRO,INCLUSIVE MOTORISTA | H | 68.49
19.004.0044-3 | VEICULO DE PASSEIO,5 PASSAGEIROS,MOTOR BICOMBUSTIVEL (GASOLINA E ALCOOL) DE 1.0 LITRO,INCLUSIVE MOTORISTA | H | 32.1
19.004.0044-4 | VEICULO DE PASSEIO,5 PASSAGEIROS,MOTOR BICOMBUSTIVEL (GASOLINA E ALCOOL) DE 1.0 LITRO,INCLUSIVE MOTORISTA | H | 28.05
19.004.0044-C | VEICULO DE PASSEIO,5 PASSAGEIROS,MOTOR BICOMBUSTIVEL (GASOLINA E ALCOOL) DE 1.0 LITRO,INCLUSIVE MOTORISTA | H | 65.44
19.004.0044-D | VEICULO DE PASSEIO,5 PASSAGEIROS,MOTOR BICOMBUSTIVEL (GASOLINA E ALCOOL) DE 1.0 LITRO,INCLUSIVE MOTORISTA | H | 29.05
19.004.0044-E | VEICULO DE PASSEIO,5 PASSAGEIROS,MOTOR BICOMBUSTIVEL (GASOLINA E ALCOOL) DE 1.0 LITRO,INCLUSIVE MOTORISTA | H | 25
19.004.0045-2 | VEICULO DE PASSEIO,5 PASSAGEIROS,MOTOR BICOMBUSTIVEL (GASOLINA E ALCOOL) DE 1.0 LITRO,EXCLUSIVE MOTORISTA | H | 45.63
19.004.0045-3 | VEICULO DE PASSEIO,5 PASSAGEIROS,MOTOR BICOMBUSTIVEL (GASOLINA E ALCOOL) DE 1.0 LITRO,EXCLUSIVE MOTORISTA | H | 9.24
19.004.0045-4 | VEICULO DE PASSEIO,5 PASSAGEIROS,MOTOR BICOMBUSTIVEL (GASOLINA E ALCOOL) DE 1.0 LITRO,EXCLUSIVE MOTORISTA | H | 5.19
19.004.0045-C | VEICULO DE PASSEIO,5 PASSAGEIROS,MOTOR BICOMBUSTIVEL (GASOLINA E ALCOOL) DE 1.0 LITRO,EXCLUSIVE MOTORISTA | H | 45.63
19.004.0045-D | VEICULO DE PASSEIO,5 PASSAGEIROS,MOTOR BICOMBUSTIVEL (GASOLINA E ALCOOL) DE 1.0 LITRO,EXCLUSIVE MOTORISTA | H | 9.24
19.004.0045-E | VEICULO DE PASSEIO,5 PASSAGEIROS,MOTOR BICOMBUSTIVEL (GASOLINA E ALCOOL) DE 1.0 LITRO,EXCLUSIVE MOTORISTA | H | 5.19
19.004.0046-2 | CAMIONETE TIPO PICK-UP,COM CABINE SIMPLES E CACAMBA,TIPO LEVE,MOTOR BICOMBUSTIVEL (GASOLINA E ALCOOL) DE 1,6 LITROS,INCLUSIVE MOTORISTA | H | 87.11
19.004.0046-3 | CAMIONETE TIPO PICK-UP,COM CABINE SIMPLES E CACAMBA,TIPO LEVE,MOTOR BICOMBUSTIVEL (GASOLINA E ALCOOL) DE 1,6 LITROS,INCLUSIVE MOTORISTA | H | 35.81
19.004.0046-4 | CAMIONETE TIPO PICK-UP,COM CABINE SIMPLES E CACAMBA,TIPO LEVE,MOTOR BICOMBUSTIVEL (GASOLINA E ALCOOL) DE 1,6 LITROS,INCLUSIVE MOTORISTA | H | 30.45
19.004.0046-C | CAMIONETE TIPO PICK-UP,COM CABINE SIMPLES E CACAMBA,TIPO LEVE,MOTOR BICOMBUSTIVEL (GASOLINA E ALCOOL) DE 1,6 LITROS,INCLUSIVE MOTORISTA | H | 84.06
19.004.0046-D | CAMIONETE TIPO PICK-UP,COM CABINE SIMPLES E CACAMBA,TIPO LEVE,MOTOR BICOMBUSTIVEL (GASOLINA E ALCOOL) DE 1,6 LITROS,INCLUSIVE MOTORISTA | H | 32.76
19.004.0046-E | CAMIONETE TIPO PICK-UP,COM CABINE SIMPLES E CACAMBA,TIPO LEVE,MOTOR BICOMBUSTIVEL (GASOLINA E ALCOOL) DE 1,6 LITROS,INCLUSIVE MOTORISTA | H | 27.4
19.004.0047-2 | CAMIONETE TIPO PICK-UP,COM CABINE SIMPLES E CACAMBA,TIPO LEVE,MOTOR BICOMBUSTIVEL (GASOLINA E ALCOOL) DE 1,6 LITROS,EQUIPADA COM ESCADA DE EXTENSAO GIRATORIA E BASCULANTE,COM SUPORTE,ACIONAMENTO MANUAL E TODOS OS IMPLEMENTOS NECESSARIOS PARA UM PERFEITO FUNCIONAMENTO,INCLUSIVE MOTORISTA | H | 89.42
19.004.0047-3 | CAMIONETE TIPO PICK-UP,COM CABINE SIMPLES E CACAMBA,TIPO LEVE,MOTOR BICOMBUSTIVEL (GASOLINA E ALCOOL) DE 1,6 LITROS,EQUIPADA COM ESCADA DE EXTENSAO GIRATORIA E BASCULANTE,COM SUPORTE,ACIONAMENTO MANUAL E TODOS OS IMPLEMENTOS NECESSARIOS PARA UM PERFEITO FUNCIONAMENTO,INCLUSIVE MOTORISTA | H | 37.33
19.004.0047-4 | CAMIONETE TIPO PICK-UP,COM CABINE SIMPLES E CACAMBA,TIPO LEVE,MOTOR BICOMBUSTIVEL (GASOLINA E ALCOOL) DE 1,6 LITROS,EQUIPADA COM ESCADA DE EXTENSAO GIRATORIA E BASCULANTE,COM SUPORTE,ACIONAMENTO MANUAL A TODOS OS IMPLEMENTOS NECESSARIOS PARA UM PERFEITO FUNCIONAMENTO,INCLUSIVE MOTORISTA | H | 31.77
19.004.0047-C | CAMIONETE TIPO PICK-UP,COM CABINE SIMPLES E CACAMBA,TIPO LEVE,MOTOR BICOMBUSTIVEL (GASOLINA E ALCOOL) DE 1,6 LITROS,EQUIPADA COM ESCADA DE EXTENSAO GIRATORIA E BASCULANTE,COM SUPORTE,ACIONAMENTO MANUAL E TODOS OS IMPLEMENTOS NECESSARIOS PARA UM PERFEITO FUNCIONAMENTO,INCLUSIVE MOTORISTA | H | 86.37
19.004.0047-D | CAMIONETE TIPO PICK-UP,COM CABINE SIMPLES E CACAMBA,TIPO LEVE,MOTOR BICOMBUSTIVEL (GASOLINA E ALCOOL) DE 1,6 LITROS,EQUIPADA COM ESCADA DE EXTENSAO GIRATORIA E BASCULANTE,COM SUPORTE,ACIONAMENTO MANUAL E TODOS OS IMPLEMENTOS NECESSARIOS PARA UM PERFEITO FUNCIONAMENTO,INCLUSIVE MOTORISTA | H | 34.28
19.004.0047-E | CAMIONETE TIPO PICK-UP,COM CABINE SIMPLES E CACAMBA,TIPO LEVE,MOTOR BICOMBUSTIVEL (GASOLINA E ALCOOL) DE 1,6 LITROS,EQUIPADA COM ESCADA DE EXTENSAO GIRATORIA E BASCULANTE,COM SUPORTE,ACIONAMENTO MANUAL A TODOS OS IMPLEMENTOS NECESSARIOS PARA UM PERFEITO FUNCIONAMENTO,INCLUSIVE MOTORISTA | H | 28.72
19.004.0048-2 | CAMIONETE TIPO PICK-UP COM CABINE DUPLA E CACAMBA MOTOR BICOMBUSTIVEL (GASOLINA E ALCOOL) 2.4,DIRECAO HIDRAULICA,TRACAOTRASEIRA,INCLUSIVE MOTORISTA | H | 123.17
19.004.0048-3 | CAMIONETE TIPO PICK-UP COM CABINE DUPLA E CACAMBA MOTOR BICOMBUSTIVEL (GASOLINA E ALCOOL) 2.4,DIRECAO HIDRAULICA,TRACAOTRASEIRA,INCLUSIVE MOTORISTA | H | 47.97
19.004.0048-4 | CAMIONETE TIPO PICK-UP COM CABINE DUPLA E CACAMBA MOTOR BICOMBUSTIVEL (GASOLINA E ALCOOL) 2.4,DIRECAO HIDRAULICA,TRACAOTRASEIRA,INCLUSIVE MOTORISTA | H | 39.04
19.004.0048-C | CAMIONETE TIPO PICK-UP COM CABINE DUPLA E CACAMBA MOTOR BICOMBUSTIVEL (GASOLINA E ALCOOL) 2.4,DIRECAO HIDRAULICA,TRACAOTRASEIRA,INCLUSIVE MOTORISTA | H | 120.12
19.004.0048-D | CAMIONETE TIPO PICK-UP COM CABINE DUPLA E CACAMBA MOTOR BICOMBUSTIVEL (GASOLINA E ALCOOL) 2.4,DIRECAO HIDRAULICA,TRACAOTRASEIRA,INCLUSIVE MOTORISTA | H | 44.92
19.004.0048-E | CAMIONETE TIPO PICK-UP COM CABINE DUPLA E CACAMBA MOTOR BICOMBUSTIVEL (GASOLINA E ALCOOL) 2.4,DIRECAO HIDRAULICA,TRACAOTRASEIRA,INCLUSIVE MOTORISTA | H | 35.99
19.004.0049-2 | CAMIONETE TIPO PICK-UP COM CABINE DUPLA E CACAMBA MOTOR DIESEL 2.8,DIRECAO HIDRAULICA TRACAO NAS 4 RODAS,INCLUSIVE MOTORISTA | H | 109.7
19.004.0049-3 | CAMIONETE TIPO PICK-UP COM CABINE DUPLA E CACAMBA MOTOR DIESEL 2.8,DIRECAO HIDRAULICA TRACAO NAS 4 RODAS,INCLUSIVE MOTORISTA | H | 51.24
19.004.0049-4 | CAMIONETE TIPO PICK-UP COM CABINE DUPLA E CACAMBA MOTOR DIESEL 2.8,DIRECAO HIDRAULICA TRACAO NAS 4 RODAS,INCLUSIVE MOTORISTA | H | 43.85
19.004.0049-C | CAMIONETE TIPO PICK-UP COM CABINE DUPLA E CACAMBA MOTOR DIESEL 2.8,DIRECAO HIDRAULICA TRACAO NAS 4 RODAS,INCLUSIVE MOTORISTA | H | 106.65
19.004.0049-D | CAMIONETE TIPO PICK-UP COM CABINE DUPLA E CACAMBA MOTOR DIESEL 2.8,DIRECAO HIDRAULICA TRACAO NAS 4 RODAS,INCLUSIVE MOTORISTA | H | 48.19
19.004.0049-E | CAMIONETE TIPO PICK-UP COM CABINE DUPLA E CACAMBA MOTOR DIESEL 2.8,DIRECAO HIDRAULICA TRACAO NAS 4 RODAS,INCLUSIVE MOTORISTA | H | 40.8
19.004.0050-2 | MOTOCICLETA,125 CILINDRADAS X/E,EXCLUSIVE MOTORISTA | H | 6.04
19.004.0050-4 | MOTOCICLETA,125 CILINDRADAS X/E,EXCLUSIVE MOTORISTA | H | 0.56
19.004.0050-C | MOTOCICLETA,125 CILINDRADAS X/E,EXCLUSIVE MOTORISTA | H | 6.04
19.004.0050-E | MOTOCICLETA,125 CILINDRADAS X/E,EXCLUSIVE MOTORISTA | H | 0.56
19.004.0051-2 | GUINDASTE SOBRE RODAS,MEIA LANCA,CAPACIDADE DE 6T,INCLUSIVEOPERADOR | H | 276.61
19.004.0051-3 | GUINDASTE SOBRE RODAS,MEIA LANCA,CAPACIDADE DE 6T,INCLUSIVEOPERADOR | H | 173.61
19.004.0051-4 | GUINDASTE SOBRE RODAS,MEIA LANCA,CAPACIDADE DE 6T,INCLUSIVEOPERADOR | H | 152.02
19.004.0051-C | GUINDASTE SOBRE RODAS,MEIA LANCA,CAPACIDADE DE 6T,INCLUSIVEOPERADOR | H | 273.18
19.004.0051-D | GUINDASTE SOBRE RODAS,MEIA LANCA,CAPACIDADE DE 6T,INCLUSIVEOPERADOR | H | 170.18
19.004.0051-E | GUINDASTE SOBRE RODAS,MEIA LANCA,CAPACIDADE DE 6T,INCLUSIVEOPERADOR | H | 148.59
19.004.0054-2 | GUINDASTE SOBRE RODAS,CAPACIDADE DE 15T,RAIO DE CURVA DE 4,65M,LANCA TELESCOPICA DE ACIONAMENTO HIDRAULICO COM 7,60M RETRAIDA E 18,30M ESTENDIDA,INCLUSIVE OPERADOR E AUXILIAR | H | 422.12
19.004.0054-3 | GUINDASTE SOBRE RODAS,CAPACIDADE DE 15T,RAIO DE CURVA DE 4,65M,LANCA TELESCOPICA DE ACIONAMENTO HIDRAULICO COM 7,60M RETRAIDA E 18,30M ESTENDIDA,INCLUSIVE OPERADOR E AUXILIAR | H | 254.23
19.004.0054-4 | GUINDASTE SOBRE RODAS,CAPACIDADE DE 15T,RAIO DE CURVA DE 4,65M,LANCA TELESCOPICA DE ACIONAMENTO HIDRAULICO COM 7,60M RETRAIDA E 18,30M ESTENDIDA,INCLUSIVE OPERADOR E AUXILIAR | H | 221.74
19.004.0054-C | GUINDASTE SOBRE RODAS,CAPACIDADE DE 15T,RAIO DE CURVA DE 4,65M,LANCA TELESCOPICA DE ACIONAMENTO HIDRAULICO COM 7,60M RETRAIDA E 18,30M ESTENDIDA,INCLUSIVE OPERADOR E AUXILIAR | H | 416.48
19.004.0054-D | GUINDASTE SOBRE RODAS,CAPACIDADE DE 15T,RAIO DE CURVA DE 4,65M,LANCA TELESCOPICA DE ACIONAMENTO HIDRAULICO COM 7,60M RETRAIDA E 18,30M ESTENDIDA,INCLUSIVE OPERADOR E AUXILIAR | H | 248.59
19.004.0054-E | GUINDASTE SOBRE RODAS,CAPACIDADE DE 15T,RAIO DE CURVA DE 4,65M,LANCA TELESCOPICA DE ACIONAMENTO HIDRAULICO COM 7,60M RETRAIDA E 18,30M ESTENDIDA,INCLUSIVE OPERADOR E AUXILIAR | H | 216.1
19.004.0056-2 | GUINDASTE ARTICULADO,SOBRE CAMINHAO DIESEL(INCLUSIVE ESTE),MOMENTO MAXIMO DE ELEVACAO 30TXM E CAPACIDADE MAXIMA DE ELEVACAO 8,5T A 3,4M,INCLUSIVE OPERADOR E AUXILIAR | H | 225.03
19.004.0056-3 | GUINDASTE ARTICULADO,SOBRE CAMINHAO DIESEL(INCLUSIVE ESTE),MOMENTO MAXIMO DE ELEVACAO 30TXM E CAPACIDADE MAXIMA DE ELEVACAO 8,5T A 3,4M,INCLUSIVE OPERADOR E AUXILIAR | H | 94.57
19.004.0056-4 | GUINDASTE ARTICULADO,SOBRE CAMINHAO DIESEL(INCLUSIVE ESTE),MOMENTO MAXIMO DE ELEVACAO 30TXM E CAPACIDADE MAXIMA DE ELEVACAO 8,5T A 3,4M,INCLUSIVE OPERADOR E AUXILIAR | H | 79.53
19.004.0056-C | GUINDASTE ARTICULADO,SOBRE CAMINHAO DIESEL(INCLUSIVE ESTE),MOMENTO MAXIMO DE ELEVACAO 30TXM E CAPACIDADE MAXIMA DE ELEVACAO 8,5T A 3,4M,INCLUSIVE OPERADOR E AUXILIAR | H | 218.55
19.004.0056-D | GUINDASTE ARTICULADO,SOBRE CAMINHAO DIESEL(INCLUSIVE ESTE),MOMENTO MAXIMO DE ELEVACAO 30TXM E CAPACIDADE MAXIMA DE ELEVACAO 8,5T A 3,4M,INCLUSIVE OPERADOR E AUXILIAR | H | 88.09
19.004.0056-E | GUINDASTE ARTICULADO,SOBRE CAMINHAO DIESEL(INCLUSIVE ESTE),MOMENTO MAXIMO DE ELEVACAO 30TXM E CAPACIDADE MAXIMA DE ELEVACAO 8,5T A 3,4M,INCLUSIVE OPERADOR E AUXILIAR | H | 73.05
19.004.0057-2 | GUINDASTE TIPO GRUA,COM CAPACIDADE DE CARGA DE 1200KG,VELOCIDADE DE 40M/MIN,TORRE COMPOSTA POR 9 MODULOS DE 3 METROS CADA,TOTALIZANDO 27 METROS,ALCANCE MAXIMO DE 25 METROS COM UMACARGA DE 1000KG,INCLUSIVE BASE DE SUSTENTACAO E OPERADOR | H | 109.98
19.004.0057-3 | GUINDASTE TIPO GRUA,COM CAPACIDADE DE CARGA DE 1200KG,VELOCIDADE DE 40M/MIN,TORRE COMPOSTA POR 9 MODULOS DE 3 METROS CADA,TOTALIZANDO 27 METROS,ALCANCE MAXIMO DE 25 METROS COM UMACARGA DE 1000KG,INCLUSIVE BASE DE SUSTENTACAO E OPERADOR | H | 70.9
19.004.0057-4 | GUINDASTE TIPO GRUA,COM CAPACIDADE DE CARGA DE 1200KG,VELOCIDADE DE 40M/MIN,TORRE COMPOSTA POR 9 MODULOS DE 3 METROS CADA,TOTALIZANDO 27 METROS,ALCANCE MAXIMO DE 25 METROS COM UMACARGA DE 1000KG,INCLUSIVE BASE DE SUSTENTACAO E OPERADOR | H | 62.26
19.004.0057-C | GUINDASTE TIPO GRUA,COM CAPACIDADE DE CARGA DE 1200KG,VELOCIDADE DE 40M/MIN,TORRE COMPOSTA POR 9 MODULOS DE 3 METROS CADA,TOTALIZANDO 27 METROS,ALCANCE MAXIMO DE 25 METROS COM UMACARGA DE 1000KG,INCLUSIVE BASE DE SUSTENTACAO E OPERADOR | H | 106.55
19.004.0057-D | GUINDASTE TIPO GRUA,COM CAPACIDADE DE CARGA DE 1200KG,VELOCIDADE DE 40M/MIN,TORRE COMPOSTA POR 9 MODULOS DE 3 METROS CADA,TOTALIZANDO 27 METROS,ALCANCE MAXIMO DE 25 METROS COM UMACARGA DE 1000KG,INCLUSIVE BASE DE SUSTENTACAO E OPERADOR | H | 67.47
19.004.0057-E | GUINDASTE TIPO GRUA,COM CAPACIDADE DE CARGA DE 1200KG,VELOCIDADE DE 40M/MIN,TORRE COMPOSTA POR 9 MODULOS DE 3 METROS CADA,TOTALIZANDO 27 METROS,ALCANCE MAXIMO DE 25 METROS COM UMACARGA DE 1000KG,INCLUSIVE BASE DE SUSTENTACAO E OPERADOR | H | 58.83
19.004.0061-2 | GUINCHO DE ENGRENAGEM,COM CAPACIDADE PARA 750KG,COM JOGO DE4 ROLDANAS,COM CABO SIMPLES,EXCLUSIVE OPERADOR | H | #N/DISP
19.004.0061-3 | GUINCHO DE ENGRENAGEM,COM CAPACIDADE PARA 750KG,COM JOGO DE4 ROLDANAS,COM CABO SIMPLES,EXCLUSIVE OPERADOR | H | #N/DISP
19.004.0061-4 | GUINCHO DE ENGRENAGEM,COM CAPACIDADE PARA 750KG,COM JOGO DE4 ROLDANAS,COM CABO SIMPLES,EXCLUSIVE OPERADOR | H | #N/DISP
19.004.0061-C | GUINCHO DE ENGRENAGEM,COM CAPACIDADE PARA 750KG,COM JOGO DE4 ROLDANAS,COM CABO SIMPLES,EXCLUSIVE OPERADOR | H | #N/DISP
19.004.0061-D | GUINCHO DE ENGRENAGEM,COM CAPACIDADE PARA 750KG,COM JOGO DE4 ROLDANAS,COM CABO SIMPLES,EXCLUSIVE OPERADOR | H | #N/DISP
19.004.0061-E | GUINCHO DE ENGRENAGEM,COM CAPACIDADE PARA 750KG,COM JOGO DE4 ROLDANAS,COM CABO SIMPLES,EXCLUSIVE OPERADOR | H | #N/DISP
19.004.0065-C | ELEVADOR EQUIPADO PARA TRANSPORTE DE CONCRETO A 10,00M DE ALTURA COMPREENDENDO:GUINCHO,16,00M DE TORRE DESMONTAVEL,CACAMBA AUTOMATICA DE 550L,FUNIL PARA DESCARGA E SILO DE ESPERA DE 1.000L,EXCLUSIVE OPERADOR | H | #N/DISP
19.004.0065-D | ELEVADOR EQUIPADO PARA TRANSPORTE DE CONCRETO A 10,00M DE ALTURA COMPREENDENDO:GUINCHO,16,00M DE TORRE DESMONTAVEL,CACAMBA AUTOMATICA DE 550L,FUNIL PARA DESCARGA E SILO DE ESPERA D | H | #N/DISP
19.004.0065-E | ELEVADOR EQUIPADO PARA TRANSPORTE DE CONCRETO A 10,00M DE ALTURA COMPREENDENDO:GUINCHO,16,00M DE TORRE DESMONTAVEL,CACAMBA AUTOMATICA DE 550L,FUNIL PARA DESCARGA E SILO DE ESPERA D | H | #N/DISP
19.004.0070-2 | ESTEIRA TRANSPORTADORA,DE CORREIA,LARGURA DE 50CM E 10,00M DE COMPRIMENTO,EXCLUSIVE OPERADOR | H | 31.12
19.004.0070-3 | ESTEIRA TRANSPORTADORA,DE CORREIA,LARGURA DE 50CM E 10,00M DE COMPRIMENTO,EXCLUSIVE OPERADOR | H | 19
19.004.0070-4 | ESTEIRA TRANSPORTADORA,DE CORREIA,LARGURA DE 50CM E 10,00M DE COMPRIMENTO,EXCLUSIVE OPERADOR | H | 16.01
19.004.0070-C | ESTEIRA TRANSPORTADORA,DE CORREIA,LARGURA DE 50CM E 10,00M DE COMPRIMENTO,EXCLUSIVE OPERADOR | H | 31.12
19.004.0070-D | ESTEIRA TRANSPORTADORA,DE CORREIA,LARGURA DE 50CM E 10,00M DE COMPRIMENTO,EXCLUSIVE OPERADOR | H | 19
19.004.0070-E | ESTEIRA TRANSPORTADORA,DE CORREIA,LARGURA DE 50CM E 10,00M DE COMPRIMENTO,EXCLUSIVE OPERADOR | H | 16.01
19.004.0075-2 | PORTICO MOVEL METALICO,COM TALHA MANUAL DE 10T,VAO DE 5M,CURSO DE 30M EM TRILHOS,EXCLUSIVE OPERADOR | H | 29.44
19.004.0075-4 | PORTICO MOVEL METALICO,COM TALHA MANUAL DE 10T,VAO DE 5M,CURSO DE 30M EM TRILHOS,EXCLUSIVE OPERADOR | H | 18.4
19.004.0075-C | PORTICO MOVEL METALICO,COM TALHA MANUAL DE 10T,VAO DE 5M,CURSO DE 30M EM TRILHOS,EXCLUSIVE OPERADOR | H | 29.44
19.004.0075-E | PORTICO MOVEL METALICO,COM TALHA MANUAL DE 10T,VAO DE 5M,CURSO DE 30M EM TRILHOS,EXCLUSIVE OPERADOR | H | 18.4
19.004.0080-2 | GUINDAUTO COM CAPACIDADE MAXIMA DE CARGA EM TORNO DE 3,5T AAPROXIMADAMENTE 2,00M E ALCANCE MAXIMO VERTICAL(DO SOLO)A APROXIMADAMENTE 7,00M,ANGULO DE GIRO DE 180║,MONTADO SOBRE CHASSIS DE CAMINHAO,EXCLUSIVE ESTE.SAO CONSIDERADOS DOIS AJUDANTES,EXCLUSIVE OPERADOR QUE E CONSIDERADO O MOTORISTA DO CAMINHAO | H | 44.54
19.004.0080-4 | GUINDAUTO COM CAPACIDADE MAXIMA DE CARGA EM TORNO DE 3,5T AAPROXIMADAMENTE 2,00M E ALCANCE MAXIMO VERTICAL(DO SOLO)A APROXIMADAMENTE 7,00M,ANGULO DE GIRO DE 180║,MONTADO SOBRE CHASSIS DE CAMINHAO,EXCLUSIVE ESTE.SAO CONSIDERADOS DOIS AJUDANTES,EXCLUSIVE OPERADOR QUE E CONSIDERADO O MOTORISTA DO CAMINHAO | H | 39.84
19.004.0080-C | GUINDAUTO COM CAPACIDADE MAXIMA DE CARGA EM TORNO DE 3,5T AAPROXIMADAMENTE 2,00M E ALCANCE MAXIMO VERTICAL(DO SOLO)A APROXIMADAMENTE 7,00M,ANGULO DE GIRO DE 180║,MONTADO SOBRE CHASSIS DE CAMINHAO,EXCLUSIVE ESTE.SAO CONSIDERADOS DOIS AJUDANTES,EXCLUSIVE OPERADOR QUE E CONSIDERADO O MOTORISTA DO CAMINHAO | H | 40.12
19.004.0080-E | GUINDAUTO COM CAPACIDADE MAXIMA DE CARGA EM TORNO DE 3,5T AAPROXIMADAMENTE 2,00M E ALCANCE MAXIMO VERTICAL(DO SOLO)A APROXIMADAMENTE 7,00M,ANGULO DE GIRO DE 180║,MONTADO SOBRE CHASSIS DE CAMINHAO,EXCLUSIVE ESTE.SAO CONSIDERADOS DOIS AJUDANTES,EXCLUSIVE OPERADOR QUE E CONSIDERADO O MOTORISTA DO CAMINHAO | H | 35.42
19.004.0081-2 | GUINDAUTO COM CAPACIDADE MAXIMA DE CARGA EM TORNO DE 4T A APROXIMADAMENTE 2,00M E ALCANCE MAXIMO VERTICAL(DO SOLO)A APROXIMADAMENTE 8,00M,ANGULO DE GIRO DE 180║,MONTADO SOBRE CHASSIS DE CAMINHAO,EXCLUSIVE ESTE.SAO CONSIDERADOS DOIS AJUDANTES,EXCLUSIVE OPERADOR QUE E CONSIDERADO O MOTORISTA DO CAMINHAO | H | 49.44
19.004.0081-4 | GUINDAUTO COM CAPACIDADE MAXIMA DE CARGA EM TORNO DE 4T A APROXIMADAMENTE 2,00M E ALCANCE MAXIMO VERTICAL(DO SOLO)A APROXIMADAMENTE 8,00M,ANGULO DE GIRO DE 180║,MONTADO SOBRE CHASSIS DE CAMINHAO,EXCLUSIVE ESTE.SAO CONSIDERADOS DOIS AJUDANTES,EXCLUSIVE OPERADOR QUE E CONSIDERADO O MOTORISTA DO CAMINHAO | H | 42.73
19.004.0081-C | GUINDAUTO COM CAPACIDADE MAXIMA DE CARGA EM TORNO DE 4T A APROXIMADAMENTE 2,00M E ALCANCE MAXIMO VERTICAL(DO SOLO)A APROXIMADAMENTE 8,00M,ANGULO DE GIRO DE 180║,MONTADO SOBRE CHASSIS DE CAMINHAO,EXCLUSIVE ESTE.SAO CONSIDERADOS DOIS AJUDANTES,EXCLUSIVE OPERADOR QUE E CONSIDERADO O MOTORISTA DO CAMINHAO | H | 45.02
19.004.0081-E | GUINDAUTO COM CAPACIDADE MAXIMA DE CARGA EM TORNO DE 4T A APROXIMADAMENTE 2,00M E ALCANCE MAXIMO VERTICAL(DO SOLO)A APROXIMADAMENTE 8,00M,ANGULO DE GIRO DE 180║,MONTADO SOBRE CHASSIS DE CAMINHAO,EXCLUSIVE ESTE.SAO CONSIDERADOS DOIS AJUDANTES,EXCLUSIVE OPERADOR QUE E CONSIDERADO O MOTORISTA DO CAMINHAO | H | 38.31
19.004.0085-2 | GUINDAUTO COM CAPACIDADE MAXIMA DE CARGA EM TORNO DE 10,5T AAPROXIMADAMENTE 2,00M E ALCANCE MAXIMO VERTICAL(DO SOLO)A APROXIMADAMENTE 17,00M,ANGULO DE GIRO DE 180║,MONTADO SOBRE CHASSIS DE CAMINHAO,EXCLUSIVE ESTE.SAO CONSIDERADOS DOIS AJUDANTES,EXCLUSIVE OPERADOR QUE E CONSIDERADO O MOTORISTA DO CAMINHAO | H | 50.57
19.004.0085-4 | GUINDAUTO COM CAPACIDADE MAXIMA DE CARGA EM TORNO DE 10,5T AAPROXIMADAMENTE 2,00M E ALCANCE MAXIMO VERTICAL(DO SOLO)A APROXIMADAMENTE 17,00M,ANGULO DE GIRO DE 180║,MONTADO SOBRE CHASSIS DE CAMINHAO,EXCLUSIVE ESTE.SAO CONSIDERADOS DOIS AJUDANTES,EXCLUSIVE OPERADOR QUE E CONSIDERADO O MOTORISTA DO CAMINHAO | H | 43.35
19.004.0085-C | GUINDAUTO COM CAPACIDADE MAXIMA DE CARGA EM TORNO DE 10,5T AAPROXIMADAMENTE 2,00M E ALCANCE MAXIMO VERTICAL(DO SOLO)A APROXIMADAMENTE 17,00M,ANGULO DE GIRO DE 180║,MONTADO SOBRE CHASSIS DE CAMINHAO,EXCLUSIVE ESTE.SAO CONSIDERADOS DOIS AJUDANTES,EXCLUSIVE OPERADOR QUE E CONSIDERADO O MOTORISTA DO CAMINHAO | H | 46.15
19.004.0085-E | GUINDAUTO COM CAPACIDADE MAXIMA DE CARGA EM TORNO DE 10,5T AAPROXIMADAMENTE 2,00M E ALCANCE MAXIMO VERTICAL(DO SOLO)A APROXIMADAMENTE 17,00M,ANGULO DE GIRO DE 180║,MONTADO SOBRE CHASSIS DE CAMINHAO,EXCLUSIVE ESTE.SAO CONSIDERADOS DOIS AJUDANTES,EXCLUSIVE OPERADOR QUE E CONSIDERADO O MOTORISTA DO CAMINHAO | H | 38.93
19.004.0087-2 | GUINDAUTO COM CAPACIDADE MAXIMA DE CARGA EM TORNO DE 15,5T AAPROXIMADAMENTE 2,00M E ALCANCE MAXIMO VERTICAL(DO SOLO)A APROXIMADAMENTE 16,50M,ANGULO DE GIRO DE 180║,MONTADO SOBRE CHASSIS DE CAMINHAO,EXCLUSIVE ESTE.SAO CONSIDERADOS DOIS AJUDANTES,EXCLUSIVE OPERADOR QUE E CONSIDERADO O MOTORISTA DO CAMINHAO | H | 58.96
19.004.0087-4 | GUINDAUTO COM CAPACIDADE MAXIMA DE CARGA EM TORNO DE 15,5T AAPROXIMADAMENTE 2,00M E ALCANCE MAXIMO VERTICAL(DO SOLO)A APROXIMADAMENTE 16,50M,ANGULO DE GIRO DE 180║,MONTADO SOBRE CHASSIS DE CAMINHAO,EXCLUSIVE ESTE.SAO CONSIDERADOS DOIS AJUDANTES,EXCLUSIVE OPERADOR QUE E CONSIDERADO O MOTORISTA DO CAMINHAO | H | 48.26
19.004.0087-C | GUINDAUTO COM CAPACIDADE MAXIMA DE CARGA EM TORNO DE 15,5T AAPROXIMADAMENTE 2,00M E ALCANCE MAXIMO VERTICAL(DO SOLO)A APROXIMADAMENTE 16,50M,ANGULO DE GIRO DE 180║,MONTADO SOBRE CHASSIS DE CAMINHAO,EXCLUSIVE ESTE.SAO CONSIDERADOS DOIS AJUDANTES,EXCLUSIVE OPERADOR QUE E CONSIDERADO O MOTORISTA DO CAMINHAO | H | 54.54
19.004.0087-E | GUINDAUTO COM CAPACIDADE MAXIMA DE CARGA EM TORNO DE 15,5T AAPROXIMADAMENTE 2,00M E ALCANCE MAXIMO VERTICAL(DO SOLO)A APROXIMADAMENTE 16,50M,ANGULO DE GIRO DE 180║,MONTADO SOBRE CHASSIS DE CAMINHAO,EXCLUSIVE ESTE.SAO CONSIDERADOS DOIS AJUDANTES,EXCLUSIVE OPERADOR QUE E CONSIDERADO O MOTORISTA DO CAMINHAO | H | 43.84
19.004.0090-2 | EMPILHADEIRA EQUIPADA COM RODAGEM PNEUMATICA,CAPACIDADE DE 2,5T E CENTRO DE CARGA A 60CM,MOTOR A GASOLINA,INCLUSIVE OPERADOR | H | 81.93
19.004.0090-3 | EMPILHADEIRA EQUIPADA COM RODAGEM PNEUMATICA,CAPACIDADE DE 2,5T E CENTRO DE CARGA A 60CM,MOTOR A GASOLINA,INCLUSIVE OPERADOR | H | 41.08
19.004.0090-4 | EMPILHADEIRA EQUIPADA COM RODAGEM PNEUMATICA,CAPACIDADE DE 2,5T E CENTRO DE CARGA A 60CM,MOTOR A GASOLINA,INCLUSIVE OPERADOR | H | 35.99
19.004.0090-C | EMPILHADEIRA EQUIPADA COM RODAGEM PNEUMATICA,CAPACIDADE DE 2,5T E CENTRO DE CARGA A 60CM,MOTOR A GASOLINA,INCLUSIVE OPERADOR | H | 78.5
19.004.0090-D | EMPILHADEIRA EQUIPADA COM RODAGEM PNEUMATICA,CAPACIDADE DE 2,5T E CENTRO DE CARGA A 60CM,MOTOR A GASOLINA,INCLUSIVE OPERADOR | H | 37.65
19.004.0090-E | EMPILHADEIRA EQUIPADA COM RODAGEM PNEUMATICA,CAPACIDADE DE 2,5T E CENTRO DE CARGA A 60CM,MOTOR A GASOLINA,INCLUSIVE OPERADOR | H | 32.56
19.004.0092-2 | EMPILHADEIRA EQUIPADA COM RODAGEM PNEUMATICA,CAPACIDADE DE 3T E CENTRO DE CARGA A 60CM,MOTOR A GASOLINA,INCLUSIVE OPERADOR | H | 82.82
19.004.0092-3 | EMPILHADEIRA EQUIPADA COM RODAGEM PNEUMATICA,CAPACIDADE DE 3T E CENTRO DE CARGA A 60CM,MOTOR A GASOLINA,INCLUSIVE OPERADOR | H | 41.67
19.004.0092-4 | EMPILHADEIRA EQUIPADA COM RODAGEM PNEUMATICA,CAPACIDADE DE 3T E CENTRO DE CARGA A 60CM,MOTOR A GASOLINA,INCLUSIVE OPERADOR | H | 36.5
19.004.0092-C | EMPILHADEIRA EQUIPADA COM RODAGEM PNEUMATICA,CAPACIDADE DE 3T E CENTRO DE CARGA A 60CM,MOTOR A GASOLINA,INCLUSIVE OPERADOR | H | 79.39
19.004.0092-D | EMPILHADEIRA EQUIPADA COM RODAGEM PNEUMATICA,CAPACIDADE DE 3T E CENTRO DE CARGA A 60CM,MOTOR A GASOLINA,INCLUSIVE OPERADOR | H | 38.24
19.004.0092-E | EMPILHADEIRA EQUIPADA COM RODAGEM PNEUMATICA,CAPACIDADE DE 3T E CENTRO DE CARGA A 60CM,MOTOR A GASOLINA,INCLUSIVE OPERADOR | H | 33.07
19.004.0094-2 | EMPILHADEIRA EQUIPADA COM RODAGEM PNEUMATICA,CAPACIDADE DE 4T E CENTRO DE CARGA A 60CM,MOTOR A GASOLINA,INCLUSIVE OPERADOR | H | 98.98
19.004.0094-3 | EMPILHADEIRA EQUIPADA COM RODAGEM PNEUMATICA,CAPACIDADE DE 4T E CENTRO DE CARGA A 60CM,MOTOR A GASOLINA,INCLUSIVE OPERADOR | H | 49.62
19.004.0094-4 | EMPILHADEIRA EQUIPADA COM RODAGEM PNEUMATICA,CAPACIDADE DE 4T E CENTRO DE CARGA A 60CM,MOTOR A GASOLINA,INCLUSIVE OPERADOR | H | 42.78
19.004.0094-C | EMPILHADEIRA EQUIPADA COM RODAGEM PNEUMATICA,CAPACIDADE DE 4T E CENTRO DE CARGA A 60CM,MOTOR A GASOLINA,INCLUSIVE OPERADOR | H | 95.93
19.004.0094-D | EMPILHADEIRA EQUIPADA COM RODAGEM PNEUMATICA,CAPACIDADE DE 4T E CENTRO DE CARGA A 60CM,MOTOR A GASOLINA,INCLUSIVE OPERADOR | H | 46.57
19.004.0094-E | EMPILHADEIRA EQUIPADA COM RODAGEM PNEUMATICA,CAPACIDADE DE 4T E CENTRO DE CARGA A 60CM,MOTOR A GASOLINA,INCLUSIVE OPERADOR | H | 39.73
19.004.0096-2 | EMPILHADEIRA EQUIPADA COM RODAGEM PNEUMATICA,CAPACIDADE DE 5T E CENTRO DE CARGA A 60CM,INCLUSIVE OPERADOR | H | 104.88
19.004.0096-3 | EMPILHADEIRA EQUIPADA COM RODAGEM PNEUMATICA,CAPACIDADE DE 5T E CENTRO DE CARGA A 60CM,INCLUSIVE OPERADOR | H | 55.04
19.004.0096-4 | EMPILHADEIRA EQUIPADA COM RODAGEM PNEUMATICA,CAPACIDADE DE 5T E CENTRO DE CARGA A 60CM,INCLUSIVE OPERADOR | H | 47.73
19.004.0096-C | EMPILHADEIRA EQUIPADA COM RODAGEM PNEUMATICA,CAPACIDADE DE 5T E CENTRO DE CARGA A 60CM,INCLUSIVE OPERADOR | H | 101.83
19.004.0096-D | EMPILHADEIRA EQUIPADA COM RODAGEM PNEUMATICA,CAPACIDADE DE 5T E CENTRO DE CARGA A 60CM,INCLUSIVE OPERADOR | H | 51.99
19.004.0096-E | EMPILHADEIRA EQUIPADA COM RODAGEM PNEUMATICA,CAPACIDADE DE 5T E CENTRO DE CARGA A 60CM,INCLUSIVE OPERADOR | H | 44.68
19.004.0098-2 | EMPILHADEIRA EQUIPADA COM RODAGEM PNEUMATICA,CAPACIDADE DE 7T E CENTRO DE CARGA A 60CM,INCLUSIVE OPERADOR | H | 131.27
19.004.0098-3 | EMPILHADEIRA EQUIPADA COM RODAGEM PNEUMATICA,CAPACIDADE DE 7T E CENTRO DE CARGA A 60CM,INCLUSIVE OPERADOR | H | 72.38
19.004.0098-4 | EMPILHADEIRA EQUIPADA COM RODAGEM PNEUMATICA,CAPACIDADE DE 7T E CENTRO DE CARGA A 60CM,INCLUSIVE OPERADOR | H | 62.81
19.004.0098-C | EMPILHADEIRA EQUIPADA COM RODAGEM PNEUMATICA,CAPACIDADE DE 7T E CENTRO DE CARGA A 60CM,INCLUSIVE OPERADOR | H | 128.22
19.004.0098-D | EMPILHADEIRA EQUIPADA COM RODAGEM PNEUMATICA,CAPACIDADE DE 7T E CENTRO DE CARGA A 60CM,INCLUSIVE OPERADOR | H | 69.33
19.004.0098-E | EMPILHADEIRA EQUIPADA COM RODAGEM PNEUMATICA,CAPACIDADE DE 7T E CENTRO DE CARGA A 60CM,INCLUSIVE OPERADOR | H | 59.76
19.004.0100-2 | PLATAFORMA PANTOGRAFICA CAPAC.TRABALHO ATE 10M ALTURA,CAPAC.MAXIMA CARGA DISTRIBUIDA 3000KG,CAPAC.MAXIMA CARGA CONCENTRADA 1500KG,PISO PLATAF.CONSTITUIDO CHAPA XADREZ FERRO,EXTENSORES LATERAIS(S/GUARDA-CORPO),GUARDA-CORPO REMOVIVEL PLATAF.,SAPATAS HIDR.E TESOURAS LARGAS,NIVELAMENTO E MAIOR ESTABILIDADE EQUIPAMENTO,ESCADA SIMPLES ALUMINIO,EXCLUSIVE OPERADOR | H | 30
19.004.0100-4 | PLATAFORMA PANTOGRAFICA CAPAC.TRABALHO ATE 10M ALTURA,CAPAC.MAXIMA CARGA DISTRIBUIDA 3000KG,CAPAC.MAXIMA CARGA CONCENTRADA 1500KG,PISO PLATAF.CONSTITUIDO CHAPA XADREZ FERRO,EXTENSORES LATERAIS(S/GUARDA-CORPO),GUARDA-CORPO REMOVIVEL PLATAF.,SAPATAS HIDR.E TESOURAS LARGAS,NIVELAMENTO E MAIOR ESTABILIDADE EQUIPAMENTO,ESCADA SIMPLES ALUMINIO,EXCLUSIVE OPERADOR | H | 18.41
19.004.0100-C | PLATAFORMA PANTOGRAFICA CAPAC.TRABALHO ATE 10M ALTURA,CAPAC.MAXIMA CARGA DISTRIBUIDA 3000KG,CAPAC.MAXIMA CARGA CONCENTRADA 1500KG,PISO PLATAF.CONSTITUIDO CHAPA XADREZ FERRO,EXTENSORES LATERAIS(S/GUARDA-CORPO),GUARDA-CORPO REMOVIVEL PLATAF.,SAPATAS HIDR.E TESOURAS LARGAS,NIVELAMENTO E MAIOR ESTABILIDADE EQUIPAMENTO,ESCADA SIMPLES ALUMINIO,EXCLUSIVE OPERADOR | H | 30
19.004.0100-E | PLATAFORMA PANTOGRAFICA CAPAC.TRABALHO ATE 10M ALTURA,CAPAC.MAXIMA CARGA DISTRIBUIDA 3000KG,CAPAC.MAXIMA CARGA CONCENTRADA 1500KG,PISO PLATAF.CONSTITUIDO CHAPA XADREZ FERRO,EXTENSORES LATERAIS(S/GUARDA-CORPO),GUARDA-CORPO REMOVIVEL PLATAF.,SAPATAS HIDR.E TESOURAS LARGAS,NIVELAMENTO E MAIOR ESTABILIDADE EQUIPAMENTO,ESCADA SIMPLES ALUMINIO,EXCLUSIVE OPERADOR | H | 18.41
19.004.0110-2 | CAMIONETA TIPO PICK-UP,COM CABINE SIMPLES E CACAMBA,TIPO LEVE,MOTOR BICOMBUSTIVEL(GASOLINA E ALCOOL) DE 1,6 LITROS,EXCLUSIVE MOTORISTA | H | 64.25
19.004.0110-3 | CAMIONETA TIPO PICK-UP,COM CABINE SIMPLES E CACAMBA,TIPO LEVE,MOTOR BICOMBUSTIVEL(GASOLINA E ALCOOL) DE 1,6 LITROS,EXCLUSIVE MOTORISTA | H | 20
19.004.0110-4 | CAMIONETA TIPO PICK-UP,COM CABINE SIMPLES E CACAMBA,TIPO LEVE,MOTOR BICOMBUSTIVEL(GASOLINA E ALCOOL)DE 1,6 LITROS,EXCLUSIVE MOTORISTA | H | 7.59
19.004.0110-C | CAMIONETA TIPO PICK-UP,COM CABINE SIMPLES E CACAMBA,TIPO LEVE,MOTOR BICOMBUSTIVEL(GASOLINA E ALCOOL) DE 1,6 LITROS,EXCLUSIVE MOTORISTA | H | 64.25
19.004.0110-D | CAMIONETA TIPO PICK-UP,COM CABINE SIMPLES E CACAMBA,TIPO LEVE,MOTOR BICOMBUSTIVEL(GASOLINA E ALCOOL) DE 1,6 LITROS,EXCLUSIVE MOTORISTA | H | 20
19.004.0110-E | CAMIONETA TIPO PICK-UP,COM CABINE SIMPLES E CACAMBA,TIPO LEVE,MOTOR BICOMBUSTIVEL(GASOLINA E ALCOOL)DE 1,6 LITROS,EXCLUSIVE MOTORISTA | H | 7.59
19.004.0115-2 | CAMIONETA TIPO PICK-UP,COM CABINE SIMPLES E CACAMBA,TIPO LEVE,MOTOR BICOMBUSTIVEL(GASOLINA E ALCOOL)DE 1,6 LITROS,EQUIPADA COM ESCADA DE EXTENSAO GIRATORIA E BASCULANTE,COM SUPORTE,ACIONAMENTO MANUAL E TODOS OS IMPLEMENTOS NECESSARIOS PARAUM PERFEITO FUNCIONAMENTO,EXCLUSIVE MOTORISTA | H | 66.56
19.004.0115-3 | CAMIONETA TIPO PICK-UP,COM CABINE SIMPLES E CACAMBA,TIPO LEVE,MOTOR BICOMBUSTIVEL(GASOLINA E ALCOOL)DE 1,6 LITROS,EQUIPADA COM ESCADA DE EXTENSAO GIRATORIA E BASCULANTE,COM SUPORTE,ACIONAMENTO MANUAL E TODOS OS IMPLEMENTOS NECESSARIOS PARAUM PERFEITO FUNCIONAMENTO,EXCLUSIVE MOTORISTA | H | 14.47
19.004.0115-4 | CAMIONETA TIPO PICK-UP,COM CABINE SIMPLES E CACAMBA,TIPO LEVE,MOTOR BICOMBUSTIVEL(GASOLINA E ALCOOL)DE 1,6 LITROS,EQUIPADA COM ESCADA DE EXTENSAO GIRATORIA E BASCULANTE,COM SUPORTE,ACIONAMENTO MANUAL E TODOS OS IMPLEMENTOS NECESSARIOS PARAUM PERFEITO FUNCIONAMENTO,EXCLUSIVE MOTORISTA | H | 8.91
19.004.0115-C | CAMIONETA TIPO PICK-UP,COM CABINE SIMPLES E CACAMBA,TIPO LEVE,MOTOR BICOMBUSTIVEL(GASOLINA E ALCOOL)DE 1,6 LITROS,EQUIPADA COM ESCADA DE EXTENSAO GIRATORIA E BASCULANTE,COM SUPORTE,ACIONAMENTO MANUAL E TODOS OS IMPLEMENTOS NECESSARIOS PARAUM PERFEITO FUNCIONAMENTO,EXCLUSIVE MOTORISTA | H | 66.56
19.004.0115-D | CAMIONETA TIPO PICK-UP,COM CABINE SIMPLES E CACAMBA,TIPO LEVE,MOTOR BICOMBUSTIVEL(GASOLINA E ALCOOL)DE 1,6 LITROS,EQUIPADA COM ESCADA DE EXTENSAO GIRATORIA E BASCULANTE,COM SUPORTE,ACIONAMENTO MANUAL E TODOS OS IMPLEMENTOS NECESSARIOS PARAUM PERFEITO FUNCIONAMENTO,EXCLUSIVE MOTORISTA | H | 14.47
19.004.0115-E | CAMIONETA TIPO PICK-UP,COM CABINE SIMPLES E CACAMBA,TIPO LEVE,MOTOR BICOMBUSTIVEL(GASOLINA E ALCOOL)DE 1,6 LITROS,EQUIPADA COM ESCADA DE EXTENSAO GIRATORIA E BASCULANTE,COM SUPORTE,ACIONAMENTO MANUAL E TODOS OS IMPLEMENTOS NECESSARIOS PARAUM PERFEITO FUNCIONAMENTO,EXCLUSIVE MOTORISTA | H | 8.91
19.004.0120-2 | CAMIONETA TIPO PICK-UP,COM CABINE DUPLA E CACAMBA,MOTOR BICOMBUSTIVEL(GASOLINA E ALCOOL)DE 2,4 LITROS,DIRECAO HIDRAULICA,TRACAO TRASEIRA,EXCLUSIVE MOTORISTA | H | 100.31
19.004.0120-3 | CAMIONETA TIPO PICK-UP,COM CABINE DUPLA E CACAMBA,MOTOR BICOMBUSTIVEL(GASOLINA E ALCOOL)DE 2,4 LITROS,DIRECAO HIDRAULICA,TRACAO TRASEIRA,EXCLUSIVE MOTORISTA | H | 25.11
19.004.0120-4 | CAMIONETA TIPO PICK-UP,COM CABINE DUPLA E CACAMBA,MOTOR BICOMBUSTIVEL(GASOLINA E ALCOOL)DE 2,4 LITROS,DIRECAO HIDRAULICA,TRACAO TRASEIRA,EXCLUSIVE MOTORISTA | H | 16.18
19.004.0120-C | CAMIONETA TIPO PICK-UP,COM CABINE DUPLA E CACAMBA,MOTOR BICOMBUSTIVEL(GASOLINA E ALCOOL)DE 2,4 LITROS,DIRECAO HIDRAULICA,TRACAO TRASEIRA,EXCLUSIVE MOTORISTA | H | 100.31
19.004.0120-D | CAMIONETA TIPO PICK-UP,COM CABINE DUPLA E CACAMBA,MOTOR BICOMBUSTIVEL(GASOLINA E ALCOOL)DE 2,4 LITROS,DIRECAO HIDRAULICA,TRACAO TRASEIRA,EXCLUSIVE MOTORISTA | H | 25.11
19.004.0120-E | CAMIONETA TIPO PICK-UP,COM CABINE DUPLA E CACAMBA,MOTOR BICOMBUSTIVEL(GASOLINA E ALCOOL)DE 2,4 LITROS,DIRECAO HIDRAULICA,TRACAO TRASEIRA,EXCLUSIVE MOTORISTA | H | 16.18
19.004.0200-A | VEICULO DE PASSEIO,5 PASSAGEIROS,MOTOR BI-COMBUSTIVEL(GASOLINA E ALCOOL)DE 1,6 LITROS,EXCLUSIVE MOTORISTA | MES | #N/DISP
19.004.0201-A | VEICULO DE PASSEIO,5 PASSAGEIROS,MOTOR BI-COMBUSTIVEL(GASOLINA E ALCOOL)DE 1,6 LITROS,EXCLUSIVE MOTORISTA E COMBUSTIVEL | MES | #N/DISP
19.004.0202-A | VEICULO DE PASSEIO,5 PASSAGEIROS,MOTOR BI-COMBUSTIVEL(GASOLINA E ALCOOL)DE 1,6 LITROS,INCLUSIVE MOTORISTA E COMBUSTIVEL | MES | #N/DISP
19.004.0210-0 | VEICULOS DE PASSEIO,5 PASSAGEIROS,MOTOR BICOMBUSTIVEL (GASOLINA E ALCOOL) DE 1,6 LITROS,COM AR CONDICIONADO,DIRECAO HIDRAULICA E VIDROS DIANTEIROS ELETRICOS,EXCLUSIVE MOTORISTA | MES | 5919.24
19.004.0210-A | VEICULOS DE PASSEIO,5 PASSAGEIROS,MOTOR BICOMBUSTIVEL (GASOLINA E ALCOOL) DE 1,6 LITROS,COM AR CONDICIONADO,DIRECAO HIDRAULICA E VIDROS DIANTEIROS ELETRICOS,EXCLUSIVE MOTORISTA | MES | 5919.24
19.004.0211-0 | VEICULO DE PASSEIO,5 PASSAGEIROS,MOTOR BICOMBUSTIVEL (GASOLINA E ALCOOL) DE 1,6 LITROS,COM AR CONDICIONADO,DIRECAO HIDRAULICA E VIDRO DIANTEIROS ELETRICOS,EXCLUSIVE MOTORISTA E COMBUSTIVEL | MES | 2005.51
19.004.0211-A | VEICULO DE PASSEIO,5 PASSAGEIROS,MOTOR BICOMBUSTIVEL (GASOLINA E ALCOOL) DE 1,6 LITROS,COM AR CONDICIONADO,DIRECAO HIDRAULICA E VIDRO DIANTEIROS ELETRICOS,EXCLUSIVE MOTORISTA E COMBUSTIVEL | MES | 2005.51
19.004.0212-0 | VEICULO DE PASSEIO,5 PASSAGEIROS,MOTOR BICOMBUSTIVEL (GASOLINA E ALCOOL) DE 1,6 LITROS,COM AR CONDICIONADO,DIRECAO HIDRAULICA E VIDROS DIANTEIROS ELETRICOS,INCLUSIVE MOTORISTA E COMBUSTIVEL | MES | 9942.6
19.004.0212-A | VEICULO DE PASSEIO,5 PASSAGEIROS,MOTOR BICOMBUSTIVEL (GASOLINA E ALCOOL) DE 1,6 LITROS,COM AR CONDICIONADO,DIRECAO HIDRAULICA E VIDROS DIANTEIROS ELETRICOS,INCLUSIVE MOTORISTA E COMBUSTIVEL | MES | 9405.8
19.004.0250-0 | VEICULO DE PASSEIO,5 PASSAGEIROS,MOTOR BICOMBUSTIVEL (GASOLINA E ALCOOL) DE 1,0 LITRO,EXCLUSIVE MOTORISTA | MES | 4473.36
19.004.0250-A | VEICULO DE PASSEIO,5 PASSAGEIROS,MOTOR BICOMBUSTIVEL (GASOLINA E ALCOOL) DE 1,0 LITRO,EXCLUSIVE MOTORISTA | MES | 4473.36
19.004.0251-0 | VEICULO DE PASSEIO,5 PASSAGEIROS,MOTOR BICOMBUSTIVEL (GASOLINA E ALCOOL) DE 1,0 LITRO,EXCLUSIVE MOTORISTA E COMBUSTIVEL | MES | 1513.84
19.004.0251-A | VEICULO DE PASSEIO,5 PASSAGEIROS,MOTOR BICOMBUSTIVEL (GASOLINA E ALCOOL) DE 1,0 LITRO,EXCLUSIVE MOTORISTA E COMBUSTIVEL | MES | 1513.84
19.004.0252-0 | VEICULO DE PASSEIO,5 PASSAGEIROS,MOTOR BICOMBUSTIVEL (GASOLINA E ALCOOL) DE 1,0 LITRO,INCLUSIVE MOTORISTA E COMBUSTIVEL | MES | 8496.72
19.004.0252-A | VEICULO DE PASSEIO,5 PASSAGEIROS,MOTOR BICOMBUSTIVEL (GASOLINA E ALCOOL) DE 1,0 LITRO,INCLUSIVE MOTORISTA E COMBUSTIVEL | MES | 7959.92
19.004.0270-0 | MICRO-ONIBUS COM CAPACIDADE MINIMA DE 15 LUGARES,MOTOR DIESEL,EXCLUSIVE MOTORISTA | MES | 8131.26
19.004.0270-A | MICRO-ONIBUS COM CAPACIDADE MINIMA DE 15 LUGARES,MOTOR DIESEL,EXCLUSIVE MOTORISTA | MES | 8131.26
19.004.0271-0 | MICRO-ONIBUS COM CAPACIDADE MINIMA DE 15 LUGARES,MOTOR DIESEL,EXCLUSIVE MOTORISTA E COMBUSTIVEL | MES | 5592.15
19.004.0271-A | MICRO-ONIBUS COM CAPACIDADE MINIMA DE 15 LUGARES,MOTOR DIESEL,EXCLUSIVE MOTORISTA E COMBUSTIVEL | MES | 5592.15
19.004.0272-0 | MICRO-ONIBUS COM CAPACIDADE MINIMA DE 15 LUGARES,MOTOR DIESEL,INCLUSIVE MOTORISTA E COMBUSTIVEL | MES | 12154.59
19.004.0272-A | MICRO-ONIBUS COM CAPACIDADE MINIMA DE 15 LUGARES,MOTOR DIESEL,INCLUSIVE MOTORISTA E COMBUSTIVEL | MES | 11617.79
19.004.0300-A | CAMIONETE PADRAO UTILITARIO,TIPO STANDARD,MOTOR BI-COMBUSTIVEL (GASOLINA E ALCOOL),CAPACIDADE 9 PASSAGEIROS OU 1T DE CARGA UTIL MAXIMA,EXCLUSIVE MOTORISTA | MES | #N/DISP
19.004.0301-A | CAMIONETE PADRAO UTILITARIO,TIPO STANDARD,MOTOR BI-COMBUSTIVEL (GASOLINA E ALCOOL),CAPACIDADE 9 PASSAGEIROS OU 1T DE CARGA UTIL MAXIMA,EXCLUSIVE MOTORISTA E COMBUSTIVEL | MES | #N/DISP
19.004.0302-A | CAMIONETE PADRAO UTILITARIO,TIPO STANDARD,MOTOR BI-COMBUSTIVEL (GASOLINA E ALCOOL),CAPACIDADE 9 PASSAGEIROS OU 1T DE CARGA UTIL MAXIMA,INCLUSIVE MOTORISTA E COMBUSTIVEL | MES | #N/DISP
19.004.0400-0 | CAMIONETE TIPO PICK-UP,COM CABINE SIMPLES E CACAMBA,TIPO LEVE,MOTOR BICOMBUSTIVEL (GASOLINA E ALCOOL) DE 1,6 LITROS,EXCLUSIVE MOTORISTA | MES | 6074.84
19.004.0400-A | CAMIONETE TIPO PICK-UP,COM CABINE SIMPLES E CACAMBA,TIPO LEVE,MOTOR BICOMBUSTIVEL (GASOLINA E ALCOOL) DE 1,6 LITROS,EXCLUSIVE MOTORISTA | MES | 6074.84
19.004.0401-0 | CAMIONETE TIPO PICK-UP,COM CABINE SIMPLES E CACAMBA,TIPO LEVE,MOTOR BICOMBUSTIVEL (GASOLINA E ALCOOL) DE 1,6 LITROS,EXCLUSIVE MOTORISTA E COMBUSTIVEL | MES | 2309.23
19.004.0401-A | CAMIONETE TIPO PICK-UP,COM CABINE SIMPLES E CACAMBA,TIPO LEVE,MOTOR BICOMBUSTIVEL (GASOLINA E ALCOOL) DE 1,6 LITROS,EXCLUSIVE MOTORISTA E COMBUSTIVEL | MES | 2309.23
19.004.0402-0 | CAMIONETE TIPO PICK-UP,COM CABINE SIMPLES E CACAMBA,TIPO LEVE,MOTOR BICOMBUSTIVEL (GASOLINA E ALCOOL) DE 1,6 LITROS,INCLUSIVE MOTORISTA E COMBUSTIVEL | MES | 10346.14
19.004.0402-A | CAMIONETE TIPO PICK-UP,COM CABINE SIMPLES E CACAMBA,TIPO LEVE,MOTOR BICOMBUSTIVEL (GASOLINA E ALCOOL) DE 1,6 LITROS,INCLUSIVE MOTORISTA E COMBUSTIVEL | MES | 9809.34
19.004.0405-0 | CAMIONETE TIPO PICK-UP,COM CABINE DUPLA E CACAMBA,TIPO LEVE,MOTOR BICOMBUSTIVEL (GASOLINA E ALCOOL) DE 2.4,DIRECAO HIDRAULICA,TRACAO TRASEIRA,EXCLUSIVE MOTORISTA | MES | 9728.47
19.004.0405-A | CAMIONETE TIPO PICK-UP,COM CABINE DUPLA E CACAMBA,TIPO LEVE,MOTOR BICOMBUSTIVEL (GASOLINA E ALCOOL) DE 2.4,DIRECAO HIDRAULICA,TRACAO TRASEIRA,EXCLUSIVE MOTORISTA | MES | 9728.47
19.004.0406-0 | CAMIONETE TIPO PICK-UP,COM CABINE DUPLA E CACAMBA,TIPO LEVE,COM MOTOR BICOMBUSTIVEL (GASOLINA E ALCOOL),DE 2.4,DIRECAO HIDRAULICA,TRACAO TRASEIRA,EXCLUSIVE MOTORISTA E COMBUSTIVEL | MES | 4349.03
19.004.0406-A | CAMIONETE TIPO PICK-UP,COM CABINE DUPLA E CACAMBA,TIPO LEVE,COM MOTOR BICOMBUSTIVEL (GASOLINA E ALCOOL),DE 2.4,DIRECAO HIDRAULICA,TRACAO TRASEIRA,EXCLUSIVE MOTORISTA E COMBUSTIVEL | MES | 4349.03
19.004.0407-0 | CAMIONETE TIPO PICK-UP,COM CABINE DUPLA E CACAMBA,TIPO LEVE,COM MOTOR BICOMBUSTIVEL (GASOLINA E ALCOOL),DE 2.4,DIRECAO HIDRAULICA,TRACAO TRASEIRA,INCLUSIVE MOTORISTA E COMBUSTIVEL | MES | 14274.8
19.004.0407-A | CAMIONETE TIPO PICK-UP,COM CABINE DUPLA E CACAMBA,TIPO LEVE,COM MOTOR BICOMBUSTIVEL (GASOLINA E ALCOOL),DE 2.4,DIRECAO HIDRAULICA,TRACAO TRASEIRA,INCLUSIVE MOTORISTA E COMBUSTIVEL | MES | 13738
19.004.0500-0 | MOTOCICLETA,125 CILINDRADAS X/E,EXCLUSIVE MOTORISTA | MES | 581.28
19.004.0500-A | MOTOCICLETA,125 CILINDRADAS X/E,EXCLUSIVE MOTORISTA | MES | 581.28
19.004.0501-0 | MOTOCICLETA,125 CILINDRADAS X/E,EXCLUSIVE MOTORISTA E COMBUSTIVEL | MES | 204.72
19.004.0501-A | MOTOCICLETA,125 CILINDRADAS X/E,EXCLUSIVE MOTORISTA E COMBUSTIVEL | MES | 204.72
19.004.9999-0 | INDICE DA FAMILIA |  | #N/DISP
19.004.9999-A | INDICE DA FAMILIA |  | #N/DISP
19.005.0006-2 | MAQUINA FRESADORA A FRIO,LARGURA DE FRESAGEM DE 1,00M,INCLUSIVE OPERADOR E AJUDANTE | H | 428.53
19.005.0006-3 | MAQUINA FRESADORA A FRIO,LARGURA DE FRESAGEM DE 1,00M,INCLUSIVE OPERADOR E AJUDANTE | H | 200.13
19.005.0006-4 | MAQUINA FRESADORA A FRIO,LARGURA DE FRESAGEM DE 1,00M,INCLUSIVE OPERADOR E AJUDANTE | H | 184.26
19.005.0006-C | MAQUINA FRESADORA A FRIO,LARGURA DE FRESAGEM DE 1,00M,INCLUSIVE OPERADOR E AJUDANTE | H | 421.14
19.005.0006-D | MAQUINA FRESADORA A FRIO,LARGURA DE FRESAGEM DE 1,00M,INCLUSIVE OPERADOR E AJUDANTE | H | 192.74
19.005.0006-E | MAQUINA FRESADORA A FRIO,LARGURA DE FRESAGEM DE 1,00M,INCLUSIVE OPERADOR E AJUDANTE | H | 176.87
19.005.0007-2 | DUMPER,CARGA SOLIDA DE 1.000L,INCLUSIVE OPERADOR | H | 41.57
19.005.0007-3 | DUMPER,CARGA SOLIDA 1.000L,INCLUSIVE OPERADOR | H | 30.86
19.005.0007-4 | DUMPER,CARGA SOLIDA DE 1.000L,INCLUSIVE OPERADOR | H | 29.39
19.005.0007-C | DUMPER,CARGA SOLIDA DE 1.000L,INCLUSIVE OPERADOR | H | 38.52
19.005.0007-D | DUMPER,CARGA SOLIDA 1.000L,INCLUSIVE OPERADOR | H | 27.81
19.005.0007-E | DUMPER,CARGA SOLIDA DE 1.000L,INCLUSIVE OPERADOR | H | 26.34
19.005.0008-2 | ESCAVADEIRA HIDRAULICA,MOTOR DIESEL EM TORNO DE 111CV,CAPACIDADE DE 0,78M3,PROFUNDIDADE DE ESCAVACAO MAXIMA DE 6,60M,COM3 BRACOS ARTICULADOS,BRACO INTERMEDIARIO AJUSTAVEL EM 3 POSICOES,INCLUSIVE OPERADOR | H | 185.96
19.005.0008-3 | ESCAVADEIRA HIDRAULICA,MOTOR DIESEL EM TORNO DE 111CV,CAPACIDADE DE 0,78M3,PROFUNDIDADE DE ESCAVACAO MAXIMA DE 6,60M,COM3 BRACOS ARTICULADOS,BRACO INTERMEDIARIO AJUSTAVEL EM 3 POSICOES,INCLUSIVE OPERADOR | H | 82.06
19.005.0008-4 | ESCAVADEIRA HIDRAULICA,MOTOR DIESEL EM TORNO DE 111CV,CAPACIDADE DE 0,78M3,PROFUNDIDADE DE ESCAVACAO MAXIMA DE 6,60M,COM3 BRACOS ARTICULADOS,BRACO INTERMEDIARIO AJUSTAVEL EM 3 POSICOES,INCLUSIVE OPERADOR | H | 65.04
19.005.0008-C | ESCAVADEIRA HIDRAULICA,MOTOR DIESEL EM TORNO DE 111CV,CAPACIDADE DE 0,78M3,PROFUNDIDADE DE ESCAVACAO MAXIMA DE 6,60M,COM3 BRACOS ARTICULADOS,BRACO INTERMEDIARIO AJUSTAVEL EM 3 POSICOES,INCLUSIVE OPERADOR | H | 182.53
19.005.0008-D | ESCAVADEIRA HIDRAULICA,MOTOR DIESEL EM TORNO DE 111CV,CAPACIDADE DE 0,78M3,PROFUNDIDADE DE ESCAVACAO MAXIMA DE 6,60M,COM3 BRACOS ARTICULADOS,BRACO INTERMEDIARIO AJUSTAVEL EM 3 POSICOES,INCLUSIVE OPERADOR | H | 78.63
19.005.0008-E | ESCAVADEIRA HIDRAULICA,MOTOR DIESEL EM TORNO DE 111CV,CAPACIDADE DE 0,78M3,PROFUNDIDADE DE ESCAVACAO MAXIMA DE 6,60M,COM3 BRACOS ARTICULADOS,BRACO INTERMEDIARIO AJUSTAVEL EM 3 POSICOES,INCLUSIVE OPERADOR | H | 61.61
19.005.0010-2 | ESCAVADEIRA HIDRAULICA,MOTOR DIESEL EM TORNO DE 172CV,CAPACIDADE DE 1,14M3,PROFUNDIDADE DE ESCAVACAO MAXIMA DE 6,02M,COM3 BRACOS ARTICULADOS,BRACO INTERMEDIARIO AJUSTAVEL EM 3 POSICOES,INCLUSIVE OPERADOR | H | 220.7
19.005.0010-3 | ESCAVADEIRA HIDRAULICA,MOTOR DIESEL EM TORNO DE 172CV,CAPACIDADE DE 1,14M3,PROFUNDIDADE DE ESCAVACAO MAXIMA DE 6,02M,COM3 BRACOS ARTICULADOS,BRACO INTERMEDIARIO AJUSTAVEL EM 3 POSICOES,INCLUSIVE OPERADOR | H | 92.49
19.005.0010-4 | ESCAVADEIRA HIDRAULICA,MOTOR DIESEL EM TORNO DE 172CV,CAPACIDADE DE 1,14M3,PROFUNDIDADE DE ESCAVACAO MAXIMA DE 6,02M,COM3 BRACO ARTICULADOS,BRACO INTERMEDIARIO AJUSTAVEL EM 3 POSICOES,INCLUSIVE OPERADOR | H | 71.83
19.005.0010-C | ESCAVADEIRA HIDRAULICA,MOTOR DIESEL EM TORNO DE 172CV,CAPACIDADE DE 1,14M3,PROFUNDIDADE DE ESCAVACAO MAXIMA DE 6,02M,COM3 BRACOS ARTICULADOS,BRACO INTERMEDIARIO AJUSTAVEL EM 3 POSICOES,INCLUSIVE OPERADOR | H | 217.27
19.005.0010-D | ESCAVADEIRA HIDRAULICA,MOTOR DIESEL EM TORNO DE 172CV,CAPACIDADE DE 1,14M3,PROFUNDIDADE DE ESCAVACAO MAXIMA DE 6,02M,COM3 BRACOS ARTICULADOS,BRACO INTERMEDIARIO AJUSTAVEL EM 3 POSICOES,INCLUSIVE OPERADOR | H | 89.06
19.005.0010-E | ESCAVADEIRA HIDRAULICA,MOTOR DIESEL EM TORNO DE 172CV,CAPACIDADE DE 1,14M3,PROFUNDIDADE DE ESCAVACAO MAXIMA DE 6,02M,COM3 BRACO ARTICULADOS,BRACO INTERMEDIARIO AJUSTAVEL EM 3 POSICOES,INCLUSIVE OPERADOR | H | 68.4
19.005.0012-2 | MOTONIVELADORA,MOTOR DIESEL DE 125CV,INCLUSIVE OPERADOR | H | 205.96
19.005.0012-3 | MOTONIVELADORA,MOTOR DIESEL DE 125CV,INCLUSIVE OPERADOR | H | 85.71
19.005.0012-4 | MOTONIVELADORA,MOTOR DIESEL DE 125CV,INCLUSIVE OPERADOR | H | 68.64
19.005.0012-C | MOTONIVELADORA,MOTOR DIESEL DE 125CV,INCLUSIVE OPERADOR | H | 202.53
19.005.0012-D | MOTONIVELADORA,MOTOR DIESEL DE 125CV,INCLUSIVE OPERADOR | H | 82.28
19.005.0012-E | MOTONIVELADORA,MOTOR DIESEL DE 125CV,INCLUSIVE OPERADOR | H | 65.21
19.005.0014-2 | CARREGADEIRA DE RODAS,COM CACAMBA PARA MANIPULACAO DE MATERIAIS COM DENTES E SEGMENTOS,CAPACIDADE RASA 4,03M3,CAPACIDADENOMINAL 4,7M3,LARGURA DA CACAMBA 3306MM,INCLUSIVE OPERADOR | H | 397.97
19.005.0014-3 | CARREGADEIRA DE RODAS,COM CACAMBA PARA MANIPULACAO DE MATERIAIS COM DENTES E SEGMENTOS,CAPACIDADE RASA 4,03M3,CAPACIDADENOMINAL 4,7M3,LARGURA DA CACAMBA 3306MM,INCLUSIVE OPERADOR | H | 127.79
19.005.0014-4 | CARREGADEIRA DE RODAS,COM CACAMBA PARA MANIPULACAO DE MATERIAIS COM DENTES E SEGMENTOS,CAPACIDADE RASA 4,03M3,CAPACIDADENOMINAL 4,7M3,LARGURA DA CACAMBA 3306MM,INCLUSIVE OPERADOR | H | 96.42
19.005.0014-C | CARREGADEIRA DE RODAS,COM CACAMBA PARA MANIPULACAO DE MATERIAIS COM DENTES E SEGMENTOS,CAPACIDADE RASA 4,03M3,CAPACIDADENOMINAL 4,7M3,LARGURA DA CACAMBA 3306MM,INCLUSIVE OPERADOR | H | 394.54
19.005.0014-D | CARREGADEIRA DE RODAS,COM CACAMBA PARA MANIPULACAO DE MATERIAIS COM DENTES E SEGMENTOS,CAPACIDADE RASA 4,03M3,CAPACIDADENOMINAL 4,7M3,LARGURA DA CACAMBA 3306MM,INCLUSIVE OPERADOR | H | 124.36
19.005.0014-E | CARREGADEIRA DE RODAS,COM CACAMBA PARA MANIPULACAO DE MATERIAIS COM DENTES E SEGMENTOS,CAPACIDADE RASA 4,03M3,CAPACIDADENOMINAL 4,7M3,LARGURA DA CACAMBA 3306MM,INCLUSIVE OPERADOR | H | 92.99
19.005.0015-2 | GRADE DE DISCO,ARMADURA LEVE,COM 20 (VINTE) DISCOS,PESO DE 1300KG,LARGURA DE CORTE DE 2,50M,ACIONAMENTO MECANICO,EXCLUSIVE OPERADOR | H | 5.12
19.005.0015-4 | GRADE DE DISCO,ARMADURA LEVE,COM 20 (VINTE) DISCOS,PESO DE 1.300KG,LARGURA DE CORTE DE 2,50M,ACIONAMENTO MECANICO,EXCLUSIVE OPERADOR | H | 1.97
19.005.0015-C | GRADE DE DISCO,ARMADURA LEVE,COM 20 (VINTE) DISCOS,PESO DE 1300KG,LARGURA DE CORTE DE 2,50M,ACIONAMENTO MECANICO,EXCLUSIVE OPERADOR | H | 5.12
19.005.0015-E | GRADE DE DISCO,ARMADURA LEVE,COM 20 (VINTE) DISCOS,PESO DE 1.300KG,LARGURA DE CORTE DE 2,50M,ACIONAMENTO MECANICO,EXCLUSIVE OPERADOR | H | 1.97
19.005.0016-2 | TRATOR DE PNEUS COM MOTOR DIESEL DE 61CV,INCLUSIVE OPERADOR | H | 84.28
19.005.0016-3 | TRATOR DE PNEUS COM MOTOR DIESEL DE 61CV,INCLUSIVE OPERADOR | H | 39.3
19.005.0016-4 | TRATOR DE PNEUS COM MOTOR DIESEL DE 61CV,INCLUSIVE OPERADOR | H | 34.04
19.005.0016-C | TRATOR DE PNEUS COM MOTOR DIESEL DE 61CV,INCLUSIVE OPERADOR | H | 80.85
19.005.0016-D | TRATOR DE PNEUS COM MOTOR DIESEL DE 61CV,INCLUSIVE OPERADOR | H | 35.87
19.005.0016-E | TRATOR DE PNEUS COM MOTOR DIESEL DE 61CV,INCLUSIVE OPERADOR | H | 30.61
19.005.0017-2 | TRATOR DE ESTEIRAS COM MOTOR DIESEL EM TORNO DE 80CV,COM LAMINA DE 1290KG,INCLUSIVE OPERADOR | H | 201.58
19.005.0017-3 | TRATOR DE ESTEIRAS COM MOTOR DIESEL EM TORNO DE 80CV,COM LAMINA DE 1290KG,INCLUSIVE OPERADOR | H | 101.24
19.005.0017-4 | TRATOR DE ESTEIRAS COM MOTOR DIESEL EM TORNO DE 80CV,COM LAMINA DE 1290KG,INCLUSIVE OPERADOR | H | 82.24
19.005.0017-C | TRATOR DE ESTEIRAS COM MOTOR DIESEL EM TORNO DE 80CV,COM LAMINA DE 1290KG,INCLUSIVE OPERADOR | H | 198.15
19.005.0017-D | TRATOR DE ESTEIRAS COM MOTOR DIESEL EM TORNO DE 80CV,COM LAMINA DE 1290KG,INCLUSIVE OPERADOR | H | 97.81
19.005.0017-E | TRATOR DE ESTEIRAS COM MOTOR DIESEL EM TORNO DE 80CV,COM LAMINA DE 1290KG,INCLUSIVE OPERADOR | H | 78.81
19.005.0019-2 | TRATOR DE ESTEIRAS COM MOTOR DIESEL EM TORNO DE 140CV,COM LAMINA DE 2330KG,INCLUSIVE OPERADOR | H | 284.34
19.005.0019-3 | TRATOR DE ESTEIRAS COM MOTOR DIESEL EM TORNO DE 140CV,COM LAMINA DE 2330KG,INCLUSIVE OPERADOR | H | 128.87
19.005.0019-4 | TRATOR DE ESTEIRAS COM MOTOR DIESEL EM TORNO DE 140CV,COM LAMINA DE 2330KG,INCLUSIVE OPERADOR | H | 101.12
19.005.0019-C | TRATOR DE ESTEIRAS COM MOTOR DIESEL EM TORNO DE 140CV,COM LAMINA DE 2330KG,INCLUSIVE OPERADOR | H | 280.91
19.005.0019-D | TRATOR DE ESTEIRAS COM MOTOR DIESEL EM TORNO DE 140CV,COM LAMINA DE 2330KG,INCLUSIVE OPERADOR | H | 125.44
19.005.0019-E | TRATOR DE ESTEIRAS COM MOTOR DIESEL EM TORNO DE 140CV,COM LAMINA DE 2330KG,INCLUSIVE OPERADOR | H | 97.69
19.005.0021-2 | TRATOR DE ESTEIRAS COM MOTOR DIESEL EM TORNO DE 200CV,COM LAMINA DE 2500KG,INCLUSIVE OPERADOR | H | 348.79
19.005.0021-3 | TRATOR DE ESTEIRAS COM MOTOR DIESEL EM TORNO DE 200CV,COM LAMINA DE 2500KG,INCLUSIVE OPERADOR | H | 145
19.005.0021-4 | TRATOR DE ESTEIRAS COM MOTOR DIESEL EM TORNO DE 200CV,COM LAMINA DE 2500KG,INCLUSIVE OPERADOR | H | 110.57
19.005.0021-C | TRATOR DE ESTEIRAS COM MOTOR DIESEL EM TORNO DE 200CV,COM LAMINA DE 2500KG,INCLUSIVE OPERADOR | H | 345.36
19.005.0021-D | TRATOR DE ESTEIRAS COM MOTOR DIESEL EM TORNO DE 200CV,COM LAMINA DE 2500KG,INCLUSIVE OPERADOR | H | 141.57
19.005.0021-E | TRATOR DE ESTEIRAS COM MOTOR DIESEL EM TORNO DE 200CV,COM LAMINA DE 2500KG,INCLUSIVE OPERADOR | H | 107.14
19.005.0023-2 | TRATOR DE ESTEIRAS COM MOTOR DIESEL EM TORNO DE 335CV,SEM LAMINA,INCLUSIVE OPERADOR | H | 674.07
19.005.0023-3 | TRATOR DE ESTEIRAS COM MOTOR DIESEL EM TORNO DE 335CV,SEM LAMINA,INCLUSIVE OPERADOR | H | 297.32
19.005.0023-4 | TRATOR DE ESTEIRAS COM MOTOR DIESEL EM TORNO DE 335CV,SEM LAMINA,INCLUSIVE OPERADOR | H | 227.44
19.005.0023-C | TRATOR DE ESTEIRAS COM MOTOR DIESEL EM TORNO DE 335CV,SEM LAMINA,INCLUSIVE OPERADOR | H | 670.64
19.005.0023-D | TRATOR DE ESTEIRAS COM MOTOR DIESEL EM TORNO DE 335CV,SEM LAMINA,INCLUSIVE OPERADOR | H | 293.89
19.005.0023-E | TRATOR DE ESTEIRAS COM MOTOR DIESEL EM TORNO DE 335CV,SEM LAMINA,INCLUSIVE OPERADOR | H | 224.01
19.005.0025-2 | TRATOR DE ESTEIRAS COM MOTOR DIESEL EM TORNO DE 335CV,COM LAMINA DE 5000KG,INCLUSIVE OPERADOR | H | 730.39
19.005.0025-3 | TRATOR DE ESTEIRAS COM MOTOR DIESEL EM TORNO DE 335CV,COM LAMINA DE 5000KG,INCLUSIVE OPERADOR | H | 320.32
19.005.0025-4 | TRATOR DE ESTEIRAS COM MOTOR DIESEL EM TORNO DE 335CV,COM LAMINA DE 5000KG,INCLUSIVE OPERADOR | H | 244.38
19.005.0025-C | TRATOR DE ESTEIRAS COM MOTOR DIESEL EM TORNO DE 335CV,COM LAMINA DE 5000KG,INCLUSIVE OPERADOR | H | 726.96
19.005.0025-D | TRATOR DE ESTEIRAS COM MOTOR DIESEL EM TORNO DE 335CV,COM LAMINA DE 5000KG,INCLUSIVE OPERADOR | H | 316.89
19.005.0025-E | TRATOR DE ESTEIRAS COM MOTOR DIESEL EM TORNO DE 335CV,COM LAMINA DE 5000KG,INCLUSIVE OPERADOR | H | 240.95
19.005.0026-2 | TRATOR DE ESTEIRAS COM MOTOR DIESEL EM TORNO DE 335CV,COM ESCARIFICADOR DE PENETRACAO MAXIMA DE 0,66M,INCLUSIVE OPERADOR | H | 811.76
19.005.0026-3 | TRATOR DE ESTEIRAS COM MOTOR DIESEL EM TORNO DE 335CV,COM ESCARIFICADOR DE PENETRACAO MAXIMA DE 0,66M,INCLUSIVE OPERADOR | H | 363.51
19.005.0026-4 | TRATOR DE ESTEIRAS COM MOTOR DIESEL EM TORNO DE 335CV,COM ESCARIFICADOR DE PENETRACAO MAXIMA DE 0,66M,INCLUSIVE OPERADOR | H | 278.57
19.005.0026-C | TRATOR DE ESTEIRAS COM MOTOR DIESEL EM TORNO DE 335CV,COM ESCARIFICADOR DE PENETRACAO MAXIMA DE 0,66M,INCLUSIVE OPERADOR | H | 808.33
19.005.0026-D | TRATOR DE ESTEIRAS COM MOTOR DIESEL EM TORNO DE 335CV,COM ESCARIFICADOR DE PENETRACAO MAXIMA DE 0,66M,INCLUSIVE OPERADOR | H | 360.08
19.005.0026-E | TRATOR DE ESTEIRAS COM MOTOR DIESEL EM TORNO DE 335CV,COM ESCARIFICADOR DE PENETRACAO MAXIMA DE 0,66M,INCLUSIVE OPERADOR | H | 275.14
19.005.0028-2 | RETRO-ESCAVADEIRA/CARREGADEIRA,MOTOR DIESEL EM TORNO DE 75CV,CAPACIDADE DA CACAMBA DE 0,76M3,PROFUNDIDADE DE ESCAVACAO MAXIMA DE 4,00M,INCLUSIVE OPERADOR | H | 129.82
19.005.0028-3 | RETRO-ESCAVADEIRA/CARREGADEIRA,MOTOR DIESEL EM TORNO DE 75CV,CAPACIDADE DA CACAMBA DE 0,76M3,PROFUNDIDADE DE ESCAVACAO MAXIMA DE 4,00M,INCLUSIVE OPERADOR | H | 55.45
19.005.0028-4 | RETRO-ESCAVADEIRA/CARREGADEIRA,MOTOR DIESEL EM TORNO DE 75CV,CAPACIDADE DA CACAMBA DE 0,76M3,PROFUNDIDADE DE ESCAVACAO MAXIMA DE 4,00M,INCLUSIVE OPERADOR | H | 44.97
19.005.0028-C | RETRO-ESCAVADEIRA/CARREGADEIRA,MOTOR DIESEL EM TORNO DE 75CV,CAPACIDADE DA CACAMBA DE 0,76M3,PROFUNDIDADE DE ESCAVACAO MAXIMA DE 4,00M,INCLUSIVE OPERADOR | H | 126.39
19.005.0028-D | RETRO-ESCAVADEIRA/CARREGADEIRA,MOTOR DIESEL EM TORNO DE 75CV,CAPACIDADE DA CACAMBA DE 0,76M3,PROFUNDIDADE DE ESCAVACAO MAXIMA DE 4,00M,INCLUSIVE OPERADOR | H | 52.02
19.005.0028-E | RETRO-ESCAVADEIRA/CARREGADEIRA,MOTOR DIESEL EM TORNO DE 75CV,CAPACIDADE DA CACAMBA DE 0,76M3,PROFUNDIDADE DE ESCAVACAO MAXIMA DE 4,00M,INCLUSIVE OPERADOR | H | 41.54
19.005.0029-2 | RETRO-ESCAVADEIRA/CARREGADEIRA,4X4,MOTOR DIESEL EM TORNO DE92CV,CAPACIDADE DA CACAMBA DE 1,00M3,PROFUNDIDADE DE ESCAVACAO MAXIMA DE 4,00M,INCLUSIVE OPERADOR | H | #N/DISP
19.005.0029-3 | RETRO-ESCAVADEIRA/CARREGADEIRA,4X4,MOTOR DIESEL EM TORNO DE92CV,CAPACIDADE DA CACAMBA DE 1,00M3,PROFUNDIDADE DE ESCAVACAO MAXIMA DE 4,00M,INCLUSIVE OPERADOR | H | #N/DISP
19.005.0029-4 | RETRO-ESCAVADEIRA/CARREGADEIRA,4X4,MOTOR DIESEL EM TORNO DE92CV,CAPACIDADE DA CACAMBA DE 1,00M3,PROFUNDIDADE DE ESCAVACAO MAXIMA DE 4,00M,INCLUSIVE OPERADOR | H | #N/DISP
19.005.0029-C | RETRO-ESCAVADEIRA/CARREGADEIRA,4X4,MOTOR DIESEL EM TORNO DE92CV,CAPACIDADE DA CACAMBA DE 1,00M3,PROFUNDIDADE DE ESCAVACAO MAXIMA DE 4,00M,INCLUSIVE OPERADOR | H | #N/DISP
19.005.0029-D | RETRO-ESCAVADEIRA/CARREGADEIRA,4X4,MOTOR DIESEL EM TORNO DE92CV,CAPACIDADE DA CACAMBA DE 1,00M3,PROFUNDIDADE DE ESCAVACAO MAXIMA DE 4,00M,INCLUSIVE OPERADOR | H | #N/DISP
19.005.0029-E | RETRO-ESCAVADEIRA/CARREGADEIRA,4X4,MOTOR DIESEL EM TORNO DE92CV,CAPACIDADE DA CACAMBA DE 1,00M3,PROFUNDIDADE DE ESCAVACAO MAXIMA DE 4,00M,INCLUSIVE OPERADOR | H | #N/DISP
19.005.0030-2 | PA CARREGADEIRA(CARREGADOR FRONTAL DE RODAS),PA COM CAPACIDADE RASA EM TORNO DE 1,30M3,INCLUSIVE OPERADOR | H | 158.44
19.005.0030-3 | PA CARREGADEIRA(CARREGADOR FRONTAL DE RODAS),PA COM CAPACIDADE RASA EM TORNO DE 1,30M3,INCLUSIVE OPERADOR | H | 67.47
19.005.0030-4 | PA CARREGADEIRA(CARREGADOR FRONTAL DE RODAS),PA COM CAPACIDADE RASA EM TORNO DE 1,30M3,INCLUSIVE OPERADOR | H | 55
19.005.0030-C | PA CARREGADEIRA(CARREGADOR FRONTAL DE RODAS),PA COM CAPACIDADE RASA EM TORNO DE 1,30M3,INCLUSIVE OPERADOR | H | 155.01
19.005.0030-D | PA CARREGADEIRA(CARREGADOR FRONTAL DE RODAS),PA COM CAPACIDADE RASA EM TORNO DE 1,30M3,INCLUSIVE OPERADOR | H | 64.04
19.005.0030-E | PA CARREGADEIRA(CARREGADOR FRONTAL DE RODAS),PA COM CAPACIDADE RASA EM TORNO DE 1,30M3,INCLUSIVE OPERADOR | H | 51.57
19.005.0033-2 | PA CARREGADEIRA(CARREGADOR FRONTAL DE RODAS),PA COM CAPACIDADE RASA EM TORNO DE 3,10M3,INCLUSIVE OPERADOR | H | 279.52
19.005.0033-3 | PA CARREGADEIRA(CARREGADOR FRONTAL DE RODAS),PA COM CAPACIDADE RASA EM TORNO DE 3,10M3,INCLUSIVE OPERADOR | H | 105.99
19.005.0033-4 | PA CARREGADEIRA(CARREGADOR FRONTAL DE RODAS),PA COM CAPACIDADE RASA EM TORNO DE 3,10M3,INCLUSIVE OPERADOR | H | 83.36
19.005.0033-C | PA CARREGADEIRA(CARREGADOR FRONTAL DE RODAS),PA COM CAPACIDADE RASA EM TORNO DE 3,10M3,INCLUSIVE OPERADOR | H | 276.09
19.005.0033-D | PA CARREGADEIRA(CARREGADOR FRONTAL DE RODAS),PA COM CAPACIDADE RASA EM TORNO DE 3,10M3,INCLUSIVE OPERADOR | H | 102.56
19.005.0033-E | PA CARREGADEIRA(CARREGADOR FRONTAL DE RODAS),PA COM CAPACIDADE RASA EM TORNO DE 3,10M3,INCLUSIVE OPERADOR | H | 79.93
19.005.0034-2 | MINI PA CARREGADEIRA,DE RODAS,CARGA OPERACIONAL EM TORNO DE629KG,ALTURA DE DESCARGA APROXIMADA DE 2,40M,INCLUSIVE OPERADOR | H | 86.14
19.005.0034-3 | MINI PA CARREGADEIRA,DE RODAS,CARGA OPERACIONAL EM TORNO DE629KG,ALTURA DE DESCARGA APROXIMADA DE 2,40M,INCLUSIVE OPERADOR | H | 45.76
19.005.0034-4 | MINI PA CARREGADEIRA,DE RODAS,CARGA OPERACIONAL EM TORNO DE629KG,ALTURA DE DESCARGA APROXIMADA DE 2,40M,INCLUSIVE OPERADOR | H | 36.61
19.005.0034-C | MINI PA CARREGADEIRA,DE RODAS,CARGA OPERACIONAL EM TORNO DE629KG,ALTURA DE DESCARGA APROXIMADA DE 2,40M,INCLUSIVE OPERADOR | H | 82.71
19.005.0034-D | MINI PA CARREGADEIRA,DE RODAS,CARGA OPERACIONAL EM TORNO DE629KG,ALTURA DE DESCARGA APROXIMADA DE 2,40M,INCLUSIVE OPERADOR | H | 42.33
19.005.0034-E | MINI PA CARREGADEIRA,DE RODAS,CARGA OPERACIONAL EM TORNO DE629KG,ALTURA DE DESCARGA APROXIMADA DE 2,40M,INCLUSIVE OPERADOR | H | 33.18
19.005.0035-2 | ROMPEDOR HIDRAULICO ADAPTAVEL A RETRO-ESCAVADEIRA(EXCLUSIVEESTA),COM PESO OPERACIONAL DE 435KG,FREQUENCIA DE IMPACTOS DE 400 A 1000BPM,INCLUSIVE PONTEIRO DE 84MM DE DIAMETRO,EXCLUSIVE OPERADOR | H | 14.14
19.005.0035-4 | ROMPEDOR HIDRAULICO ADAPTAVEL A RETRO-ESCAVADEIRA(EXCLUSIVEESTA),COM PESO OPERACIONAL DE 435KG,FREQUENCIA DE IMPACTOS DE 400 A 1000BPM,INCLUSIVE PONTEIRO DE 84MM DE DIAMETRO,EXCLUSIVE OPERADOR | H | 9.42
19.005.0035-C | ROMPEDOR HIDRAULICO ADAPTAVEL A RETRO-ESCAVADEIRA(EXCLUSIVEESTA),COM PESO OPERACIONAL DE 435KG,FREQUENCIA DE IMPACTOS DE 400 A 1000BPM,INCLUSIVE PONTEIRO DE 84MM DE DIAMETRO,EXCLUSIVE OPERADOR | H | 14.14
19.005.0035-E | ROMPEDOR HIDRAULICO ADAPTAVEL A RETRO-ESCAVADEIRA(EXCLUSIVEESTA),COM PESO OPERACIONAL DE 435KG,FREQUENCIA DE IMPACTOS DE 400 A 1000BPM,INCLUSIVE PONTEIRO DE 84MM DE DIAMETRO,EXCLUSIVE OPERADOR | H | 9.42
19.005.0036-2 | ROMPEDOR HIDRAULICO ADAPTAVEL A ESCAVADEIRA HIDRAULICA(EXCLUSIVE ESTA),COM PESO OPERACIONAL DE 1700KG,FREQUENCIA DE IMPACTOS DE 320 A 600BPM,INCLUSIVE PONTEIRO DE 130MM DE DIAMETRO,EXCLUSIVE OPERADOR | H | 44.74
19.005.0036-4 | ROMPEDOR HIDRAULICO ADAPTAVEL A ESCAVADEIRA HIDRAULICA(EXCLUSIVE ESTA),COM PESO OPERACIONAL DE 1700KG,FREQUENCIA DE IMPACTOS DE 320 A 600BPM,INCLUSIVE PONTEIRO DE 130MM DE DIAMETRO,EXCLUSIVE OPERADOR | H | 29.82
19.005.0036-C | ROMPEDOR HIDRAULICO ADAPTAVEL A ESCAVADEIRA HIDRAULICA(EXCLUSIVE ESTA),COM PESO OPERACIONAL DE 1700KG,FREQUENCIA DE IMPACTOS DE 320 A 600BPM,INCLUSIVE PONTEIRO DE 130MM DE DIAMETRO,EXCLUSIVE OPERADOR | H | 44.74
19.005.0036-E | ROMPEDOR HIDRAULICO ADAPTAVEL A ESCAVADEIRA HIDRAULICA(EXCLUSIVE ESTA),COM PESO OPERACIONAL DE 1700KG,FREQUENCIA DE IMPACTOS DE 320 A 600BPM,INCLUSIVE PONTEIRO DE 130MM DE DIAMETRO,EXCLUSIVE OPERADOR | H | 29.82
19.005.0037-2 | ROMPEDOR PNEUMATICO DE 32,6KG DE PESO,CONSUMO DE AR 38,8L/S,FREQUENCIA DE IMPACTOS DE 1.100,IMP/MIN,EXCLUSIVE OPERADOR,PONTEIRA E MANGUEIRA | H | 1
19.005.0037-4 | ROMPEDOR PNEUMATICO DE 32,6KG DE PESO,CONSUMO DE AR 38,8L/S,FREQUENCIA DE IMPACTOS DE 1.100,IMP/MIN,EXCLUSIVE OPERADOR,PONTEIRA E MANGUEIRA | H | 0.67
19.005.0037-C | ROMPEDOR PNEUMATICO DE 32,6KG DE PESO,CONSUMO DE AR 38,8L/S,FREQUENCIA DE IMPACTOS DE 1.100,IMP/MIN,EXCLUSIVE OPERADOR,PONTEIRA E MANGUEIRA | H | 1
19.005.0037-E | ROMPEDOR PNEUMATICO DE 32,6KG DE PESO,CONSUMO DE AR 38,8L/S,FREQUENCIA DE IMPACTOS DE 1.100,IMP/MIN,EXCLUSIVE OPERADOR,PONTEIRA E MANGUEIRA | H | 0.67
19.005.0038-2 | PERFURATRIZ DE 26KG DE PESO(PARA USO SUBTERRANEO),CONSUMO DEAR 63L/S,FREQUENCIA DE IMPACTOS DE 38,IMP/S,COMPRIMENTO DE71CM,DIAMETRO DO PISTAO DE 70MM,EXCLUSIVE OPERADOR,BROCA E MANGUEIRA | H | 4.76
19.005.0038-4 | PERFURATRIZ DE 26KG DE PESO(PARA USO SUBTERRANEO),CONSUMO DEAR 63L/S,FREQUENCIA DE IMPACTOS DE 38,IMP/S,COMPRIMENTO DE71CM,DIAMETRO DO PISTAO DE 70MM,EXCLUSIVE OPERADOR,BROCA E MANGUEIRA | H | 3.17
19.005.0038-C | PERFURATRIZ DE 26KG DE PESO(PARA USO SUBTERRANEO),CONSUMO DEAR 63L/S,FREQUENCIA DE IMPACTOS DE 38,IMP/S,COMPRIMENTO DE71CM,DIAMETRO DO PISTAO DE 70MM,EXCLUSIVE OPERADOR,BROCA E MANGUEIRA | H | 4.76
19.005.0038-E | PERFURATRIZ DE 26KG DE PESO(PARA USO SUBTERRANEO),CONSUMO DEAR 63L/S,FREQUENCIA DE IMPACTOS DE 38,IMP/S,COMPRIMENTO DE71CM,DIAMETRO DO PISTAO DE 70MM,EXCLUSIVE OPERADOR,BROCA E MANGUEIRA | H | 3.17
19.005.0039-2 | PERFURATRIZ DE 23,5KG DE PESO(PARA SERVICOS DE FURACAO DE FOGACHO,PERFURACAO EM BANCADAS BAIXAS E SERVICOS SIMILARES),CONSUMO DE AR 56L/S,FREQUENCIA DE IMPACTOS DE 34 IMP/S,COMPRIMENTO DE 64CM,DIAMETRO DO PISTAO DE 65MM,EXCLUSIVE OPERADOR,BROCA E MANGUEIRA | H | 1.63
19.005.0039-4 | PERFURATRIZ DE 23,5KG DE PESO(PARA SERVICOS DE FURACAO DE FOGACHO,PERFURACAO EM BANCADAS BAIXAS E SERVICOS SIMILARES),CONSUMO DE AR 56L/S,FREQUENCIA DE IMPACTOS DE 34 IMP/S,COMPRIMENTO DE 64CM,DIAMETRO DO PISTAO DE 65MM,EXCLUSIVE OPERADOR,BROCA E MANGUEIRA | H | 1.16
19.005.0039-C | PERFURATRIZ DE 23,5KG DE PESO(PARA SERVICOS DE FURACAO DE FOGACHO,PERFURACAO EM BANCADAS BAIXAS E SERVICOS SIMILARES),CONSUMO DE AR 56L/S,FREQUENCIA DE IMPACTOS DE 34 IMP/S,COMPRIMENTO DE 64CM,DIAMETRO DO PISTAO DE 65MM,EXCLUSIVE OPERADOR,BROCA E MANGUEIRA | H | 1.63
19.005.0039-E | PERFURATRIZ DE 23,5KG DE PESO(PARA SERVICOS DE FURACAO DE FOGACHO,PERFURACAO EM BANCADAS BAIXAS E SERVICOS SIMILARES),CONSUMO DE AR 56L/S,FREQUENCIA DE IMPACTOS DE 34 IMP/S,COMPRIMENTO DE 64CM,DIAMETRO DO PISTAO DE 65MM,EXCLUSIVE OPERADOR,BROCA E MANGUEIRA | H | 1.16
19.005.0040-2 | ARADO REVERSIVEL DE DISCO ADAPTAVEL A TRATOR PARA PREPARO DETERRENO,EXCLUSIVE OPERADOR | H | 2.91
19.005.0040-4 | ARADO REVERSIVEL DE DISCO ADAPTAVEL A TRATOR PARA PREPARO DETERRENO,EXCLUSIVE OPERADOR | H | 1.08
19.005.0040-C | ARADO REVERSIVEL DE DISCO ADAPTAVEL A TRATOR PARA PREPARO DETERRENO,EXCLUSIVE OPERADOR | H | 2.91
19.005.0040-E | ARADO REVERSIVEL DE DISCO ADAPTAVEL A TRATOR PARA PREPARO DETERRENO,EXCLUSIVE OPERADOR | H | 1.08
19.005.0042-2 | VALETADEIRA MOTOR DIESEL DE 135HP,INCLUSIVE OPERADOR | H | 621.07
19.005.0042-3 | VALETADEIRA MOTOR DIESEL DE 135HP,INCLUSIVE OPERADOR | H | 64.01
19.005.0042-4 | VALETADEIRA MOTOR DIESEL DE 135HP,INCLUSIVE OPERADOR | H | 43.96
19.005.0042-C | VALETADEIRA MOTOR DIESEL DE 135HP,INCLUSIVE OPERADOR | H | 617.64
19.005.0042-D | VALETADEIRA MOTOR DIESEL DE 135HP,INCLUSIVE OPERADOR | H | 60.58
19.005.0042-E | VALETADEIRA MOTOR DIESEL DE 135HP,INCLUSIVE OPERADOR | H | 40.53
19.005.0045-2 | ROCADEIRA DESLOCAVEL ADAPTAVEL A TRATOR PARA PREPARO DE TERRENO,EXCLUSIVE OPERADOR | H | 2.92
19.005.0045-4 | ROCADEIRA DESLOCAVEL ADAPTAVEL A TRATOR PARA PREPARO DE TERRENO,EXCLUSIVE OPERADOR | H | 1
19.005.0045-C | ROCADEIRA DESLOCAVEL ADAPTAVEL A TRATOR PARA PREPARO DE TERRENO,EXCLUSIVE OPERADOR | H | 2.92
19.005.0045-E | ROCADEIRA DESLOCAVEL ADAPTAVEL A TRATOR PARA PREPARO DE TERRENO,EXCLUSIVE OPERADOR | H | 1
19.005.0050-2 | GUINCHO CARREGADOR ADAPTAVEL A TRATOR PARA TRANSPORTE DE MADEIRA,EXCLUSIVE OPERADOR | H | 1.28
19.005.0050-4 | GUINCHO CARREGADOR ADAPTAVEL A TRATOR PARA TRANSPORTE DE MADEIRA,EXCLUSIVE OPERADOR | H | 0.31
19.005.0050-C | GUINCHO CARREGADOR ADAPTAVEL A TRATOR PARA TRANSPORTE DE MADEIRA,EXCLUSIVE OPERADOR | H | 1.28
19.005.0050-E | GUINCHO CARREGADOR ADAPTAVEL A TRATOR PARA TRANSPORTE DE MADEIRA,EXCLUSIVE OPERADOR | H | 0.31
19.005.9999-0 | INDICE 19.005.EQUIP.P/DEMOLICAO |  | #N/DISP
19.005.9999-A | INDICE 19.005.EQUIP.P/DEMOLICAO |  | #N/DISP
19.006.0001-2 | SOCADOR PNEUMATICO,10,9KG DE PESO,CONSUMO DE AR DE 10.5L/S,EXCLUSIVE OPERADOR | H | 2.81
19.006.0001-4 | SOCADOR PNEUMATICO,10,9KG DE PESO,CONSUMO DE AR DE 10,5L/S,EXCLUSIVE OPERADOR | H | 2.01
19.006.0001-C | SOCADOR PNEUMATICO,10,9KG DE PESO,CONSUMO DE AR DE 10.5L/S,EXCLUSIVE OPERADOR | H | 2.81
19.006.0001-E | SOCADOR PNEUMATICO,10,9KG DE PESO,CONSUMO DE AR DE 10,5L/S,EXCLUSIVE OPERADOR | H | 2.01
19.006.0002-2 | ROLO COMPACTADOR TANDEM,DE 6 A 9T,MOTOR DIESEL DE 55CV,INCLUSIVE OPERADOR | H | 97.31
19.006.0002-3 | ROLO COMPACTADOR TANDEM,DE 6 A 9T,INCLUSIVE OPERADOR | H | 51.71
19.006.0002-4 | ROLO COMPACTADOR TANDEM,DE 6 A 9T,INCLUSIVE OPERADOR | H | 44.53
19.006.0002-C | ROLO COMPACTADOR TANDEM,DE 6 A 9T,MOTOR DIESEL DE 55CV,INCLUSIVE OPERADOR | H | 93.88
19.006.0002-D | ROLO COMPACTADOR TANDEM,DE 6 A 9T,INCLUSIVE OPERADOR | H | 48.28
19.006.0002-E | ROLO COMPACTADOR TANDEM,DE 6 A 9T,INCLUSIVE OPERADOR | H | 41.1
19.006.0003-2 | COMPACTADOR VIBRATORIO,COM TAMBOR PE-DE-CARNEIRO,AUTOPROPULSOR,COM MOTOR DIESEL DE 76HP,COM 6 A 7T,LARGURA DE 1,85M,INCLUSIVE OPERADOR | H | 119.63
19.006.0003-3 | COMPACTADOR VIBRATORIO,COM TAMBOR PE-DE-CARNEIRO,AUTOPROPULSOR,COM MOTOR DIESEL DE 76HP,COM 6 A 7T,LARGURA DE 1,85M,INCLUSIVE OPERADOR | H | 62.09
19.006.0003-4 | COMPACTADOR VIBRATORIO,COM TAMBOR PE-DE-CARNEIRO,AUTOPROPULSOR,COM MOTOR DIESEL DE 76HP,COM 6 A 7T,LARGURA DE 1,85M,INCLUSIVE OPERADOR | H | 52.69
19.006.0003-C | COMPACTADOR VIBRATORIO,COM TAMBOR PE-DE-CARNEIRO,AUTOPROPULSOR,COM MOTOR DIESEL DE 76HP,COM 6 A 7T,LARGURA DE 1,85M,INCLUSIVE OPERADOR | H | 116.2
19.006.0003-D | COMPACTADOR VIBRATORIO,COM TAMBOR PE-DE-CARNEIRO,AUTOPROPULSOR,COM MOTOR DIESEL DE 76HP,COM 6 A 7T,LARGURA DE 1,85M,INCLUSIVE OPERADOR | H | 58.66
19.006.0003-E | COMPACTADOR VIBRATORIO,COM TAMBOR PE-DE-CARNEIRO,AUTOPROPULSOR,COM MOTOR DIESEL DE 76HP,COM 6 A 7T,LARGURA DE 1,85M,INCLUSIVE OPERADOR | H | 49.26
19.006.0004-2 | ROLO ESTATICO DE 3 RODAS,PARA COMPACTACAO DE ASFALTO COM ESPESSURA DE 25 A 50MM,LARGURA DE COMPACTACAO 2,1M,VELOCIDADE DO ROLO 6KM/H,DENSIDADE 2375KG/M3,CLASSE DE PESO 13T,INCLUSIVE OPERADOR | H | 103.21
19.006.0004-3 | ROLO ESTATICO DE 3 RODAS,PARA COMPACTACAO DE ASFALTO COM ESPESSURA DE 25 A 50MM,LARGURA DE COMPACTACAO 2,1M,VELOCIDADE DO ROLO 6KM/H,DENSIDADE 2375KG/M3,CLASSE DE PESO 13T,INCLUSIVE OPERADOR | H | 54.26
19.006.0004-4 | ROLO ESTATICO DE 3 RODAS,PARA COMPACTACAO DE ASFALTO COM ESPESSURA DE 25 A 50MM,LARGURA DE COMPACTACAO 2,1M,VELOCIDADE DO ROLO 6KM/H,DENSIDADE 2375KG/M3,CLASSE DE PESO 13T,INCLUSIVE OPERADOR | H | 46.5
19.006.0004-C | ROLO ESTATICO DE 3 RODAS,PARA COMPACTACAO DE ASFALTO COM ESPESSURA DE 25 A 50MM,LARGURA DE COMPACTACAO 2,1M,VELOCIDADE DO ROLO 6KM/H,DENSIDADE 2375KG/M3,CLASSE DE PESO 13T,INCLUSIVE OPERADOR | H | 99.78
19.006.0004-D | ROLO ESTATICO DE 3 RODAS,PARA COMPACTACAO DE ASFALTO COM ESPESSURA DE 25 A 50MM,LARGURA DE COMPACTACAO 2,1M,VELOCIDADE DO ROLO 6KM/H,DENSIDADE 2375KG/M3,CLASSE DE PESO 13T,INCLUSIVE OPERADOR | H | 50.83
19.006.0004-E | ROLO ESTATICO DE 3 RODAS,PARA COMPACTACAO DE ASFALTO COM ESPESSURA DE 25 A 50MM,LARGURA DE COMPACTACAO 2,1M,VELOCIDADE DO ROLO 6KM/H,DENSIDADE 2375KG/M3,CLASSE DE PESO 13T,INCLUSIVE OPERADOR | H | 43.07
19.006.0005-2 | ROLO VIBRATORIO LISO,DE 7T,AUTOPROPULSOR,LARGURA TOTAL DE 2,015M,INCLUSIVE OPERADOR | H | 106.46
19.006.0005-3 | ROLO VIBRATORIO LISO,DE 7T,AUTOPROPULSOR,LARGURA TOTAL DE 2,015M,INCLUSIVE OPERADOR | H | 52.93
19.006.0005-4 | ROLO VIBRATORIO LISO,DE 7T,AUTOPROPULSOR,LARGURA TOTAL DE 2,015M,INCLUSIVE OPERADOR | H | 44.85
19.006.0005-C | ROLO VIBRATORIO LISO,DE 7T,AUTOPROPULSOR,LARGURA TOTAL DE 2,015M,INCLUSIVE OPERADOR | H | 103.03
19.006.0005-D | ROLO VIBRATORIO LISO,DE 7T,AUTOPROPULSOR,LARGURA TOTAL DE 2,015M,INCLUSIVE OPERADOR | H | 49.5
19.006.0005-E | ROLO VIBRATORIO LISO,DE 7T,AUTOPROPULSOR,LARGURA TOTAL DE 2,015M,INCLUSIVE OPERADOR | H | 41.42
19.006.0006-2 | ROLO ESTATICO DE 7 RODAS,AUTOPROPELIDO,PARA COMPACTACAO DEASFALTO,COM ESPESSURA DE 25 A 50MM,LARGURA DE COMPACTACAO 1,82M,CLASSE DE PESO 21T,INCLUSIVE OPERADOR | H | 117.03
19.006.0006-3 | ROLO ESTATICO DE 7 RODAS,AUTOPROPELIDO,PARA COMPACTACAO DEASFALTO,COM ESPESSURA DE 25 A 50MM,LARGURA DE COMPACTACAO 1,82M,CLASSE DE PESO 21T,INCLUSIVE OPERADOR | H | 62.55
19.006.0006-4 | ROLO ESTATICO DE 7 RODAS,AUTOPROPELIDO,PARA COMPACTACAO DEASFALTO,COM ESPESSURA DE 25 A 50MM,LARGURA DE COMPACTACAO 1,82M,CLASSE DE PESO 21T,INCLUSIVE OPERADOR | H | 53.41
19.006.0006-C | ROLO ESTATICO DE 7 RODAS,AUTOPROPELIDO,PARA COMPACTACAO DEASFALTO,COM ESPESSURA DE 25 A 50MM,LARGURA DE COMPACTACAO 1,82M,CLASSE DE PESO 21T,INCLUSIVE OPERADOR | H | 113.6
19.006.0006-D | ROLO ESTATICO DE 7 RODAS,AUTOPROPELIDO,PARA COMPACTACAO DEASFALTO,COM ESPESSURA DE 25 A 50MM,LARGURA DE COMPACTACAO 1,82M,CLASSE DE PESO 21T,INCLUSIVE OPERADOR | H | 59.12
19.006.0006-E | ROLO ESTATICO DE 7 RODAS,AUTOPROPELIDO,PARA COMPACTACAO DEASFALTO,COM ESPESSURA DE 25 A 50MM,LARGURA DE COMPACTACAO 1,82M,CLASSE DE PESO 21T,INCLUSIVE OPERADOR | H | 49.98
19.006.0007-2 | ROLO COMPACTADOR VIBRATORIO,AUTOPROPELIDO PARA REPARO DE PAVIMENTACAO,CAPACIDADE DE 2T,INCLUSIVE OPERADOR | H | 64.45
19.006.0007-3 | ROLO COMPACTADOR VIBRATORIO,AUTOPROPELIDO PARA REPARO DE PAVIMENTACAO,CAPACIDADE DE 2T,INCLUSIVE OPERADOR | H | 43.53
19.006.0007-4 | ROLO COMPACTADOR VIBRATORIO,AUTOPROPELIDO PARA REPARO DE PAVIMENTACAO,CAPACIDADE DE 2T,INCLUSIVE OPERADOR | H | 39.65
19.006.0007-C | ROLO COMPACTADOR VIBRATORIO,AUTOPROPELIDO PARA REPARO DE PAVIMENTACAO,CAPACIDADE DE 2T,INCLUSIVE OPERADOR | H | 61.02
19.006.0007-D | ROLO COMPACTADOR VIBRATORIO,AUTOPROPELIDO PARA REPARO DE PAVIMENTACAO,CAPACIDADE DE 2T,INCLUSIVE OPERADOR | H | 40.1
19.006.0007-E | ROLO COMPACTADOR VIBRATORIO,AUTOPROPELIDO PARA REPARO DE PAVIMENTACAO,CAPACIDADE DE 2T,INCLUSIVE OPERADOR | H | 36.22
19.006.0008-2 | ROLO ESTATICO DE 9 RODAS,AUTOPROPELIDO,PARA COMPACTACAO DE ASFALTO,COM ESPESSURA DE 25 A 50MM,LARGURA DE COMPACTACAO 1,76M,CLASSE DE PESO 14T,INCLUSIVE OPERADOR | H | 126.66
19.006.0008-3 | ROLO ESTATICO DE 9 RODAS,AUTOPROPELIDO,PARA COMPACTACAO DE ASFALTO,COM ESPESSURA DE 25 A 50MM,LARGURA DE COMPACTACAO 1,76M,CLASSE DE PESO 14T,INCLUSIVE OPERADOR | H | 68.33
19.006.0008-4 | ROLO ESTATICO DE 9 RODAS,AUTOPROPELIDO,PARA COMPACTACAO DE ASFALTO,COM ESPESSURA DE 25 A 50MM,LARGURA DE COMPACTACAO 1,76M,CLASSE DE PESO 14T,INCLUSIVE OPERADOR | H | 58.23
19.006.0008-C | ROLO ESTATICO DE 9 RODAS,AUTOPROPELIDO,PARA COMPACTACAO DE ASFALTO,COM ESPESSURA DE 25 A 50MM,LARGURA DE COMPACTACAO 1,76M,CLASSE DE PESO 14T,INCLUSIVE OPERADOR | H | 123.23
19.006.0008-D | ROLO ESTATICO DE 9 RODAS,AUTOPROPELIDO,PARA COMPACTACAO DE ASFALTO,COM ESPESSURA DE 25 A 50MM,LARGURA DE COMPACTACAO 1,76M,CLASSE DE PESO 14T,INCLUSIVE OPERADOR | H | 64.9
19.006.0008-E | ROLO ESTATICO DE 9 RODAS,AUTOPROPELIDO,PARA COMPACTACAO DE ASFALTO,COM ESPESSURA DE 25 A 50MM,LARGURA DE COMPACTACAO 1,76M,CLASSE DE PESO 14T,INCLUSIVE OPERADOR | H | 54.8
19.006.0009-2 | ROLO COMPACTADOR PE-DE-CARNEIRO DUPLO,REBOCAVEL,C/2 TAMBORES1000MM DE DIAM.E 1220MM DE COMPRIMENTO,COMPRIMENTO TOTAL DOROLO 3700MM,TRACAO NECESSARIA 65CV,PESO LIQUIDO 2150KG,PESOCOM LASTRO DE AGUA 4650KG,PESO COM LASTRO DE AREIA 6000KG,PRESSAO SOBRE O SOLO SEM LASTRO 12KG/CM2,PRESSAO COM LASTRO DE AGUA 20KG/CM2,EXCLUSIVE OPERADOR | H | 40.78
19.006.0009-4 | ROLO COMPACTADOR PE-DE-CARNEIRO DUPLO,REBOCAVEL,C/2 TAMBORES1000MM DE DIAM.E 1220MM DE COMPRIMENTO,COMPRIMENTO TOTAL DOROLO 3700MM,TRACAO NECESSARIA 65CV,PESO LIQUIDO 2150KG,PESOCOM LASTRO DE AGUA 4650KG,PESO COM LASTRO DE AREIA 6000KG,PRESSAO SOBRE O SOLO SEM LASTRO 12KG/CM2,PRESSAO COM LASTRO DE AGUA 20KG/CM2,EXCLUSIVE OPERADOR | H | 13.26
19.006.0009-C | ROLO COMPACTADOR PE-DE-CARNEIRO DUPLO,REBOCAVEL,C/2 TAMBORES1000MM DE DIAM.E 1220MM DE COMPRIMENTO,COMPRIMENTO TOTAL DOROLO 3700MM,TRACAO NECESSARIA 65CV,PESO LIQUIDO 2150KG,PESOCOM LASTRO DE AGUA 4650KG,PESO COM LASTRO DE AREIA 6000KG,PRESSAO SOBRE O SOLO SEM LASTRO 12KG/CM2,PRESSAO COM LASTRO DE AGUA 20KG/CM2,EXCLUSIVE OPERADOR | H | 40.78
19.006.0009-E | ROLO COMPACTADOR PE-DE-CARNEIRO DUPLO,REBOCAVEL,C/2 TAMBORES1000MM DE DIAM.E 1220MM DE COMPRIMENTO,COMPRIMENTO TOTAL DOROLO 3700MM,TRACAO NECESSARIA 65CV,PESO LIQUIDO 2150KG,PESOCOM LASTRO DE AGUA 4650KG,PESO COM LASTRO DE AREIA 6000KG,PRESSAO SOBRE O SOLO SEM LASTRO 12KG/CM2,PRESSAO COM LASTRO DE AGUA 20KG/CM2,EXCLUSIVE OPERADOR | H | 13.26
19.006.0010-2 | USINA PRE-MISTURADORA DE SOLOS P/ESTABILIZACAO DE BASES,C/CAPACIDADE 350/600T/H,ALIMENTADOR-DOSADOR,DOSADOR DUPLO DE CORREIAS,DOSADOR TRIPLO MESA VAI E VEM,DOSADOR TRIPLO DE CORREIAS,DOSADOR TRIPLO DE CALHAS VIBRATORIAS,DOSADOR QUADRUPLO,TRANSPORTADOR DE CORREIA DE TRANSFERENCIA MEDINDO 36"X19,10M,MISTURADOR,COMANDOS E EQUIPAMENTOS COMPLEMENTARES,INCL.EQUIPE | H | 288.73
19.006.0010-3 | USINA PRE-MISTURADORA DE SOLOS P/ESTABILIZACAO DE BASES,C/CAPACIDADE 350/600T/H,ALIMENTADOR-DOSADOR,DOSADOR DUPLO DE CORREIAS,DOSADOR TRIPLO MESA VAI E VEM,DOSADOR TRIPLO DE CORREIAS,DOSADOR TRIPLO DE CALHAS VIBRATORIAS,DOSADOR QUADRUPLO,TRANSPORTADOR DE CORREIA DE TRANSFERENCIA MEDINDO 36"X19,10M,MISTURADOR,COMANDOS E EQUIPAMENTOS COMPLEMENTARES,INCL.EQUIPE | H | 181.94
19.006.0010-4 | USINA PRE-MISTURADORA DE SOLOS P/ESTABILIZACAO DE BASES,C/CAPACIDADE 350/600T/H,ALIMENTADOR-DOSADOR,DOSADOR DUPLO DE CORREIAS,DOSADOR TRIPLO MESA VAI E VEM,DOSADOR TRIPLO DE CORREIAS,DOSADOR TRIPLO DE CALHAS VIBRATORIAS,DOSADOR QUADRUPLO,TRANSPORTADOR DE CORREIA DE TRANSFERENCIA MEDINDO 36"X19,10M,MISTURADOR,COMANDOS E EQUIPAMENTOS COMPLEMENTARES,INCL.EQUIPE | H | 175.44
19.006.0010-C | USINA PRE-MISTURADORA DE SOLOS P/ESTABILIZACAO DE BASES,C/CAPACIDADE 350/600T/H,ALIMENTADOR-DOSADOR,DOSADOR DUPLO DE CORREIAS,DOSADOR TRIPLO MESA VAI E VEM,DOSADOR TRIPLO DE CORREIAS,DOSADOR TRIPLO DE CALHAS VIBRATORIAS,DOSADOR QUADRUPLO,TRANSPORTADOR DE CORREIA DE TRANSFERENCIA MEDINDO 36"X19,10M,MISTURADOR,COMANDOS E EQUIPAMENTOS COMPLEMENTARES,INCL.EQUIPE | H | 276.46
19.006.0010-D | USINA PRE-MISTURADORA DE SOLOS P/ESTABILIZACAO DE BASES,C/CAPACIDADE 350/600T/H,ALIMENTADOR-DOSADOR,DOSADOR DUPLO DE CORREIAS,DOSADOR TRIPLO MESA VAI E VEM,DOSADOR TRIPLO DE CORREIAS,DOSADOR TRIPLO DE CALHAS VIBRATORIAS,DOSADOR QUADRUPLO,TRANSPORTADOR DE CORREIA DE TRANSFERENCIA MEDINDO 36"X19,10M,MISTURADOR,COMANDOS E EQUIPAMENTOS COMPLEMENTARES,INCL.EQUIPE | H | 169.67
19.006.0010-E | USINA PRE-MISTURADORA DE SOLOS P/ESTABILIZACAO DE BASES,C/CAPACIDADE 350/600T/H,ALIMENTADOR-DOSADOR,DOSADOR DUPLO DE CORREIAS,DOSADOR TRIPLO MESA VAI E VEM,DOSADOR TRIPLO DE CORREIAS,DOSADOR TRIPLO DE CALHAS VIBRATORIAS,DOSADOR QUADRUPLO,TRANSPORTADOR DE CORREIA DE TRANSFERENCIA MEDINDO 36"X19,10M,MISTURADOR,COMANDOS E EQUIPAMENTOS COMPLEMENTARES,INCL.EQUIPE | H | 163.17
19.006.0011-2 | USINA PARA MISTURA BETUMINOSA DE ALTA CLASSE A QUENTE,COM CAPACIDADE DE 60 A 90T/H,COMPREENDENDO UNIDADE DE ALIMENTACAOE DOSAGEM DE FRIOS,SECADOR,PENEIRA DOSADORA,ALIMENTADOR DE FINOS,MISTURADOR,INSTALACAO DE ARMAZENAGEM E AQUECIMENTO DE ASFALTO E GRUPO GERADOR DE 125/145KVA,COM EQUIPE DE OPERACAO | H | 2410.38
19.006.0011-3 | USINA PARA MISTURA BETUMINOSA DE ALTA CLASSE A QUENTE,COM CAPACIDADE DE 60 A 90T/H,COMPREENDENDO UNIDADE DE ALIMENTACAOE DOSAGEM DE FRIOS,SECADOR,PENEIRA DOSADORA,ALIMENTADOR DE FINOS,MISTURADOR,INSTALACAO DE ARMAZENAGEM E AQUECIMENTO DE ASFALTO E GRUPO GERADOR DE 125/145KVA,COM EQUIPE DE OPERACAO | H | 1070.67
19.006.0011-4 | USINA PARA MISTURA BETUMINOSA DE ALTA CLASSE A QUENTE,COM CAPACIDADE DE 60 A 90T/H,COMPREENDENDO UNIDADE DE ALIMENTACAOE DOSAGEM DE FRIOS,SECADOR,PENEIRA DOSADORA,ALIMENTADOR DE FINOS,MISTURADOR,INSTALACAO DE ARMAZENAGEM E AQUECIMENTO DE ASFALTO E GRUPO GERADOR DE 125/145KVA,COM EQUIPE DE OPERACAO | H | 808.16
19.006.0011-C | USINA PARA MISTURA BETUMINOSA DE ALTA CLASSE A QUENTE,COM CAPACIDADE DE 60 A 90T/H,COMPREENDENDO UNIDADE DE ALIMENTACAOE DOSAGEM DE FRIOS,SECADOR,PENEIRA DOSADORA,ALIMENTADOR DE FINOS,MISTURADOR,INSTALACAO DE ARMAZENAGEM E AQUECIMENTO DE ASFALTO E GRUPO GERADOR DE 125/145KVA,COM EQUIPE DE OPERACAO | H | 2341.81
19.006.0011-D | USINA PARA MISTURA BETUMINOSA DE ALTA CLASSE A QUENTE,COM CAPACIDADE DE 60 A 90T/H,COMPREENDENDO UNIDADE DE ALIMENTACAOE DOSAGEM DE FRIOS,SECADOR,PENEIRA DOSADORA,ALIMENTADOR DE FINOS,MISTURADOR,INSTALACAO DE ARMAZENAGEM E AQUECIMENTO DE ASFALTO E GRUPO GERADOR DE 125/145KVA,COM EQUIPE DE OPERACAO | H | 1002.1
19.006.0011-E | USINA PARA MISTURA BETUMINOSA DE ALTA CLASSE A QUENTE,COM CAPACIDADE DE 60 A 90T/H,COMPREENDENDO UNIDADE DE ALIMENTACAOE DOSAGEM DE FRIOS,SECADOR,PENEIRA DOSADORA,ALIMENTADOR DE FINOS,MISTURADOR,INSTALACAO DE ARMAZENAGEM E AQUECIMENTO DE ASFALTO E GRUPO GERADOR DE 125/145KVA,COM EQUIPE DE OPERACAO | H | 739.59
19.006.0012-2 | USINA PARA MISTURA A FRIO,COM CAPACIDADE PARA 50T/H,COMPREENDENDO:ALIMENTADOR-DOSADOR DE FRIOS,ELEVADOR,SILO-TREMONHA,ALIMENTADOR DE FINOS,MISTURADOR,INSTALACAO DE ARMAZENAGEM E AQUECIMENTO DE ASFALTO E GRUPO GERADOR DE 60/66KVA,INCLUSIVEEQUIPE DE OPERACAO | H | 457.33
19.006.0012-3 | USINA PARA MISTURA A FRIO,COM CAPACIDADE PARA 50T/H,COMPREENDENDO:ALIMENTADOR-DOSADOR DE FRIOS,ELEVADOR,SILO-TREMONHA,ALIMENTADOR DE FINOS,MISTURADOR,INSTALACAO DE ARMAZENAGEM E AQUECIMENTO DE ASFALTO E GRUPO GERADOR DE 60/66KVA,INCLUSIVEEQUIPE DE OPERACAO | H | 217.85
19.006.0012-4 | USINA PARA MISTURA A FRIO,COM CAPACIDADE PARA 50T/H,COMPREENDENDO:ALIMENTADOR-DOSADOR DE FRIOS,ELEVADOR,SILO-TREMONHA,ALIMENTADOR DE FINOS,MISTURADOR,INSTALACAO DE ARMAZENAGEM E AQUECIMENTO DE ASFALTO E GRUPO GERADOR DE 60/66KVA,INCLUSIVEEQUIPE DE OPERACAO | H | 173.41
19.006.0012-C | USINA PARA MISTURA A FRIO,COM CAPACIDADE PARA 50T/H,COMPREENDENDO:ALIMENTADOR-DOSADOR DE FRIOS,ELEVADOR,SILO-TREMONHA,ALIMENTADOR DE FINOS,MISTURADOR,INSTALACAO DE ARMAZENAGEM E AQUECIMENTO DE ASFALTO E GRUPO GERADOR DE 60/66KVA,INCLUSIVEEQUIPE DE OPERACAO | H | 437.21
19.006.0012-D | USINA PARA MISTURA A FRIO,COM CAPACIDADE PARA 50T/H,COMPREENDENDO:ALIMENTADOR-DOSADOR DE FRIOS,ELEVADOR,SILO-TREMONHA,ALIMENTADOR DE FINOS,MISTURADOR,INSTALACAO DE ARMAZENAGEM E AQUECIMENTO DE ASFALTO E GRUPO GERADOR DE 60/66KVA,INCLUSIVEEQUIPE DE OPERACAO | H | 197.73
19.006.0012-E | USINA PARA MISTURA A FRIO,COM CAPACIDADE PARA 50T/H,COMPREENDENDO:ALIMENTADOR-DOSADOR DE FRIOS,ELEVADOR,SILO-TREMONHA,ALIMENTADOR DE FINOS,MISTURADOR,INSTALACAO DE ARMAZENAGEM E AQUECIMENTO DE ASFALTO E GRUPO GERADOR DE 60/66KVA,INCLUSIVEEQUIPE DE OPERACAO | H | 153.29
19.006.0013-2 | SISTEMA DE AQUECIMENTO COM UM TANQUE FIXO DE 30000 LITROS PARA ASFALTO E UM TANQUE DE 20000 LITROS PARA COMBUSTIVEL,COMSISTEMA DE CIRCULACAO DE ASFALTO,INCLUSIVE OPERADOR | H | 131.74
19.006.0013-4 | SISTEMA DE AQUECIMENTO COM UM TANQUE FIXO DE 30000 LITROS PARA ASFALTO E UM TANQUE DE 20000 LITROS PARA COMBUSTIVEL,COMSISTEMA DE CIRCULACAO DE ASFALTO,INCLUSIVE OPERADOR | H | 32.68
19.006.0013-C | SISTEMA DE AQUECIMENTO COM UM TANQUE FIXO DE 30000 LITROS PARA ASFALTO E UM TANQUE DE 20000 LITROS PARA COMBUSTIVEL,COMSISTEMA DE CIRCULACAO DE ASFALTO,INCLUSIVE OPERADOR | H | 128.31
19.006.0013-E | SISTEMA DE AQUECIMENTO COM UM TANQUE FIXO DE 30000 LITROS PARA ASFALTO E UM TANQUE DE 20000 LITROS PARA COMBUSTIVEL,COMSISTEMA DE CIRCULACAO DE ASFALTO,INCLUSIVE OPERADOR | H | 29.25
19.006.0014-2 | PULVIMISTURADOR,LARGURA DE MISTURADOR DE 2,50M,TRACIONADO POR TRATOR DE PNEUS DE 61CV,INCLUSIVE ESTE E 2 OPERADORES | H | 117
19.006.0014-3 | PULVIMISTURADOR,LARGURA DE MISTURADOR DE 2,50M,TRACIONADO POR TRATOR DE PNEUS DE 61CV,INCLUSIVE ESTE E 2 OPERADORES | H | 70.82
19.006.0014-4 | PULVIMISTURADOR,LARGURA DE MISTURADOR DE 2,50M,TRACIONADO POR TRATOR DE PNEUS DE 61CV,INCLUSIVE ESTE E 2 OPERADORES | H | 65.29
19.006.0014-C | PULVIMISTURADOR,LARGURA DE MISTURADOR DE 2,50M,TRACIONADO POR TRATOR DE PNEUS DE 61CV,INCLUSIVE ESTE E 2 OPERADORES | H | 110.14
19.006.0014-D | PULVIMISTURADOR,LARGURA DE MISTURADOR DE 2,50M,TRACIONADO POR TRATOR DE PNEUS DE 61CV,INCLUSIVE ESTE E 2 OPERADORES | H | 63.96
19.006.0014-E | PULVIMISTURADOR,LARGURA DE MISTURADOR DE 2,50M,TRACIONADO POR TRATOR DE PNEUS DE 61CV,INCLUSIVE ESTE E 2 OPERADORES | H | 58.43
19.006.0015-2 | DISTRIBUIDOR DE BETUME(ASFALTO) REBOCAVEL,MOTOR A GASOLINA,PARTIDA MANUAL,CAPACIDADE EFETIVA DO TANQUE DE 2.200L,BOMBA DE ENGRENAGEM DE DIAMETRO DE 2",180L/MIN,BARRA DE DISTRIBUICAO COM 2,00M,HASTE DE DISTRIBUICAO MANUAL PROVIDA DE REGISTROPROPRIO,EXCLUSIVE OPERADOR | H | 50.39
19.006.0015-3 | DISTRIBUIDOR DE BETUME(ASFALTO) REBOCAVEL,MOTOR A GASOLINA,PARTIDA MANUAL,CAPACIDADE EFETIVA DO TANQUE DE 2.200L,BOMBA DE ENGRENAGEM DE DIAMETRO DE 2",180L/MIN,BARRA DE DISTRIBUICAO COM 2,00M,HASTE DE DISTRIBUICAO MANUAL PROVIDA DE REGISTROPROPRIO,EXCLUSIVE OPERADOR | H | 12.71
19.006.0015-4 | DISTRIBUIDOR DE BETUME(ASFALTO) REBOCAVEL,MOTOR A GASOLINA,PARTIDA MANUAL,CAPACIDADE EFETIVA DE TANQUE DE 2.200L,BOMBA DE ENGRENAGEM DE DIAMETRO DE 2",180L/MIN,BARRA DE DISTRIBUICAO COM 2,00M,HASTE DE DISTRIBUICAO MANUAL PROVIDA DE REGISTROPROPRIO,EXCLUSIVE OPERADOR | H | 7.98
19.006.0015-C | DISTRIBUIDOR DE BETUME(ASFALTO) REBOCAVEL,MOTOR A GASOLINA,PARTIDA MANUAL,CAPACIDADE EFETIVA DO TANQUE DE 2.200L,BOMBA DE ENGRENAGEM DE DIAMETRO DE 2",180L/MIN,BARRA DE DISTRIBUICAO COM 2,00M,HASTE DE DISTRIBUICAO MANUAL PROVIDA DE REGISTROPROPRIO,EXCLUSIVE OPERADOR | H | 50.39
19.006.0015-D | DISTRIBUIDOR DE BETUME(ASFALTO) REBOCAVEL,MOTOR A GASOLINA,PARTIDA MANUAL,CAPACIDADE EFETIVA DO TANQUE DE 2.200L,BOMBA DE ENGRENAGEM DE DIAMETRO DE 2",180L/MIN,BARRA DE DISTRIBUICAO COM 2,00M,HASTE DE DISTRIBUICAO MANUAL PROVIDA DE REGISTROPROPRIO,EXCLUSIVE OPERADOR | H | 12.71
19.006.0015-E | DISTRIBUIDOR DE BETUME(ASFALTO) REBOCAVEL,MOTOR A GASOLINA,PARTIDA MANUAL,CAPACIDADE EFETIVA DE TANQUE DE 2.200L,BOMBA DE ENGRENAGEM DE DIAMETRO DE 2",180L/MIN,BARRA DE DISTRIBUICAO COM 2,00M,HASTE DE DISTRIBUICAO MANUAL PROVIDA DE REGISTROPROPRIO,EXCLUSIVE OPERADOR | H | 7.98
19.006.0016-2 | DISTRIBUIDOR DE BETUME(ASFALTO) SOB PRESSAO,MOTOR A GASOLINA,MONTADO SOBRE CAMINHAO,CAPACIDADE EFETIVA DO TANQUE DE 5000L,INCLUSIVE ESTE COM MOTORISTA | H | 226.79
19.006.0016-3 | DISTRIBUIDOR DE BETUME(ASFALTO) SOB PRESSAO,MOTOR A GASOLINA,MONTADO SOBRE CAMINHAO,CAPACIDADE EFETIVA DO TANQUE DE 5000L,INCLUSIVE ESTE COM MOTORISTA | H | 81.11
19.006.0016-4 | DISTRIBUIDOR DE BETUME(ASFALTO) SOB PRESSAO,MOTOR A GASOLINA,MONTADO SOBRE CAMINHAO,CAPACIDADE EFETIVA DO TANQUE DE 5000L,INCLUSIVE ESTE COM MOTORISTA | H | 63.25
19.006.0016-C | DISTRIBUIDOR DE BETUME(ASFALTO) SOB PRESSAO,MOTOR A GASOLINA,MONTADO SOBRE CAMINHAO,CAPACIDADE EFETIVA DO TANQUE DE 5000L,INCLUSIVE ESTE COM MOTORISTA | H | 223.74
19.006.0016-D | DISTRIBUIDOR DE BETUME(ASFALTO) SOB PRESSAO,MOTOR A GASOLINA,MONTADO SOBRE CAMINHAO,CAPACIDADE EFETIVA DO TANQUE DE 5000L,INCLUSIVE ESTE COM MOTORISTA | H | 78.06
19.006.0016-E | DISTRIBUIDOR DE BETUME(ASFALTO) SOB PRESSAO,MOTOR A GASOLINA,MONTADO SOBRE CAMINHAO,CAPACIDADE EFETIVA DO TANQUE DE 5000L,INCLUSIVE ESTE COM MOTORISTA | H | 60.2
19.006.0018-2 | ESPALHADOR DE AGREGADOS,REBOCAVEL,CAPACIDADE RASA DE 1,30M3,LARGURA MAXIMA DE DISTRIBUICAO DE 3,66M,COMPRIMENTO DE 4,10M,LARGURA DE 1,30M,ALTURA DE 1,00M,4 RODAS COM PNEUMATICOS 6X9(10 LONAS),PESO DE 860KG,DIAMETRO DO ROLO DE 12,7CM(5"),EXCLUSIVE OPERADOR | H | 8.24
19.006.0018-4 | ESPALHADOR DE AGREGADOS,REBOCAVEL,CAPACIDADE RASA DE 1,30M3,LARGURA MAXIMA DE DISTRIBUICAO DE 3,66M,COMPRIMENTO DE 4,10M,LARGURA DE 1,30M,ALTURA DE 1,00M,4 RODAS COM PNEUMATICOS 6X9(10 LONAS),PESO DE 860KG,DIAMETRO DO ROLO DE 12,7CM(5"),EXCLUSIVE OPERADOR | H | 3.48
19.006.0018-C | ESPALHADOR DE AGREGADOS,REBOCAVEL,CAPACIDADE RASA DE 1,30M3,LARGURA MAXIMA DE DISTRIBUICAO DE 3,66M,COMPRIMENTO DE 4,10M,LARGURA DE 1,30M,ALTURA DE 1,00M,4 RODAS COM PNEUMATICOS 6X9(10 LONAS),PESO DE 860KG,DIAMETRO DO ROLO DE 12,7CM(5"),EXCLUSIVE OPERADOR | H | 8.24
19.006.0018-E | ESPALHADOR DE AGREGADOS,REBOCAVEL,CAPACIDADE RASA DE 1,30M3,LARGURA MAXIMA DE DISTRIBUICAO DE 3,66M,COMPRIMENTO DE 4,10M,LARGURA DE 1,30M,ALTURA DE 1,00M,4 RODAS COM PNEUMATICOS 6X9(10 LONAS),PESO DE 860KG,DIAMETRO DO ROLO DE 12,7CM(5"),EXCLUSIVE OPERADOR | H | 3.48
19.006.0019-2 | VIBRO ACABADORA DE ASFALTO,SOBRE ESTEIRA,COM EXTENSAO PARA PAVIMENTACAO,LARGURA DE 4,27M,INCLUSIVE OPERADOR E AUXILIAR | H | 186.73
19.006.0019-3 | VIBRO ACABADORA DE ASFALTO,SOBRE ESTEIRA,COM EXTENSAO PARA PAVIMENTACAO,LARGURA DE 4,27M,INCLUSIVE OPERADOR E AUXILIAR | H | 107.68
19.006.0019-4 | VIBRO ACABADORA DE ASFALTO,SOBRE ESTEIRA,COM EXTENSAO PARA PAVIMENTACAO,LARGURA DE 4,27M,INCLUSIVE OPERADOR E AUXILIAR | H | 93.23
19.006.0019-C | VIBRO ACABADORA DE ASFALTO,SOBRE ESTEIRA,COM EXTENSAO PARA PAVIMENTACAO,LARGURA DE 4,27M,INCLUSIVE OPERADOR E AUXILIAR | H | 181.09
19.006.0019-D | VIBRO ACABADORA DE ASFALTO,SOBRE ESTEIRA,COM EXTENSAO PARA PAVIMENTACAO,LARGURA DE 4,27M,INCLUSIVE OPERADOR E AUXILIAR | H | 102.04
19.006.0019-E | VIBRO ACABADORA DE ASFALTO,SOBRE ESTEIRA,COM EXTENSAO PARA PAVIMENTACAO,LARGURA DE 4,27M,INCLUSIVE OPERADOR E AUXILIAR | H | 87.59
19.006.0021-2 | VIBRO ACABADORA ELETRONICA DE ASFALTO,CAPACIDADE DO SILO DEASFALTO 10,5T,LARGURA DE 4,55M,INCLUSIVE OPERADOR E AUXILIAR | H | 239.55
19.006.0021-3 | VIBRO ACABADORA ELETRONICA DE ASFALTO,CAPACIDADE DO SILO DEASFALTO 10,5T,LARGURA DE 4,55M,INCLUSIVE OPERADOR E AUXILIAR | H | 129.82
19.006.0021-4 | VIBRO ACABADORA ELETRONICA DE ASFALTO,CAPACIDADE DO SILO DEASFALTO 10,5T,LARGURA DE 4,55M,INCLUSIVE OPERADOR E AUXILIAR | H | 110.08
19.006.0021-C | VIBRO ACABADORA ELETRONICA DE ASFALTO,CAPACIDADE DO SILO DEASFALTO 10,5T,LARGURA DE 4,55M,INCLUSIVE OPERADOR E AUXILIAR | H | 233.91
19.006.0021-D | VIBRO ACABADORA ELETRONICA DE ASFALTO,CAPACIDADE DO SILO DEASFALTO 10,5T,LARGURA DE 4,55M,INCLUSIVE OPERADOR E AUXILIAR | H | 124.18
19.006.0021-E | VIBRO ACABADORA ELETRONICA DE ASFALTO,CAPACIDADE DO SILO DEASFALTO 10,5T,LARGURA DE 4,55M,INCLUSIVE OPERADOR E AUXILIAR | H | 104.44
19.006.0022-2 | MAQUINAS DE JUNTAS(SERRA DE CONCRETO) MOTOR A GASOLINA PARTIDA MANUAL,CHASSIS REFORCADO,GUARDA PROTETORA PARA ACOMODAR SERRAS DE ATE 14",SERRA PARA CONCRETO ESPECIALMENTE DESENVOLVIDA PARA ABERTURAS DE JUNTA DE DILATACAO COM 3.600RPM,INCLUSIVE OPERADOR | H | 90.62
19.006.0022-3 | MAQUINAS DE JUNTAS(SERRA DE CONCRETO) MOTOR A GASOLINA PARTIDA MANUAL,CHASSIS REFORCADO,GUARDA PROTETORA PARA ACOMODAR SERRAS DE ATE 14",SERRA PARA CONCRETO ESPECIALMENTE DESENVOLVIDA PARA ABERTURAS DE JUNTA DE DILATACAO COM 3.600RPM,INCLUSIVE OPERADOR | H | 27.58
19.006.0022-4 | MAQUINAS DE JUNTAS(SERRA DE CONCRETO) MOTOR A GASOLINA PARTIDA MANUAL,CHASSIS REFORCADO,GUARDA PROTETORA PARA ACOMADAR SERRAS DE ATE 14",SERRA PARA CONCRETO ESPECIALMENTE DESENVOLVIDA PARA ABERTURAS DE JUNTA DE DILATACAO COM 3.600RPM,INCLUSIVE OPERADOR | H | 26.22
19.006.0022-C | MAQUINAS DE JUNTAS(SERRA DE CONCRETO) MOTOR A GASOLINA PARTIDA MANUAL,CHASSIS REFORCADO,GUARDA PROTETORA PARA ACOMODAR SERRAS DE ATE 14",SERRA PARA CONCRETO ESPECIALMENTE DESENVOLVIDA PARA ABERTURAS DE JUNTA DE DILATACAO COM 3.600RPM,INCLUSIVE OPERADOR | H | 87.19
19.006.0022-D | MAQUINAS DE JUNTAS(SERRA DE CONCRETO) MOTOR A GASOLINA PARTIDA MANUAL,CHASSIS REFORCADO,GUARDA PROTETORA PARA ACOMODAR SERRAS DE ATE 14",SERRA PARA CONCRETO ESPECIALMENTE DESENVOLVIDA PARA ABERTURAS DE JUNTA DE DILATACAO COM 3.600RPM,INCLUSIVE OPERADOR | H | 24.15
19.006.0022-E | MAQUINAS DE JUNTAS(SERRA DE CONCRETO) MOTOR A GASOLINA PARTIDA MANUAL,CHASSIS REFORCADO,GUARDA PROTETORA PARA ACOMADAR SERRAS DE ATE 14",SERRA PARA CONCRETO ESPECIALMENTE DESENVOLVIDA PARA ABERTURAS DE JUNTA DE DILATACAO COM 3.600RPM,INCLUSIVE OPERADOR | H | 22.79
19.006.0023-2 | VASSOURA MECANICA,REBOCAVEL,LARGURA DE TRABALHO DE 2,44MM,EXCLUSIVE OPERADOR | H | 14.8
19.006.0023-4 | VASSOURA MECANICA,REBOCAVEL,LARGURA DE TRABALHO DE 2,44M,EXCLUSIVE OPERADOR | H | 4.61
19.006.0023-C | VASSOURA MECANICA,REBOCAVEL,LARGURA DE TRABALHO DE 2,44MM,EXCLUSIVE OPERADOR | H | 14.8
19.006.0023-E | VASSOURA MECANICA,REBOCAVEL,LARGURA DE TRABALHO DE 2,44M,EXCLUSIVE OPERADOR | H | 4.61
19.006.0025-2 | VASSOURA MECANICA,AUTOPROPELIDA,COM ASPIRACAO (SUCCAO) E ESCOVA,CAPACIDADE DE 4M3,INCLUSIVE OPERADOR | H | 212.32
19.006.0025-3 | VASSOURA MECANICA,AUTOPROPELIDA,COM ASPIRACAO (SUCCAO) E ESCOVA,CAPACIDADE DE 4M3,INCLUSIVE OPERADOR | H | 134.47
19.006.0025-4 | VASSOURA MECANICA,AUTOPROPELIDA,COM ASPIRACAO (SUCCAO) E ESCOVA,CAPACIDADE DE 4M3,INCLUSIVE OPERADOR | H | 117.82
19.006.0025-C | VASSOURA MECANICA,AUTOPROPELIDA,COM ASPIRACAO (SUCCAO) E ESCOVA,CAPACIDADE DE 4M3,INCLUSIVE OPERADOR | H | 208.89
19.006.0025-D | VASSOURA MECANICA,AUTOPROPELIDA,COM ASPIRACAO (SUCCAO) E ESCOVA,CAPACIDADE DE 4M3,INCLUSIVE OPERADOR | H | 131.04
19.006.0025-E | VASSOURA MECANICA,AUTOPROPELIDA,COM ASPIRACAO (SUCCAO) E ESCOVA,CAPACIDADE DE 4M3,INCLUSIVE OPERADOR | H | 114.39
19.006.0026-2 | DISTRIBUIDOR DE ASFALTO(BMB),INCLUSIVE OPERADOR | H | 201.53
19.006.0026-3 | DISTRIBUIDOR DE ASFALTO(BMB),INCLUSIVE OPERADOR | H | 91.32
19.006.0026-4 | DISTRIBUIDOR DE ASFALTO(BMB),INCLUSIVE OPERADOR | H | 75.66
19.006.0026-C | DISTRIBUIDOR DE ASFALTO(BMB),INCLUSIVE OPERADOR | H | 198.1
19.006.0026-D | DISTRIBUIDOR DE ASFALTO(BMB),INCLUSIVE OPERADOR | H | 87.89
19.006.0026-E | DISTRIBUIDOR DE ASFALTO(BMB),INCLUSIVE OPERADOR | H | 72.23
19.006.0027-2 | MISTURADOR DE ASLFATO X BORRACHA,EXCLUSIVE OPERADOR | H | 237.95
19.006.0027-3 | MISTURADOR DE ASFALTO X BORRACHA,EXCLUSIVE OPERADOR | H | 120.11
19.006.0027-4 | MISTURADOR DE ASFALTO X BORRACHA,EXCLUSIVE OPERADOR | H | 101.04
19.006.0027-C | MISTURADOR DE ASLFATO X BORRACHA,EXCLUSIVE OPERADOR | H | 234.9
19.006.0027-D | MISTURADOR DE ASFALTO X BORRACHA,EXCLUSIVE OPERADOR | H | 117.06
19.006.0027-E | MISTURADOR DE ASFALTO X BORRACHA,EXCLUSIVE OPERADOR | H | 97.99
19.006.0028-2 | RECUPERADOR DE ESTRADAS,INCLUSIVE OPERADOR | H | 1663.89
19.006.0028-3 | RECUPERADOR DE ESTRADAS,INCLUSIVE OPERADOR | H | 771.73
19.006.0028-4 | RECUPERADOR DE ESTRADAS,INCLUSIVE OPERADOR | H | 591.79
19.006.0028-C | RECUPERADOR DE ESTRADAS,INCLUSIVE OPERADOR | H | 1660.46
19.006.0028-D | RECUPERADOR DE ESTRADAS,INCLUSIVE OPERADOR | H | 768.3
19.006.0028-E | RECUPERADOR DE ESTRADAS,INCLUSIVE OPERADOR | H | 588.36
19.006.0030-2 | SOQUETE VIBRATORIO DE 78KG,EXCLUSIVE OPERADOR | H | 8.78
19.006.0030-4 | SOQUETE VIBRATORIO DE 78KG,EXCLUSIVE OPERADOR | H | 1.91
19.006.0030-C | SOQUETE VIBRATORIO DE 78KG,EXCLUSIVE OPERADOR | H | 8.78
19.006.0030-E | SOQUETE VIBRATORIO DE 78KG,EXCLUSIVE OPERADOR | H | 1.91
19.006.0032-2 | DISCO ELETRICO,PARA COMPACTAR E DESEMPENAR PISOS DE CONCRETO,EXCLUSIVE OPERADOR | H | 3.88
19.006.0032-4 | DISCO ELETRICO,PARA COMPACTAR E DESEMPENAR PISOS DE CONCRETO,EXCLUSIVE OPERADOR | H | 1.45
19.006.0032-C | DISCO ELETRICO,PARA COMPACTAR E DESEMPENAR PISOS DE CONCRETO,EXCLUSIVE OPERADOR | H | 3.88
19.006.0032-E | DISCO ELETRICO,PARA COMPACTAR E DESEMPENAR PISOS DE CONCRETO,EXCLUSIVE OPERADOR | H | 1.45
19.006.0034-2 | DESEMPENADEIRA ELETRICA PARA ACABAMENTO DE PISOS DE CONCRETO,COMPACTADORA E ADENSADORA,EXCLUSIVE OPERADOR | H | 3.86
19.006.0034-4 | DESEMPENADEIRA ELETRICA PARA ACABAMENTO DE PISOS DE CONCRETO,COMPACTADORA E ADENSADORA,EXCLUSIVE OPERADOR | H | 1.45
19.006.0034-C | DESEMPENADEIRA ELETRICA PARA ACABAMENTO DE PISOS DE CONCRETO,COMPACTADORA E ADENSADORA,EXCLUSIVE OPERADOR | H | 3.86
19.006.0034-E | DESEMPENADEIRA ELETRICA PARA ACABAMENTO DE PISOS DE CONCRETO,COMPACTADORA E ADENSADORA,EXCLUSIVE OPERADOR | H | 1.45
19.006.0035-2 | MAQUINA DE DEMARCACAO DE FAIXAS A FRIO PARA USO RODOVIARIO EURBANO,EXCLUSIVE OPERADOR | H | 125.5
19.006.0035-4 | MAQUINA DE DEMARCACAO DE FAIXAS A FRIO PARA USO RODOVIARIO EURBANO,EXCLUSIVE OPERADOR | H | 47.48
19.006.0035-C | MAQUINA DE DEMARCACAO DE FAIXAS A FRIO PARA USO RODOVIARIO EURBANO,EXCLUSIVE OPERADOR | H | 125.5
19.006.0035-E | MAQUINA DE DEMARCACAO DE FAIXAS A FRIO PARA USO RODOVIARIO EURBANO,EXCLUSIVE OPERADOR | H | 47.48
19.006.0040-2 | MAQUINA DE DEMARCACAO DE FAIXAS,COM FUSOR APLICADOR E FUSORDERRETEDOR,PARA USO RODOVIARIO E URBANO,EXCLUSIVE OPERADOR | H | 160.2
19.006.0040-4 | MAQUINA DE DEMARCACAO DE FAIXAS,COM FUSOR APLICADOR E FUSORDERRETEDOR,PARA USO RODOVIARIO E URBANO | H | 60.61
19.006.0040-C | MAQUINA DE DEMARCACAO DE FAIXAS,COM FUSOR APLICADOR E FUSORDERRETEDOR,PARA USO RODOVIARIO E URBANO,EXCLUSIVE OPERADOR | H | 160.2
19.006.0040-E | MAQUINA DE DEMARCACAO DE FAIXAS,COM FUSOR APLICADOR E FUSORDERRETEDOR,PARA USO RODOVIARIO E URBANO | H | 60.61
19.006.0045-2 | EXTRUSORA DE GUIAS E SARJETAS SEM FORMAS,EXCLUSIVE OPERADOR | H | 13.65
19.006.0045-3 | EXTRUSORA DE GUIAS E SARJETAS SEM FORMAS,EXCLUSIVE OPERADOR | H | 2.81
19.006.0045-4 | EXTRUSORA DE GUIAS E SARJETAS SEM FORMAS,EXCLUSIVE OPERADOR | H | 1.49
19.006.0045-C | EXTRUSORA DE GUIAS E SARJETAS SEM FORMAS,EXCLUSIVE OPERADOR | H | 13.65
19.006.0045-D | EXTRUSORA DE GUIAS E SARJETAS SEM FORMAS,EXCLUSIVE OPERADOR | H | 2.81
19.006.0045-E | EXTRUSORA DE GUIAS E SARJETAS SEM FORMAS,EXCLUSIVE OPERADOR | H | 1.49
19.006.0050-2 | MAQUINA POLIDORA,12A,220V,EXCLUSIVE ESMERIL E OPERADOR | H | 4.83
19.006.0050-4 | MAQUINA POLIDORA,12A,220V,EXCLUSIVE ESMERIL E OPERADOR | H | 1.03
19.006.0050-C | MAQUINA POLIDORA,12A,220V,EXCLUSIVE ESMERIL E OPERADOR | H | 4.83
19.006.0050-E | MAQUINA POLIDORA,12A,220V,EXCLUSIVE ESMERIL E OPERADOR | H | 1.03
19.006.9999-0 | INDICE 19.006.EQUIP.P/BASES E PAVIMENTOS |  | #N/DISP
19.006.9999-A | INDICE 19.006.EQUIP.P/BASES E PAVIMENTOS |  | #N/DISP
19.007.0003-2 | BETONEIRA PARA 320L DE MISTURA SECA,DE CARREGAMENTO MECANICOE TAMBOR REVERSIVEL,COM MOTOR ELETRICO,EXCLUSIVE OPERADOR | H | 3.94
19.007.0003-4 | BETONEIRA PARA 320L DE MISTURA SECA,DE CARREGAMENTO MECANICOE TAMBOR REVERSIVEL,COM MOTOR ELETRICO,EXCLUSIVE OPERADOR | H | 0.52
19.007.0003-C | BETONEIRA PARA 320L DE MISTURA SECA,DE CARREGAMENTO MECANICOE TAMBOR REVERSIVEL,COM MOTOR ELETRICO,EXCLUSIVE OPERADOR | H | 3.94
19.007.0003-E | BETONEIRA PARA 320L DE MISTURA SECA,DE CARREGAMENTO MECANICOE TAMBOR REVERSIVEL,COM MOTOR ELETRICO,EXCLUSIVE OPERADOR | H | 0.52
19.007.0004-2 | BETONEIRA PARA 320L DE MISTURA SECA,DE CARREGAMENTO MECANICOE TAMBOR REVERSIVEL,COM MOTOR A GASOLINA,EXCLUSIVE OPERADOR | H | 11.32
19.007.0004-4 | BETONEIRA PARA 320L DE MISTURA SECA,DE CARREGAMENTO MECANICOE TAMBOR REVERSIVEL,COM MOTOR A GASOLINA,EXCLUSIVE OPERADOR | H | 1.13
19.007.0004-C | BETONEIRA PARA 320L DE MISTURA SECA,DE CARREGAMENTO MECANICOE TAMBOR REVERSIVEL,COM MOTOR A GASOLINA,EXCLUSIVE OPERADOR | H | 11.32
19.007.0004-E | BETONEIRA PARA 320L DE MISTURA SECA,DE CARREGAMENTO MECANICOE TAMBOR REVERSIVEL,COM MOTOR A GASOLINA,EXCLUSIVE OPERADOR | H | 1.13
19.007.0005-2 | BETONEIRA PARA 600L DE MISTURA SECA,DE CARREGAMENTO MECANICOE TAMBOR REVERSIVEL,COM MOTOR ELETRICO,EXCLUSIVE OPERADOR | H | 8.76
19.007.0005-4 | BETONEIRA PARA 600L DE MISTURA SECA,DE CARREGAMENTO MECANICOE TAMBOR REVERSIVEL,COM MOTOR ELETRICO,EXCLUSIVE OPERADOR | H | 2.79
19.007.0005-C | BETONEIRA PARA 600L DE MISTURA SECA,DE CARREGAMENTO MECANICOE TAMBOR REVERSIVEL,COM MOTOR ELETRICO,EXCLUSIVE OPERADOR | H | 8.76
19.007.0005-E | BETONEIRA PARA 600L DE MISTURA SECA,DE CARREGAMENTO MECANICOE TAMBOR REVERSIVEL,COM MOTOR ELETRICO,EXCLUSIVE OPERADOR | H | 2.79
19.007.0006-2 | BETONEIRA PARA 600L DE MISTURA SECA,DE CARREGAMENTO MECANICOE TAMBOR REVERSIVEL,COM MOTOR DIESEL,EXCLUSIVE OPERADOR | H | 18.01
19.007.0006-4 | BETONEIRA PARA 600L DE MISTURA SECA,DE CARREGAMENTO MECANICOE TAMBOR REVERSIVEL,COM MOTOR DIESEL,EXCLUSIVE OPERADOR | H | 3.82
19.007.0006-C | BETONEIRA PARA 600L DE MISTURA SECA,DE CARREGAMENTO MECANICOE TAMBOR REVERSIVEL,COM MOTOR DIESEL,EXCLUSIVE OPERADOR | H | 18.01
19.007.0006-E | BETONEIRA PARA 600L DE MISTURA SECA,DE CARREGAMENTO MECANICOE TAMBOR REVERSIVEL,COM MOTOR DIESEL,EXCLUSIVE OPERADOR | H | 3.82
19.007.0007-2 | MISTURADOR HORIZONTAL DE CONCRETO PARA 1.000L DE MISTURA SECA,CARREGADOR AUTOMATICO COM UM MOTOR ELETRICO,VELOCIDADE DOTAMBOR 20RPM,SOBRE RODAS DE FERRO,EXCLUSIVE OPERADOR | H | 15.65
19.007.0007-4 | MISTURADOR HORIZONTAL DE CONCRETO PARA 1.000L DE MISTURA SECA,CARREGADOR AUTOMATICO COM UM MOTOR ELETRICO,VELOCIDADE DOTAMBOR 20RPM,SOBRE RODAS DE FERRO,EXCLUSIVE OPERADOR | H | 5.79
19.007.0007-C | MISTURADOR HORIZONTAL DE CONCRETO PARA 1.000L DE MISTURA SECA,CARREGADOR AUTOMATICO COM UM MOTOR ELETRICO,VELOCIDADE DOTAMBOR 20RPM,SOBRE RODAS DE FERRO,EXCLUSIVE OPERADOR | H | 15.65
19.007.0007-E | MISTURADOR HORIZONTAL DE CONCRETO PARA 1.000L DE MISTURA SECA,CARREGADOR AUTOMATICO COM UM MOTOR ELETRICO,VELOCIDADE DOTAMBOR 20RPM,SOBRE RODAS DE FERRO,EXCLUSIVE OPERADOR | H | 5.79
19.007.0008-2 | USINA DE CONCRETO C/DOSADOR,MISTURADOR,CAPACIDADE 4 AGREGADOS,SILO DE CIMENTO 50T,VOLUME DA CAIXA 18M3,SILO AGREGADOS 10M3,BALANCA AGREGADOS CAPACIDADE 4500KG,BALANCA CIMENTO CAPACIDADE 850KG,VOLUME POR CICLO 2M3,PRODUCAO HORA NOMINAL 80M3,PRODUCAO HORA REAL 68/72M3,DOSADO 4 ADITIVOS,MISTURADOR DUPLO EIXO,INCLUSIVE MAO-DE-OBRA ALIMENTACAO E OPERACAO CENTRAL | H | 366.54
19.007.0008-3 | USINA DE CONCRETO C/DOSADOR,MISTURADOR,CAPACIDADE 4 AGREGADOS,SILO DE CIMENTO 50T,VOLUME DA CAIXA 18M3,SILO AGREGADOS 10M3,BALANCA AGREGADOS CAPACIDADE 4500KG,BALANCA CIMENTO CAPACIDADE 850KG,VOLUME POR CICLO 2M3,PRODUCAO HORA NOMINAL 80M3,PRODUCAO HORA REAL 68/72M3,DOSADO 4 ADITIVOS,MISTURADOR DUPLO EIXO,INCLUSIVE MAO-DE-OBRA ALIMENTACAO E OPERACAO CENTRAL | H | 288.51
19.007.0008-4 | USINA DE CONCRETO C/DOSADOR,MISTURADOR,CAPACIDADE 4 AGREGADOS,SILO DE CIMENTO 50T,VOLUME DA CAIXA 18M3,SILO AGREGADOS 10M3,BALANCA AGREGADOS CAPACIDADE 4500KG,BALANCA CIMENTO CAPACIDADE 850KG,VOLUME POR CICLO 2M3,PRODUCAO HORA NOMINAL 80M3,PRODUCAO HORA REAL 68/72M3,DOSADO 4 ADITIVOS,MISTURADOR DUPLO EIXO,INCLUSIVE MAO-DE-OBRA ALIMENTACAO E OPERACAO CENTRAL | H | 262.72
19.007.0008-C | USINA DE CONCRETO C/DOSADOR,MISTURADOR,CAPACIDADE 4 AGREGADOS,SILO DE CIMENTO 50T,VOLUME DA CAIXA 18M3,SILO AGREGADOS 10M3,BALANCA AGREGADOS CAPACIDADE 4500KG,BALANCA CIMENTO CAPACIDADE 850KG,VOLUME POR CICLO 2M3,PRODUCAO HORA NOMINAL 80M3,PRODUCAO HORA REAL 68/72M3,DOSADO 4 ADITIVOS,MISTURADOR DUPLO EIXO,INCLUSIVE MAO-DE-OBRA ALIMENTACAO E OPERACAO CENTRAL | H | 341.54
19.007.0008-D | USINA DE CONCRETO C/DOSADOR,MISTURADOR,CAPACIDADE 4 AGREGADOS,SILO DE CIMENTO 50T,VOLUME DA CAIXA 18M3,SILO AGREGADOS 10M3,BALANCA AGREGADOS CAPACIDADE 4500KG,BALANCA CIMENTO CAPACIDADE 850KG,VOLUME POR CICLO 2M3,PRODUCAO HORA NOMINAL 80M3,PRODUCAO HORA REAL 68/72M3,DOSADO 4 ADITIVOS,MISTURADOR DUPLO EIXO,INCLUSIVE MAO-DE-OBRA ALIMENTACAO E OPERACAO CENTRAL | H | 263.51
19.007.0008-E | USINA DE CONCRETO C/DOSADOR,MISTURADOR,CAPACIDADE 4 AGREGADOS,SILO DE CIMENTO 50T,VOLUME DA CAIXA 18M3,SILO AGREGADOS 10M3,BALANCA AGREGADOS CAPACIDADE 4500KG,BALANCA CIMENTO CAPACIDADE 850KG,VOLUME POR CICLO 2M3,PRODUCAO HORA NOMINAL 80M3,PRODUCAO HORA REAL 68/72M3,DOSADO 4 ADITIVOS,MISTURADOR DUPLO EIXO,INCLUSIVE MAO-DE-OBRA ALIMENTACAO E OPERACAO CENTRAL | H | 237.72
19.007.0009-2 | USINA DE CONCRETO C/DOSADOR,MISTURADOR,CAPACIDADE 4 AGREGADOS,SILO DE CIMENTO 100T,VOLUME DA CAIXA 18M3,SILO AGREGADOS 10M3,BALANCA AGREGADOS CAPACIDADE 4500KG,BALANCA CIMENTO CAPACIDADE 850KG,VOLUME POR CICLO 2M3,PRODUCAO HORA NOMINAL 80M3,PRODUCAO HORA REAL 68/72M3,DOSADO 4 ADITIVOS,MISTURADOR DUPLO EIXO,INCLUSIVE MAO-DE-OBRA ALIMENTACAO E OPERACAO CENTRAL | H | 395.22
19.007.0009-3 | USINA DE CONCRETO C/DOSADOR,MISTURADOR,CAPACIDADE 4 AGREGADOS,SILO DE CIMENTO 100T,VOLUME DA CAIXA 18M3,SILO AGREGADOS 10M3,BALANCA AGREGADOS CAPACIDADE 4500KG,BALANCA CIMENTO CAPACIDADE 850KG,VOLUME POR CICLO 2M3,PRODUCAO HORA MOMINAL 80M3,PRODUCAO HORA REAL 68/72M3,DOSADO 4 ADITIVOS,MISTURADOR DUPLO EIXO,INCLUSIVE MAO-DE-OBRA ALIMENTACAO E OPERACAO CENTRAL | H | 316.23
19.007.0009-4 | USINA DE CONCRETO C/DOSADOR,MISTURADOR,CAPACIDADE 4 AGREGADOS,SILO DE CIMENTO 100T,VOLUME DA CAIXA 18M3,SILO AGREGADOS 10M3,BALANCA AGREGADOS CAPACIDADE 4500KG,BALANCA CIMENTO CAPACIDADE 850KG,VOLUME POR CICLO 2M3,PRODUCAO HORA NOMINAL 80M3,PRODUCAO HORA REAL 68/72M3,DOSADO 4 ADITIVOS,MISTURADOR DUPLO EIXO,INCLUSIVE MAO-DE-OBRA ALIMENTACAO E OPERACAO CENTRAL | H | 290.2
19.007.0009-C | USINA DE CONCRETO C/DOSADOR,MISTURADOR,CAPACIDADE 4 AGREGADOS,SILO DE CIMENTO 100T,VOLUME DA CAIXA 18M3,SILO AGREGADOS 10M3,BALANCA AGREGADOS CAPACIDADE 4500KG,BALANCA CIMENTO CAPACIDADE 850KG,VOLUME POR CICLO 2M3,PRODUCAO HORA NOMINAL 80M3,PRODUCAO HORA REAL 68/72M3,DOSADO 4 ADITIVOS,MISTURADOR DUPLO EIXO,INCLUSIVE MAO-DE-OBRA ALIMENTACAO E OPERACAO CENTRAL | H | 366.79
19.007.0009-D | USINA DE CONCRETO C/DOSADOR,MISTURADOR,CAPACIDADE 4 AGREGADOS,SILO DE CIMENTO 100T,VOLUME DA CAIXA 18M3,SILO AGREGADOS 10M3,BALANCA AGREGADOS CAPACIDADE 4500KG,BALANCA CIMENTO CAPACIDADE 850KG,VOLUME POR CICLO 2M3,PRODUCAO HORA MOMINAL 80M3,PRODUCAO HORA REAL 68/72M3,DOSADO 4 ADITIVOS,MISTURADOR DUPLO EIXO,INCLUSIVE MAO-DE-OBRA ALIMENTACAO E OPERACAO CENTRAL | H | 287.8
19.007.0009-E | USINA DE CONCRETO C/DOSADOR,MISTURADOR,CAPACIDADE 4 AGREGADOS,SILO DE CIMENTO 100T,VOLUME DA CAIXA 18M3,SILO AGREGADOS 10M3,BALANCA AGREGADOS CAPACIDADE 4500KG,BALANCA CIMENTO CAPACIDADE 850KG,VOLUME POR CICLO 2M3,PRODUCAO HORA NOMINAL 80M3,PRODUCAO HORA REAL 68/72M3,DOSADO 4 ADITIVOS,MISTURADOR DUPLO EIXO,INCLUSIVE MAO-DE-OBRA ALIMENTACAO E OPERACAO CENTRAL | H | 261.77
19.007.0010-2 | USINA DE CONCRETO C/DOSADOR,CAPACIDADE 4 AGREGADOS,SILO DE CIMENTO P/100T,VOLUME DA CAIXA 18M3,SILO DE AGREGADOS CAPACIDADE 40M3,BALANCA DE AGREGADOS CAPACIDADE 4500KG,BALANCA CIMENTO CAPACIDADE 850KG,VOLUME POR CICLO 2M3,PRODUCAO HORA NOMINAL 80M3,PRODUCAO HORA REAL 68/72M3,DOSADOR PARA 4 ADITIVOS,INCLUSIVE MAO-DE-OBRA P/ALIMENTACAO E OPERACAO DA CENTRAL | H | 462.63
19.007.0010-3 | USINA DE CONCRETO C/DOSADOR,CAPACIDADE 4 AGREGADOS,SILO DE CIMENTO P/100T,VOLUME DA CAIXA 18M3,SILO DE AGREGADOS CAPACIDADE 40M3,BALANCA DE AGREGADOS CAPACIDADE 4500KG,BALANCA CIMENTO CAPACIDADE 850KG,VOLUME POR CICLO 2M3,PRODUCAO HORA NOMINAL 80M3,PRODUCAO HORA REAL 68/72M3,DOSADOR PARA 4 ADITIVOS,INCLUSIVE MAO-DE-OBRA P/ALIMENTACAO E OPERACAO CENTRAL | H | 374.25
19.007.0010-4 | USINA DE CONCRETO C/DOSADOR,CAPACIDADE 4 AGREGADOS,SILO DE CIMENTO P/100T,VOLUME DA CAIXA 18M3,SILO DE AGREGADOS CAPACIDADE 40M3,BALANCA DE AGREGADOS CAPACIDADE 4500KG,BALANCA CIMENTO CAPACIDADE 850KG,VOLUME POR CICLO 2M3,PRODUCAO HORA NOMINAL 80M3,PRODUCAO HORA REAL 68/72M3,DOSADOR PARA 4 ADITIVOS,INCLUSIVE MAO-DE-OBRA P/ALIMENTACAO E OPERACAO DA CENTRAL | H | 346.67
19.007.0010-C | USINA DE CONCRETO C/DOSADOR,CAPACIDADE 4 AGREGADOS,SILO DE CIMENTO P/100T,VOLUME DA CAIXA 18M3,SILO DE AGREGADOS CAPACIDADE 40M3,BALANCA DE AGREGADOS CAPACIDADE 4500KG,BALANCA CIMENTO CAPACIDADE 850KG,VOLUME POR CICLO 2M3,PRODUCAO HORA NOMINAL 80M3,PRODUCAO HORA REAL 68/72M3,DOSADOR PARA 4 ADITIVOS,INCLUSIVE MAO-DE-OBRA P/ALIMENTACAO E OPERACAO DA CENTRAL | H | 427.57
19.007.0010-D | USINA DE CONCRETO C/DOSADOR,CAPACIDADE 4 AGREGADOS,SILO DE CIMENTO P/100T,VOLUME DA CAIXA 18M3,SILO DE AGREGADOS CAPACIDADE 40M3,BALANCA DE AGREGADOS CAPACIDADE 4500KG,BALANCA CIMENTO CAPACIDADE 850KG,VOLUME POR CICLO 2M3,PRODUCAO HORA NOMINAL 80M3,PRODUCAO HORA REAL 68/72M3,DOSADOR PARA 4 ADITIVOS,INCLUSIVE MAO-DE-OBRA P/ALIMENTACAO E OPERACAO CENTRAL | H | 339.19
19.007.0010-E | USINA DE CONCRETO C/DOSADOR,CAPACIDADE 4 AGREGADOS,SILO DE CIMENTO P/100T,VOLUME DA CAIXA 18M3,SILO DE AGREGADOS CAPACIDADE 40M3,BALANCA DE AGREGADOS CAPACIDADE 4500KG,BALANCA CIMENTO CAPACIDADE 850KG,VOLUME POR CICLO 2M3,PRODUCAO HORA NOMINAL 80M3,PRODUCAO HORA REAL 68/72M3,DOSADOR PARA 4 ADITIVOS,INCLUSIVE MAO-DE-OBRA P/ALIMENTACAO E OPERACAO DA CENTRAL | H | 311.61
19.007.0011-2 | USINA DE CONCRETO C/DOSADOR,CAPACIDADE 5 AGREGADOS,SILO DE CIMENTO P/120T,VOLUME DA CAIXA 30M3,SILO DE AGREGADOS CAPACIDADE 40M3,BALANCA DE AGREGADOS CAPACIDADE 7000KG,BALANCA CIMENTO CAPACIDADE 1300KG,VOLUME POR CICLO 3M3,PRODUCAO HORA NOMINAL 120M3,PRODUCAO HORA REAL 90/100M3,DOSADOR PARA 4 ADITIVOS,INCLUSIVE MAO-DE-OBRA ALIMENTACAO E OPERACAO CENTRAL | H | 497.7
19.007.0011-3 | USINA DE CONCRETO C/DOSADOR,CAPACIDADE 5 AGREGADOS,SILO DE CIMENTO P/120T,VOLUME DA CAIXA 30M3,SILO DE AGREGADOS CAPACIDADE 40M3,BALANCA DE AGREGADOS CAPACIDADE 7000KG,BALANCA CIMENTO CAPACIDADE 1300KG,VOLUME POR CICLO 3M3,PRODUCAO HORA NOMINAL 120M3,PRODUCAO HORA REAL 90/100M3,DOSADOR PARA 4 ADITIVOS,INCLUSIVE MAO-DE-OBRA ALIMENTACAO E OPERACAO CENTRAL | H | 401.02
19.007.0011-4 | USINA DE CONCRETO C/DOSADOR,CAPACIDADE 5 AGREGADOS,SILO DE CIMENTO P/120T,VOLUME DA CAIXA 30M3,SILO DE AGREGADOS CAPACIDADE 40M3,BALANCA DE AGREGADOS CAPACIDADE 7000KG BALANCA CIMENTO CAPACIDADE 1300KG,VOLUME POR CICLO 3M3,PRODUCAO HORA NOMINAL 120M3,PRODUCAO HORA REAL 90/100M3,DOSADOR PARA 4 ADITIVOS,INCLUSIVE MAO-DE-OBRA ALIMENTACAO E OPERACAO CENTRAL | H | 371.37
19.007.0011-C | USINA DE CONCRETO C/DOSADOR,CAPACIDADE 5 AGREGADOS,SILO DE CIMENTO P/120T,VOLUME DA CAIXA 30M3,SILO DE AGREGADOS CAPACIDADE 40M3,BALANCA DE AGREGADOS CAPACIDADE 7000KG,BALANCA CIMENTO CAPACIDADE 1300KG,VOLUME POR CICLO 3M3,PRODUCAO HORA NOMINAL 120M3,PRODUCAO HORA REAL 90/100M3,DOSADOR PARA 4 ADITIVOS,INCLUSIVE MAO-DE-OBRA ALIMENTACAO E OPERACAO CENTRAL | H | 461.42
19.007.0011-D | USINA DE CONCRETO C/DOSADOR,CAPACIDADE 5 AGREGADOS,SILO DE CIMENTO P/120T,VOLUME DA CAIXA 30M3,SILO DE AGREGADOS CAPACIDADE 40M3,BALANCA DE AGREGADOS CAPACIDADE 7000KG,BALANCA CIMENTO CAPACIDADE 1300KG,VOLUME POR CICLO 3M3,PRODUCAO HORA NOMINAL 120M3,PRODUCAO HORA REAL 90/100M3,DOSADOR PARA 4 ADITIVOS,INCLUSIVE MAO-DE-OBRA ALIMENTACAO E OPERACAO CENTRAL | H | 364.74
19.007.0011-E | USINA DE CONCRETO C/DOSADOR,CAPACIDADE 5 AGREGADOS,SILO DE CIMENTO P/120T,VOLUME DA CAIXA 30M3,SILO DE AGREGADOS CAPACIDADE 40M3,BALANCA DE AGREGADOS CAPACIDADE 7000KG BALANCA CIMENTO CAPACIDADE 1300KG,VOLUME POR CICLO 3M3,PRODUCAO HORA NOMINAL 120M3,PRODUCAO HORA REAL 90/100M3,DOSADOR PARA 4 ADITIVOS,INCLUSIVE MAO-DE-OBRA ALIMENTACAO E OPERACAO CENTRAL | H | 335.09
19.007.0013-2 | VIBRADOR DE IMERSAO,TUBO DE 48X480MM,COM MANGOTE DE 5,00M DECOMPRIMENTO,MOTOR ELETRICO,EXCLUSIVE OPERADOR | H | 1.32
19.007.0013-4 | VIBRADOR DE IMERSAO,TUBO DE 48X480MM,COM MANGOTE DE 5,00M DECOMPRIMENTO,MOTOR ELETRICO,EXCLUSIVE OPERADOR | H | 0.29
19.007.0013-C | VIBRADOR DE IMERSAO,TUBO DE 48X480MM,COM MANGOTE DE 5,00M DECOMPRIMENTO,MOTOR ELETRICO,EXCLUSIVE OPERADOR | H | 1.32
19.007.0013-E | VIBRADOR DE IMERSAO,TUBO DE 48X480MM,COM MANGOTE DE 5,00M DECOMPRIMENTO,MOTOR ELETRICO,EXCLUSIVE OPERADOR | H | 0.29
19.007.0015-2 | VIBRADOR DE IMERSAO,TUBO DE 48X480MM,COM MANGOTE DE 5,00M DECOMPRIMENTO,MOTOR A GASOLINA,EXCLUSIVE OPERADOR | H | 4.68
19.007.0015-4 | VIBRADOR DE IMERSAO,TUBO DE 48X480MM,COM MANGOTE DE 5,00M DECOMPRIMENTO,MOTOR A GASOLINA,EXCLUSIVE OPERADOR | H | 0.63
19.007.0015-C | VIBRADOR DE IMERSAO,TUBO DE 48X480MM,COM MANGOTE DE 5,00M DECOMPRIMENTO,MOTOR A GASOLINA,EXCLUSIVE OPERADOR | H | 4.68
19.007.0015-E | VIBRADOR DE IMERSAO,TUBO DE 48X480MM,COM MANGOTE DE 5,00M DECOMPRIMENTO,MOTOR A GASOLINA,EXCLUSIVE OPERADOR | H | 0.63
19.007.0016-2 | REGUA VIBRADORA DUPLA,COM MOTOR A GASOLINA 4 TEMPOS,COM ATE6,00M,EXCLUSIVE OPERADOR | H | 10.7
19.007.0016-4 | REGUA VIBRADORA DUPLA,COM MOTOR A GASOLINA 4 TEMPOS,COM ATE6,00M,EXCLUSIVE OPERADOR | H | 0.96
19.007.0016-C | REGUA VIBRADORA DUPLA,COM MOTOR A GASOLINA 4 TEMPOS,COM ATE6,00M,EXCLUSIVE OPERADOR | H | 10.7
19.007.0016-E | REGUA VIBRADORA DUPLA,COM MOTOR A GASOLINA 4 TEMPOS,COM ATE6,00M,EXCLUSIVE OPERADOR | H | 0.96
19.007.0017-2 | CONJUNTO PARA PROJECAO DE CONCRETO,EXCLUSIVE OPERADOR | H | 28
19.007.0017-3 | CONJUNTO PARA PROJECAO DE CONCRETO,EXCLUSIVE OPERADOR | H | 11.34
19.007.0017-4 | CONJUNTO PARA PROJECAO DE CONCRETO,EXCLUSIVE OPERADOR | H | 7
19.007.0017-C | CONJUNTO PARA PROJECAO DE CONCRETO,EXCLUSIVE OPERADOR | H | 28
19.007.0017-D | CONJUNTO PARA PROJECAO DE CONCRETO,EXCLUSIVE OPERADOR | H | 11.34
19.007.0017-E | CONJUNTO PARA PROJECAO DE CONCRETO,EXCLUSIVE OPERADOR | H | 7
19.007.0025-2 | BOMBA DE ARGAMASSA,COM UNIDADE MISTURADORA E BOMBEADORA ACOPLADAS,PARA 900 A 4.800L DE MISTURA SECA,COM MOTOR ELETRICO,EXCLUSIVE OPERADOR | H | 80.85
19.007.0025-4 | BOMBA DE ARGAMASSA,COM UNIDADE MISTURADORA E BOMBEADORA ACOPLADAS,PARA 900 A 4.800L DE MISTURA SECA,COM MOTOR ELETRICO,EXCLUSIVE OPERADOR | H | 53.76
19.007.0025-C | BOMBA DE ARGAMASSA,COM UNIDADE MISTURADORA E BOMBEADORA ACOPLADAS,PARA 900 A 4.800L DE MISTURA SECA,COM MOTOR ELETRICO,EXCLUSIVE OPERADOR | H | 80.85
19.007.0025-E | BOMBA DE ARGAMASSA,COM UNIDADE MISTURADORA E BOMBEADORA ACOPLADAS,PARA 900 A 4.800L DE MISTURA SECA,COM MOTOR ELETRICO,EXCLUSIVE OPERADOR | H | 53.76
19.007.9999-0 | INDICE 19.007.EQUIP.P/PREPAROS E LANCAM. | Y | #N/DISP
19.007.9999-A | INDICE 19.007.EQUIP.P/PREPAROS E LANCAM. | Y | #N/DISP
19.008.0001-2 | BATE-ESTACAS COM CAPACIDADE DE CARGA 20T,TORRE COM ALTURA DE8,00M,DISTANCIA ENTRE GUIAS DE 0,40M,GUINCHO DE 2 TAMBORESCOM CAPACIDADE DE CARGA DE 1,5T GOLPES POR MINUTO 50/60,MARTELO COM PESO ADEQUADO PARA TRABALHO CONTINUO DE 0,8T,INCLUSIVE CHEFE DE CRAVACAO E OPERADOR DE MAQUINA,EXCLUSIVE SERVENTES E SOLDADORES | H | #N/DISP
19.008.0001-3 | BATE-ESTACAS COM CAPACIDADE DE CARGA 20T,TORRE COM ALTURA DE8,00M,DISTANCIA ENTRE GUIAS DE 0,40M,GUINCHO DE 2 TAMBORESCOM CAPACIDADE DE CARGA DE 1,5T GOLPES POR MINUTO 50/65,MARTELO COM PESO ADEQUADO PARA TRABALHO CONTINUO DE 0,8T,INCLUSIVE CHEFE DE CRAVACAO E OPERADOR DE MAQUINA,EXCLUSIVE SERVENTES E SOLDADORES | H | #N/DISP
19.008.0001-4 | BATE-ESTACAS COM CAPACIDADE DE CARGA 20T,TORRE COM ALTURA DE8,00M,DISTANCIA ENTRE GUIAS DE 0,40M,GUINCHO DE 2 TAMBORESCOM CAPACIDADE DE CARGA DE 1,5T GOLPES POR MINUTO 50/65,MARTELO COM PESO ADEQUADO PARA TRABALHO CONTINUO DE 0,8T,INCLUSIVE CHEFE DE CRAVACAO E OPERADOR DE MAQUINA,EXCLUSIVE SERVENTES E SOLDADORES | H | #N/DISP
19.008.0001-C | BATE-ESTACAS COM CAPACIDADE DE CARGA 20T,TORRE COM ALTURA DE8,00M,DISTANCIA ENTRE GUIAS DE 0,40M,GUINCHO DE 2 TAMBORESCOM CAPACIDADE DE CARGA DE 1,5T GOLPES POR MINUTO 50/60,MARTELO COM PESO ADEQUADO PARA TRABALHO CONTINUO DE 0,8T,INCLUSIVE CHEFE DE CRAVACAO E OPERADOR DE MAQUINA,EXCLUSIVE SERVENTES E SOLDADORES | H | #N/DISP
19.008.0001-D | BATE-ESTACAS COM CAPACIDADE DE CARGA 20T,TORRE COM ALTURA DE8,00M,DISTANCIA ENTRE GUIAS DE 0,40M,GUINCHO DE 2 TAMBORESCOM CAPACIDADE DE CARGA DE 1,5T GOLPES POR MINUTO 50/65,MARTELO COM PESO ADEQUADO PARA TRABALHO CONTINUO DE 0,8T,INCLUSIVE CHEFE DE CRAVACAO E OPERADOR DE MAQUINA,EXCLUSIVE SERVENTES E SOLDADORES | H | #N/DISP
19.008.0001-E | BATE-ESTACAS COM CAPACIDADE DE CARGA 20T,TORRE COM ALTURA DE8,00M,DISTANCIA ENTRE GUIAS DE 0,40M,GUINCHO DE 2 TAMBORESCOM CAPACIDADE DE CARGA DE 1,5T GOLPES POR MINUTO 50/65,MARTELO COM PESO ADEQUADO PARA TRABALHO CONTINUO DE 0,8T,INCLUSIVE CHEFE DE CRAVACAO E OPERADOR DE MAQUINA,EXCLUSIVE SERVENTES E SOLDADORES | H | #N/DISP
19.008.0002-2 | BATE-ESTACAS C/CAPACIDADE CARGA 60T,TORRE C/ALTURA SIMPLES 10,60M E C/SUPLEMENTO 13,00M,DISTANCIA ENTRE GUIAS 0,54M,GUINCHO 2 TAMBORES C/CAPACIDADE CARGA 3,0T,GOLPES POR MINUTO 40/50,MARTELO C/PESO ADEQUADO P/TRABALHO CONTINUO 2,2T,INCLUSIVE CHEFE DE CRAVACAO,OPERADOR MAQUINA E AUXILIAR DE OPERACAO,EXCLUSIVE SERVENTES E SOLDADORES | H | #N/DISP
19.008.0002-3 | BATE-ESTACAS C/CAPACIDADE CARGA 60T,TORRE C/ALTURA SIMPLES 10,60M E C/SUPLEMENTO 13,00M,DISTANCIA ENTRE GUIAS 0,54M,GUINCHO 2 TAMBORES C/CAPACIDADE CARGA 3,0T,GOLPES POR MINUTO 40/50,MARTELO C/PESO ADEQUADO P/TRABALHO CONTINUO 2,2T,INCLUSIVE CHEFE DE CRAVACAO,OPERADOR MAQUINA E AUXILIAR DE OPERACAO,EXCLUSIVE SERVENTES E SOLDADORES | H | #N/DISP
19.008.0002-4 | BATE-ESTACAS C/CAPACIDADE CARGA 60T,TORRE C/ALTURA SIMPLES 10,60M E C/SUPLEMENTO 13,00M,DISTANCIA ENTRE GUIAS 0,54M,GUINCHO 2 TAMBORES C/CAPACIDADE CARGA 3,0T,GOLPES POR MINUTO 40/50,MARTELO C/PESO ADEQUADO P/TRABALHO CONTINUO 2,2T,INCLUSIVE CHEFE DE CRAVACAO,OPERADOR MAQUINA E AUXILIAR DE OPERACAO,EXCLUSIVE SERVENTES E SOLDADORES | H | #N/DISP
19.008.0002-C | BATE-ESTACAS C/CAPACIDADE CARGA 60T,TORRE C/ALTURA SIMPLES 10,60M E C/SUPLEMENTO 13,00M,DISTANCIA ENTRE GUIAS 0,54M,GUINCHO 2 TAMBORES C/CAPACIDADE CARGA 3,0T,GOLPES POR MINUTO 40/50,MARTELO C/PESO ADEQUADO P/TRABALHO CONTINUO 2,2T,INCLUSIVE CHEFE DE CRAVACAO,OPERADOR MAQUINA E AUXILIAR DE OPERACAO,EXCLUSIVE SERVENTES E SOLDADORES | H | #N/DISP
19.008.0002-D | BATE-ESTACAS C/CAPACIDADE CARGA 60T,TORRE C/ALTURA SIMPLES 10,60M E C/SUPLEMENTO 13,00M,DISTANCIA ENTRE GUIAS 0,54M,GUINCHO 2 TAMBORES C/CAPACIDADE CARGA 3,0T,GOLPES POR MINUTO 40/50,MARTELO C/PESO ADEQUADO P/TRABALHO CONTINUO 2,2T,INCLUSIVE CHEFE DE CRAVACAO,OPERADOR MAQUINA E AUXILIAR DE OPERACAO,EXCLUSIVE SERVENTES E SOLDADORES | H | #N/DISP
19.008.0002-E | BATE-ESTACAS C/CAPACIDADE CARGA 60T,TORRE C/ALTURA SIMPLES 10,60M E C/SUPLEMENTO 13,00M,DISTANCIA ENTRE GUIAS 0,54M,GUINCHO 2 TAMBORES C/CAPACIDADE CARGA 3,0T,GOLPES POR MINUTO 40/50,MARTELO C/PESO ADEQUADO P/TRABALHO CONTINUO 2,2T,INCLUSIVE CHEFE DE CRAVACAO,OPERADOR MAQUINA E AUXILIAR DE OPERACAO,EXCLUSIVE SERVENTES E SOLDADORES | H | #N/DISP
19.008.0003-2 | BATE-ESTACAS CAPACIDADE CARGA 80T,TORRE ALTURA SIMPLES 12,60M,SUPLEMENTO 15,00M,DISTANCIA ENTRE GUIAS 0,54M,GUINCHO 2 TAMBORES CAPACIDADE CARGA 4,0T GOLPES POR MINUTO 30/40,MARTELOCOM PESO ADEQUADO PARA TRABALHO CONTINUO 3,0T,INCLUSIVE CHEFE DE CRAVACAO,1 OPERADOR DE MAQUINA E 2 AUXILIARES DE OPERACAO,EXCLUSIVE SERVENTES E SOLDADORES | H | #N/DISP
19.008.0003-3 | BATE-ESTACAS CAPACIDADE CARGA 80T,TORRE ALTURA SIMPLES 12,60M,SUPLEMENTO 15,00M,DISTANCIA ENTRE GUIAS 0,54M,GUINCHO 2 TAMBORES CAPACIDADE CARGA 4,0T GOLPES POR MINUTO 30/40,MARTELOCOM PESO ADEQUADO PARA TRABALHO CONTINUO 3,0T,INCLUSIVE CHEFE DE CRAVACAO,1 OPERADOR DE MAQUINA E 2 AUXILIARE DE OPERACAO,EXCLUSIVE SERVENTES E SOLDADORES | H | #N/DISP
19.008.0003-4 | BATE-ESTACAS CAPACIDADE CARGA 80T,TORRE ALTURA SIMPLES 12,60M,SUPLEMENTO 15,00M,DISTANCIA ENTRE GUIAS 0,54M,GUINCHO 2 TAMBORES CAPACIDADE CARGA 4,0T GOLPES POR MINUTO 30/40,MARTELOCOM PESO ADEQUADO PARA TRABALHO CONTINUO 3,0T,INCLUSIVE CHEFE DE CRAVACAO,1 OPERADOR DE MAQUINA E 2 AUXILIARES DE OPERACAO,EXCLUSIVE SERVENTES E SOLDADORES | H | #N/DISP
19.008.0003-C | BATE-ESTACAS CAPACIDADE CARGA 80T,TORRE ALTURA SIMPLES 12,60M,SUPLEMENTO 15,00M,DISTANCIA ENTRE GUIAS 0,54M,GUINCHO 2 TAMBORES CAPACIDADE CARGA 4,0T GOLPES POR MINUTO 30/40,MARTELOCOM PESO ADEQUADO PARA TRABALHO CONTINUO 3,0T,INCLUSIVE CHEFE DE CRAVACAO,1 OPERADOR DE MAQUINA E 2 AUXILIARES DE OPERACAO,EXCLUSIVE SERVENTES E SOLDADORES | H | #N/DISP
19.008.0003-D | BATE-ESTACAS CAPACIDADE CARGA 80T,TORRE ALTURA SIMPLES 12,60M,SUPLEMENTO 15,00M,DISTANCIA ENTRE GUIAS 0,54M,GUINCHO 2 TAMBORES CAPACIDADE CARGA 4,0T GOLPES POR MINUTO 30/40,MARTELOCOM PESO ADEQUADO PARA TRABALHO CONTINUO 3,0T,INCLUSIVE CHEFE DE CRAVACAO,1 OPERADOR DE MAQUINA E 2 AUXILIARE DE OPERACAO,EXCLUSIVE SERVENTES E SOLDADORES | H | #N/DISP
19.008.0003-E | BATE-ESTACAS CAPACIDADE CARGA 80T,TORRE ALTURA SIMPLES 12,60M,SUPLEMENTO 15,00M,DISTANCIA ENTRE GUIAS 0,54M,GUINCHO 2 TAMBORES CAPACIDADE CARGA 4,0T GOLPES POR MINUTO 30/40,MARTELOCOM PESO ADEQUADO PARA TRABALHO CONTINUO 3,0T,INCLUSIVE CHEFE DE CRAVACAO,1 OPERADOR DE MAQUINA E 2 AUXILIARES DE OPERACAO,EXCLUSIVE SERVENTES E SOLDADORES | H | #N/DISP
19.008.0004-2 | BATE-ESTACAS PARA ESTACAS MOLDADAS NO LOCAL,COM CAPACIDADE DE CARGA 160T,TORRE COM ALTURA UTIL DE 15M E INCLINACAO DE 12║,GUINCHO COM 4 TAMBORES GUINCHO-GOLPES POR MINUTO 40/60,MARTELO PESO 4T,TUBO GUIA COM COMPRIMENTO DE 20M,INCLUSIVE CHEFE DE OPERACAO,1 OPERADOR DE MAQUINA E 2 AUXILIARES DE OPERACAO,EXCLUSIVE SERVENTES E SOLDADORES | H | #N/DISP
19.008.0004-3 | BATE-ESTACAS PARA ESTACAS MOLDADAS NO LOCAL,COM CAPACIDADE DE CARGA 160T,TORRE COM ALTURA UTIL DE 15M E INCLINACAO DE 12║,GUINCHO COM 4 TAMBORES GUINCHO-GOLPES POR MINUTO 40/60,MARTELO PESO 4T,TUBO GUIA COM COMPRIMENTO DE 20M,INCLUSIVE CHEFE DE OPERACAO,1 OPERADOR DE MAQUINA E 2 AUXILIARES DE OPERACAO,EXCLUSIVE SERVENTES E SOLDADORES | H | #N/DISP
19.008.0004-4 | BATE-ESTACAS PARA ESTACAS MOLDADAS NO LOCAL,COM CAPACIDADE DE CARGA 160T,TORRE COM ALTURA UTIL DE 15M E INCLINACAO DE 12║,GUINCHO COM 4 TAMBORES GUINCHO-GOLPES POR MINUTO 40/60,MARTELO PESO 4T,TUBO GUIA COM COMPRIMENTO DE 20M,INCLUSIVE CHEFE DE OPERACAO,1 OPERADOR DE MAQUINA E 2 AUXILIARES DE OPERACAO,EXCLUSIVE SERVENTES E SOLDADORES | H | #N/DISP
19.008.0004-C | BATE-ESTACAS PARA ESTACAS MOLDADAS NO LOCAL,COM CAPACIDADE DE CARGA 160T,TORRE COM ALTURA UTIL DE 15M E INCLINACAO DE 12║,GUINCHO COM 4 TAMBORES GUINCHO-GOLPES POR MINUTO 40/60,MARTELO PESO 4T,TUBO GUIA COM COMPRIMENTO DE 20M,INCLUSIVE CHEFE DE OPERACAO,1 OPERADOR DE MAQUINA E 2 AUXILIARES DE OPERACAO,EXCLUSIVE SERVENTES E SOLDADORES | H | #N/DISP
19.008.0004-D | BATE-ESTACAS PARA ESTACAS MOLDADAS NO LOCAL,COM CAPACIDADE DE CARGA 160T,TORRE COM ALTURA UTIL DE 15M E INCLINACAO DE 12║,GUINCHO COM 4 TAMBORES GUINCHO-GOLPES POR MINUTO 40/60,MARTELO PESO 4T,TUBO GUIA COM COMPRIMENTO DE 20M,INCLUSIVE CHEFE DE OPERACAO,1 OPERADOR DE MAQUINA E 2 AUXILIARES DE OPERACAO,EXCLUSIVE SERVENTES E SOLDADORES | H | #N/DISP
19.008.0004-E | BATE-ESTACAS PARA ESTACAS MOLDADAS NO LOCAL,COM CAPACIDADE DE CARGA 160T,TORRE COM ALTURA UTIL DE 15M E INCLINACAO DE 12║,GUINCHO COM 4 TAMBORES GUINCHO-GOLPES POR MINUTO 40/60,MARTELO PESO 4T,TUBO GUIA COM COMPRIMENTO DE 20M,INCLUSIVE CHEFE DE OPERACAO,1 OPERADOR DE MAQUINA E 2 AUXILIARES DE OPERACAO,EXCLUSIVE SERVENTES E SOLDADORES | H | #N/DISP
19.008.0010-2 | CAMPANULA PARA TUBULAO PNEUMATICO PARA PRESSAO DE SERVICO DE2,5KG/CM2 COM GUINCHO ELETRICO COM CAPACIDADE DE ICAMENTO DE CARGA ENTRE 500 E 800KG,VELOCIDADE DE 10,00 A 12,00M/MIN,EXCLUSIVE OPERADOR | H | #N/DISP
19.008.0010-4 | CAMPANULA PARA TUBULAO PNEUMATICO PARA PRESSAO DE SERVICO DE2,5KG/CM2 COM GUINCHO ELETRICO COM CAPACIDADE DE ICAMENTO DE CARGA ENTRE 500 E 800KG,VELOCIDADE DE 10,00 A 12,00M/MIN,EXCLUSIVE OPERADOR | H | #N/DISP
19.008.0010-C | CAMPANULA PARA TUBULAO PNEUMATICO PARA PRESSAO DE SERVICO DE2,5KG/CM2 COM GUINCHO ELETRICO COM CAPACIDADE DE ICAMENTO DE CARGA ENTRE 500 E 800KG,VELOCIDADE DE 10,00 A 12,00M/MIN,EXCLUSIVE OPERADOR | H | #N/DISP
19.008.0010-E | CAMPANULA PARA TUBULAO PNEUMATICO PARA PRESSAO DE SERVICO DE2,5KG/CM2 COM GUINCHO ELETRICO COM CAPACIDADE DE ICAMENTO DE CARGA ENTRE 500 E 800KG,VELOCIDADE DE 10,00 A 12,00M/MIN,EXCLUSIVE OPERADOR | H | #N/DISP
19.008.9999-0 | INDICE 19.008.EQUIP.CAVACAO ESTACAS E TUBULACOES |  | #N/DISP
19.008.9999-A | INDICE 19.008.EQUIP.CAVACAO ESTACAS E TUBULACOES |  | #N/DISP
19.009.0001-2 | BOMBA CENTRIFUGA AUTOESCORVANTE,PARA BOMBEAMENTO DE AGUAS LIMPAS OU SUJAS COM ATE 20MM DE DIAMETRO DOS SOLIDOS EM SUSPENSAO,NA PROPORCAO MAXIMA DE 20% NO VOLUME E LIQUIDOS QUIMICAMENTE NAO AGRESSIVOS,COM ROTOR SEMIABERTO,MOTOR A GASOLINA,VAZAO MAXIMA DE 60M3/HORA,COM ALTURA MANOMETRICA DE 5 METROS,EXCLUSIVE OPERADOR | H | 4.47
19.009.0001-4 | BOMBA CENTRIFUGA AUTOESCORVANTE,PARA BOMBEAMENTO DE AGUAS LIMPAS OU SUJAS COM ATE 20MM DE DIAMETRO DOS SOLIDOS EM SUSPENSAO,NA PROPORCAO MAXIMA DE 20% NO VOLUME E LIQUIDOS QUIMICAMENTE NAO AGRESSIVOS,COM ROTOR SEMIABERTO,MOTOR A GASOLINA,VAZAO MAXIMA DE 60M3/HORA,COM ALTURA MANOMETRICA DE 5 METROS,EXCLUSIVE OPERADOR | H | 0.43
19.009.0001-C | BOMBA CENTRIFUGA AUTOESCORVANTE,PARA BOMBEAMENTO DE AGUAS LIMPAS OU SUJAS COM ATE 20MM DE DIAMETRO DOS SOLIDOS EM SUSPENSAO,NA PROPORCAO MAXIMA DE 20% NO VOLUME E LIQUIDOS QUIMICAMENTE NAO AGRESSIVOS,COM ROTOR SEMIABERTO,MOTOR A GASOLINA,VAZAO MAXIMA DE 60M3/HORA,COM ALTURA MANOMETRICA DE 5 METROS,EXCLUSIVE OPERADOR | H | 4.47
19.009.0001-E | BOMBA CENTRIFUGA AUTOESCORVANTE,PARA BOMBEAMENTO DE AGUAS LIMPAS OU SUJAS COM ATE 20MM DE DIAMETRO DOS SOLIDOS EM SUSPENSAO,NA PROPORCAO MAXIMA DE 20% NO VOLUME E LIQUIDOS QUIMICAMENTE NAO AGRESSIVOS,COM ROTOR SEMIABERTO,MOTOR A GASOLINA,VAZAO MAXIMA DE 60M3/HORA,COM ALTURA MANOMETRICA DE 5 METROS,EXCLUSIVE OPERADOR | H | 0.43
19.009.0002-2 | BOMBA CENTRIFUGA AUTOESCORVANTE,PARA BOMBEAMENTO DE AGUAS LIMPAS OU SUJAS COM ATE 20MM DE DIAMETRO DOS SOLIDOS EM SUSPENSAO,NA PROPORCAO MAXIMA DE 20% NO VOLUME E LIQUIDOS QUIMICAMENTE NAO AGRESSIVOS,COM ROTOR SEMIABERTO,MOTOR A GASOLINA,VAZAO MAXIMA DE 66M3/HORA COM ALTURA MANOMETRICA DE 6 METROS,EXCLUSIVE OPERADOR | H | 13.54
19.009.0002-4 | BOMBA CENTRIFUGA AUTOESCORVANTE,PARA BOMBEAMENTO DE AGUAS LIMPAS OU SUJAS COM ATE 20MM DE DIAMETRO DOS SOLIDOS EM SUSPENSAO,NA PROPORCAO MAXIMA DE 20% NO VOLUME E LIQUIDOS QUIMICAMENTE NAO AGRESSIVOS,COM ROTOR SEMIABERTO,MOTOR A GASOLINA,VAAZAO MAXIMA DE 66M3/HORA COM ALTURA MANOMETRICA DE 6 METROS,EXCLUSIVE OPERADOR | H | 0.7
19.009.0002-C | BOMBA CENTRIFUGA AUTOESCORVANTE,PARA BOMBEAMENTO DE AGUAS LIMPAS OU SUJAS COM ATE 20MM DE DIAMETRO DOS SOLIDOS EM SUSPENSAO,NA PROPORCAO MAXIMA DE 20% NO VOLUME E LIQUIDOS QUIMICAMENTE NAO AGRESSIVOS,COM ROTOR SEMIABERTO,MOTOR A GASOLINA,VAZAO MAXIMA DE 66M3/HORA COM ALTURA MANOMETRICA DE 6 METROS,EXCLUSIVE OPERADOR | H | 13.54
19.009.0002-E | BOMBA CENTRIFUGA AUTOESCORVANTE,PARA BOMBEAMENTO DE AGUAS LIMPAS OU SUJAS COM ATE 20MM DE DIAMETRO DOS SOLIDOS EM SUSPENSAO,NA PROPORCAO MAXIMA DE 20% NO VOLUME E LIQUIDOS QUIMICAMENTE NAO AGRESSIVOS,COM ROTOR SEMIABERTO,MOTOR A GASOLINA,VAAZAO MAXIMA DE 66M3/HORA COM ALTURA MANOMETRICA DE 6 METROS,EXCLUSIVE OPERADOR | H | 0.7
19.009.0004-2 | BOMBA CENTRIFUGA AUTOESCORVANTE,PARA BOMBEAMENTO DE AGUAS LIMPAS OU SUJAS COM ATE 20MM DE DIAMETRO DOS SOLIDOS EM SUSPENSAO,NA PROPORCAO MAXIMA DE 20% NO VOLUME E LIQUIDOS QUIMICAMENTE NAO AGRESSIVOS,COM ROTOR SEMIABERTO,MOTOR A GASOLINA,VAZAO MAXIMA DE 84M3/HORA COM ALTURA MANOMETRICA DE 8 METROS,EXCLUSIVE OPERADOR | H | 19.99
19.009.0004-4 | BOMBA CENTRIFUGA AUTOESCORVANTE,PARA BOMBEAMENTO DE AGUAS LIMPAS OU SUJAS COM ATE 20MM DE DIAMETRO DOS SOLIDOS EM SUSPENSAO,NA PROPORCAO MAXIMA,DE 20% NO VOLUME E LIQUIDOS QUIMICAMENTE NAO AGRESSIVOS,COM ROTOR SEMIABERTO,MOTOR A GASOLINA,VAZAO MAXIMA DE 84M3/HORA COM ALTURA MANOMETRICA DE 8 METROS,EXCLUSIVE OPERADOR | H | 0.84
19.009.0004-C | BOMBA CENTRIFUGA AUTOESCORVANTE,PARA BOMBEAMENTO DE AGUAS LIMPAS OU SUJAS COM ATE 20MM DE DIAMETRO DOS SOLIDOS EM SUSPENSAO,NA PROPORCAO MAXIMA DE 20% NO VOLUME E LIQUIDOS QUIMICAMENTE NAO AGRESSIVOS,COM ROTOR SEMIABERTO,MOTOR A GASOLINA,VAZAO MAXIMA DE 84M3/HORA COM ALTURA MANOMETRICA DE 8 METROS,EXCLUSIVE OPERADOR | H | 19.99
19.009.0004-E | BOMBA CENTRIFUGA AUTOESCORVANTE,PARA BOMBEAMENTO DE AGUAS LIMPAS OU SUJAS COM ATE 20MM DE DIAMETRO DOS SOLIDOS EM SUSPENSAO,NA PROPORCAO MAXIMA,DE 20% NO VOLUME E LIQUIDOS QUIMICAMENTE NAO AGRESSIVOS,COM ROTOR SEMIABERTO,MOTOR A GASOLINA,VAZAO MAXIMA DE 84M3/HORA COM ALTURA MANOMETRICA DE 8 METROS,EXCLUSIVE OPERADOR | H | 0.84
19.009.0005-2 | BOMBA CENTRIFUGA AUTOESCORVANTE,PARA BOMBEAMENTO DE AGUAS LIMPAS OU SUJAS COM ATE 20MM DE DIAMETRO DOS SOLIDOS EM SUSPENSAO,NA PROPORCAO MAXIMA DE 20% NO VOLUME E LIQUIDOS QUIMICAMENTE NAO AGRESSIVOS,COM ROTOR SEMIABERTO,MOTOR A GASOLINA,VAZAO MAXIMA DE 83M3/HORA COM ALTURA MANOMETRICA DE 12 METROS,EXCLUSIVE OPERADOR | H | 26.16
19.009.0005-4 | BOMBA CENTRIFUGA AUTOESCORVANTE,PARA BOMBEAMENTO DE AGUAS LIMPAS OU SUJAS COM ATE 20MM DE DIAMETRO DOS SOLIDOS EM SUSPENSAO,NA PROPORCAO MAXIMA DE 20% NO VOLUME E LIQUIDOS QUIMICAMENTE NAO AGRESSIVOS,COM ROTOR SEMIABERTO,MOTOR A GASOLINA,VAZAO MAXIMA DE 83M3/HORA COM ALTURA MANOMETRICA DE 12 METROS,EXCLUSIVE OPERADOR | H | 0.83
19.009.0005-C | BOMBA CENTRIFUGA AUTOESCORVANTE,PARA BOMBEAMENTO DE AGUAS LIMPAS OU SUJAS COM ATE 20MM DE DIAMETRO DOS SOLIDOS EM SUSPENSAO,NA PROPORCAO MAXIMA DE 20% NO VOLUME E LIQUIDOS QUIMICAMENTE NAO AGRESSIVOS,COM ROTOR SEMIABERTO,MOTOR A GASOLINA,VAZAO MAXIMA DE 83M3/HORA COM ALTURA MANOMETRICA DE 12 METROS,EXCLUSIVE OPERADOR | H | 26.16
19.009.0005-E | BOMBA CENTRIFUGA AUTOESCORVANTE,PARA BOMBEAMENTO DE AGUAS LIMPAS OU SUJAS COM ATE 20MM DE DIAMETRO DOS SOLIDOS EM SUSPENSAO,NA PROPORCAO MAXIMA DE 20% NO VOLUME E LIQUIDOS QUIMICAMENTE NAO AGRESSIVOS,COM ROTOR SEMIABERTO,MOTOR A GASOLINA,VAZAO MAXIMA DE 83M3/HORA COM ALTURA MANOMETRICA DE 12 METROS,EXCLUSIVE OPERADOR | H | 0.83
19.009.0008-2 | BOMBA SUBMERSA COM MOTOR ELETRICO,PARA POCOS PROFUNDOS,EXCLUSIVE OPERADOR | H | 3.65
19.009.0008-4 | BOMBA SUBMERSA COM MOTOR ELETRICO,PARA POCOS PROFUNDOS,EXCLUSIVE OPERADOR | H | 0.3
19.009.0008-C | BOMBA SUBMERSA COM MOTOR ELETRICO,PARA POCOS PROFUNDOS,EXCLUSIVE OPERADOR | H | 3.65
19.009.0008-E | BOMBA SUBMERSA COM MOTOR ELETRICO,PARA POCOS PROFUNDOS,EXCLUSIVE OPERADOR | H | 0.3
19.009.0010-2 | BOMBA CENTRIFUGA SUBMERSIVEL PARA BOMBEAMENTO DE AGUAS SERVIDAS COM SOLIDOS DE ATE 5MM DE DIAMETRO EM SUSPENSAO,COM MOTOR ELETRICO,VAZAO MAXIMA DE 63M3/HORA,ROTOR SEMIABERTO,EXCLUSIVE OPERADOR,MANGUEIRA,CABOS E COMANDOS | H | 5.49
19.009.0010-4 | BOMBA CENTRIFUGA SUBMERSIVEL PARA BOMBEAMENTO DE AGUAS SERVIDAS COM SOLIDOS DE ATE 5MM DE DIAMETRO EM SUSPENSAO,COM MOTOR ELETRICO,VAZAO MAXIMA DE 63M3/HORA,ROTOR SEMIABERTO,EXCLUSIVE OPERADOR,MANGUEIRA,CABOS E COMANDOS | H | 0.9
19.009.0010-C | BOMBA CENTRIFUGA SUBMERSIVEL PARA BOMBEAMENTO DE AGUAS SERVIDAS COM SOLIDOS DE ATE 5MM DE DIAMETRO EM SUSPENSAO,COM MOTOR ELETRICO,VAZAO MAXIMA DE 63M3/HORA,ROTOR SEMIABERTO,EXCLUSIVE OPERADOR,MANGUEIRA,CABOS E COMANDOS | H | 5.49
19.009.0010-E | BOMBA CENTRIFUGA SUBMERSIVEL PARA BOMBEAMENTO DE AGUAS SERVIDAS COM SOLIDOS DE ATE 5MM DE DIAMETRO EM SUSPENSAO,COM MOTOR ELETRICO,VAZAO MAXIMA DE 63M3/HORA,ROTOR SEMIABERTO,EXCLUSIVE OPERADOR,MANGUEIRA,CABOS E COMANDOS | H | 0.9
19.009.0011-2 | BOMBA CENTRIFUGA,VEDACAO POR GAXETA GRAFITADA,ACOPLAMENTO POR LUVA ELASTICA,PARTIDA ELETRICA,EXCLUSIVE OPERADOR E MANGUEIRA | H | 57.36
19.009.0011-4 | BOMBA CENTRIFUGA,VEDACAO POR GAXETA GRAFITADA,ACOPLAMENTO POR LUVA ELASTICA,PARTIDA ELETRICA,EXCLUSIVE OPERADOR E MANGUEIRA | H | 4.39
19.009.0011-C | BOMBA CENTRIFUGA,VEDACAO POR GAXETA GRAFITADA,ACOPLAMENTO POR LUVA ELASTICA,PARTIDA ELETRICA,EXCLUSIVE OPERADOR E MANGUEIRA | H | 57.36
19.009.0011-E | BOMBA CENTRIFUGA,VEDACAO POR GAXETA GRAFITADA,ACOPLAMENTO POR LUVA ELASTICA,PARTIDA ELETRICA,EXCLUSIVE OPERADOR E MANGUEIRA | H | 4.39
19.009.9999-0 | INDICE 19.009.EQUIPAMENTOS P/ ESGOTAMENTO -AGUA |  | #N/DISP
19.009.9999-A | INDICE 19.009.EQUIPAMENTOS P/ ESGOTAMENTO -AGUA |  | #N/DISP
19.010.0002-2 | EQUIPAMENTO PARA LIMPEZA E DESOBSTRUCAO DE GALERIAS DE ESGOTOS E AGUAS PLUVIAS,TIPO BUCKET MACHINE,COMPLETA COM CACAMBASE 60 VARETAS,EXCLUSIVE EQUIPE DE OPERACAO E INSALUBRIDADE | H | #N/DISP
19.010.0002-3 | EQUIPAMENTO PARA LIMPEZA E DESOBSTRUCAO DE GALERIAS DE ESGOTOS E AGUAS PLUVIAS,TIPO BUCKET MACHINE,COMPLETA COM CACAMBASE 60 VARETAS,EXCLUSIVE EQUIPE DE OPERACAO E INSALUBRIDADE | H | #N/DISP
19.010.0002-4 | EQUIPAMENTO PARA LIMPEZA E DESOBSTRUCAO DE GALERIAS DE ESGOTOS E AGUAS PLUVIAS,TIPO BUCKET MACHINE,COMPLETA COM CACAMBASE 60 VARETAS,EXCLUSIVE EQUIPE DE OPERACAO E INSALUBRIDADE | H | #N/DISP
19.010.0002-C | EQUIPAMENTO PARA LIMPEZA E DESOBSTRUCAO DE GALERIAS DE ESGOTOS E AGUAS PLUVIAS,TIPO BUCKET MACHINE,COMPLETA COM CACAMBASE 60 VARETAS,EXCLUSIVE EQUIPE DE OPERACAO E INSALUBRIDADE | H | #N/DISP
19.010.0002-D | EQUIPAMENTO PARA LIMPEZA E DESOBSTRUCAO DE GALERIAS DE ESGOTOS E AGUAS PLUVIAS,TIPO BUCKET MACHINE,COMPLETA COM CACAMBASE 60 VARETAS,EXCLUSIVE EQUIPE DE OPERACAO E INSALUBRIDADE | H | #N/DISP
19.010.0002-E | EQUIPAMENTO PARA LIMPEZA E DESOBSTRUCAO DE GALERIAS DE ESGOTOS E AGUAS PLUVIAS,TIPO BUCKET MACHINE,COMPLETA COM CACAMBASE 60 VARETAS,EXCLUSIVE EQUIPE DE OPERACAO E INSALUBRIDADE | H | #N/DISP
19.010.0007-C | DRAGA FLUTUANTE CORTADORA DE SUCCAO DE 8",EXCLUSIVE TUBULACAO E INCLUSIVE EQUIPE DE OPERACAO | H | #N/DISP
19.010.0007-D | DRAGA FLUTUANTE CORTADORA DE SUCCAO DE 8",EXCLUSIVE TUBULACAO E INCLUSIVE EQUIPE DE OPERACAO | H | #N/DISP
19.010.0007-E | DRAGA FLUTUANTE CORTADORA DE SUCCAO DE 8",EXCLUSIVE TUBULACAO E INCLUSIVE EQUIPE DE OPERACAO | H | #N/DISP
19.010.0008-C | DRAGA FLUTUANTE CORTADORA DE SUCCAO DE 10",EXCLUSIVE TUBULACAO E INCLUSIVE EQUIPE DE OPERACAO | H | #N/DISP
19.010.0008-D | DRAGA FLUTUANTE CORTADORA DE SUCCAO DE 10",EXCLUSIVE TUBULACAO E INCLUSIVE EQUIPE DE OPERACAO | H | #N/DISP
19.010.0008-E | DRAGA FLUTUANTE CORTADORA DE SUCCAO DE 10",EXCLUSIVE TUBULACAO E INCLUSIVE EQUIPE DE OPERACAO | H | #N/DISP
19.010.0009-C | DRAGA FLUTUANTE CORTADORA DE SUCCAO DE 12",EXCLUSIVE TUBULACAO E INCLUSIVE EQUIPE DE OPERACAO | H | #N/DISP
19.010.0009-D | DRAGA FLUTUANTE CORTADORA DE SUCCAO DE 12",EXCLUSIVE TUBULACAO E INCLUSIVE EQUIPE DE OPERACAO | H | #N/DISP
19.010.0009-E | DRAGA FLUTUANTE CORTADORA DE SUCCAO DE 12",EXCLUSIVE TUBULACAO E INCLUSIVE EQUIPE DE OPERACAO | H | #N/DISP
19.010.0010-C | DRAGA FLUTUANTE CORTADORA DE SUCCAO DE 14",EXCLUSIVE TUBULACAO E INCLUSIVE EQUIPE DE OPERACAO | H | #N/DISP
19.010.0010-D | DRAGA FLUTUANTE CORTADORA DE SUCCAO DE 14",EXCLUSIVE TUBULACAO E INCLUSIVE EQUIPE DE OPERACAO | H | #N/DISP
19.010.0010-E | DRAGA FLUTUANTE CORTADORA DE SUCCAO DE 14",EXCLUSIVE TUBULACAO E INCLUSIVE EQUIPE DE OPERACAO | H | #N/DISP
19.010.0011-C | DRAGA FLUTUANTE CORTADORA DE SUCCAO DE 16",EXCLUSIVE TUBULACAO E INCLUSIVE EQUIPE DE OPERACAO | H | #N/DISP
19.010.0011-D | DRAGA FLUTUANTE CORTADORA DE SUCCAO DE 16",EXCLUSIVE TUBULACAO E INCLUSIVE EQUIPE DE OPERACAO | H | #N/DISP
19.010.0011-E | DRAGA FLUTUANTE CORTADORA DE SUCCAO DE 16",EXCLUSIVE TUBULACAO E INCLUSIVE EQUIPE DE OPERACAO | H | #N/DISP
19.010.0012-C | DRAGA FLUTUANTE CORTADORA DE SUCCAO DE 18",EXCLUSIVE TUBULACAO E INCLUSIVE EQUIPE DE OPERACAO | H | #N/DISP
19.010.0012-D | DRAGA FLUTUANTE CORTADORA DE SUCCAO DE 18",EXCLUSIVE TUBULACAO E INCLUSIVE EQUIPE DE OPERACAO | H | #N/DISP
19.010.0012-E | DRAGA FLUTUANTE CORTADORA DE SUCCAO DE 18",EXCLUSIVE TUBULACAO E INCLUSIVE EQUIPE DE OPERACAO | H | #N/DISP
19.010.0013-C | DRAGA FLUTUANTE CORTADORA DE SUCCAO DE 20",EXCLUSIVE TUBULACAO E INCLUSIVE EQUIPE DE OPERACAO | H | #N/DISP
19.010.0013-D | DRAGA FLUTUANTE CORTADORA DE SUCCAO DE 20",EXCLUSIVE TUBULACAO E INCLUSIVE EQUIPE DE OPERACAO | H | #N/DISP
19.010.0013-E | DRAGA FLUTUANTE CORTADORA DE SUCCAO DE 20",EXCLUSIVE TUBULACAO E INCLUSIVE EQUIPE DE OPERACAO | H | #N/DISP
19.010.0015-2 | ESCAVADEIRA SOBRE ESTEIRAS,VERSAO CLAM-SHELL,COM CACAMBA DE0,38M3 (1/2JD3),INCLUSIVE OPERADOR E AUXILIAR | H | 209.68
19.010.0015-3 | ESCAVADEIRA SOBRE ESTEIRAS,VERSAO CLAM-SHELL,COM CACAMBA DE0,38M3 (1/2JD3),INCLUSIVE OPERADOR E AUXILIAR | H | 123.25
19.010.0015-4 | ESCAVADEIRA SOBRE ESTEIRAS,VERSAO CLAM-SHELL,COM CACAMBA DE0,38M3 (1/2JD3),INCLUSIVE OPERADOR E AUXILIAR | H | 107.32
19.010.0015-C | ESCAVADEIRA SOBRE ESTEIRAS,VERSAO CLAM-SHELL,COM CACAMBA DE0,38M3 (1/2JD3),INCLUSIVE OPERADOR E AUXILIAR | H | 204.04
19.010.0015-D | ESCAVADEIRA SOBRE ESTEIRAS,VERSAO CLAM-SHELL,COM CACAMBA DE0,38M3 (1/2JD3),INCLUSIVE OPERADOR E AUXILIAR | H | 117.61
19.010.0015-E | ESCAVADEIRA SOBRE ESTEIRAS,VERSAO CLAM-SHELL,COM CACAMBA DE0,38M3 (1/2JD3),INCLUSIVE OPERADOR E AUXILIAR | H | 101.68
19.010.0016-2 | ESCAVADEIRA SOBRE ESTEIRAS,VERSAO DRAGLINE OU CLAM-SHELL,COMCACAMBA DE 0,57M3 (3/4JD3),INCLUSIVE OPERADOR E AUXILIAR | H | 223.91
19.010.0016-3 | ESCAVADEIRA SOBRE ESTEIRAS,VERSAO DRAGLINE OU CLAM-SHELL,COMCACAMBA DE 0,57M3 (3/4JD3),INCLUSIVE OPERADOR E AUXILIAR | H | 124.68
19.010.0016-4 | ESCAVADEIRA SOBRE ESTEIRAS,VERSAO DRAGLINE OU CLAM-SHELL,COMCACAMBA DE 0,57M3 (3/4JD3),INCLUSIVE OPERADOR E AUXILIAR | H | 107.32
19.010.0016-C | ESCAVADEIRA SOBRE ESTEIRAS,VERSAO DRAGLINE OU CLAM-SHELL,COMCACAMBA DE 0,57M3 (3/4JD3),INCLUSIVE OPERADOR E AUXILIAR | H | 218.27
19.010.0016-D | ESCAVADEIRA SOBRE ESTEIRAS,VERSAO DRAGLINE OU CLAM-SHELL,COMCACAMBA DE 0,57M3 (3/4JD3),INCLUSIVE OPERADOR E AUXILIAR | H | 119.04
19.010.0016-E | ESCAVADEIRA SOBRE ESTEIRAS,VERSAO DRAGLINE OU CLAM-SHELL,COMCACAMBA DE 0,57M3 (3/4JD3),INCLUSIVE OPERADOR E AUXILIAR | H | 101.68
19.010.0017-2 | ESCAVADEIRA SOBRE ESTEIRAS,VERSAO DRAGLINE OU CLAM-SHELL,COMCACAMBA DE 0,76M3 (1JD3),INCLUSIVE OPERADOR E AUXILIAR | H | 290.62
19.010.0017-3 | ESCAVADEIRA SOBRE ESTEIRAS,VERSAO DRAGLINE OU CLAM-SHELL,COMCACAMBA DE 0,76M3 (1JD3),INCLUSIVE OPERADOR E AUXILIAR | H | 148.49
19.010.0017-4 | ESCAVADEIRA SOBRE ESTEIRAS,VERSAO DRAGLINE OU CLAM-SHELL,COMCACAMBA DE 0,76M3 (1JD3),INCLUSIVE OPERADOR E AUXILIAR | H | 124.68
19.010.0017-C | ESCAVADEIRA SOBRE ESTEIRAS,VERSAO DRAGLINE OU CLAM-SHELL,COMCACAMBA DE 0,76M3 (1JD3),INCLUSIVE OPERADOR E AUXILIAR | H | 284.98
19.010.0017-D | ESCAVADEIRA SOBRE ESTEIRAS,VERSAO DRAGLINE OU CLAM-SHELL,COMCACAMBA DE 0,76M3 (1JD3),INCLUSIVE OPERADOR E AUXILIAR | H | 142.85
19.010.0017-E | ESCAVADEIRA SOBRE ESTEIRAS,VERSAO DRAGLINE OU CLAM-SHELL,COMCACAMBA DE 0,76M3 (1JD3),INCLUSIVE OPERADOR E AUXILIAR | H | 119.04
19.010.0018-2 | ESCAVADEIRA SOBRE ESTEIRAS,VERSAO CLAM-SHELL,COM CACAMBA DE0,96M3 (1.1/4JD3),INCLUSIVE OPERADOR E AUXILIAR | H | 230.34
19.010.0018-3 | ESCAVADEIRA SOBRE ESTEIRAS,VERSAO CLAM-SHELL,COM CACAMBA DE0,96M3 (1.1/4JD3),INCLUSIVE OPERADOR E AUXILIAR | H | 101.47
19.010.0018-4 | ESCAVADEIRA SOBRE ESTEIRAS,VERSAO CLAM-SHELL,COM CACAMBA DE0,96M3 (1.1/4JD3),INCLUSIVE OPERADOR E AUXILIAR | H | 83.17
19.010.0018-C | ESCAVADEIRA SOBRE ESTEIRAS,VERSAO CLAM-SHELL,COM CACAMBA DE0,96M3 (1.1/4JD3),INCLUSIVE OPERADOR E AUXILIAR | H | 224.7
19.010.0018-D | ESCAVADEIRA SOBRE ESTEIRAS,VERSAO CLAM-SHELL,COM CACAMBA DE0,96M3 (1.1/4JD3),INCLUSIVE OPERADOR E AUXILIAR | H | 95.83
19.010.0018-E | ESCAVADEIRA SOBRE ESTEIRAS,VERSAO CLAM-SHELL,COM CACAMBA DE0,96M3 (1.1/4JD3),INCLUSIVE OPERADOR E AUXILIAR | H | 77.53
19.010.0020-2 | CUSTO HORARIO CORRIDO DE UTILIZACAO DE EQUIPAMENTO DE JATO D'AGUA DE ALTA PRESSAO(SEWER-JET),MANGUEIRA DE 1" DE DIAMETRO,PRESSAO ATE 2.000 LIBRAS,PARA LIMPEZA DE SISTEMA DE ESGOTAMENTO PLUVIAL OU SANITARIO,INCLUSIVE EQUIPE DE OPERACAO E ABASTECIMENTO D'AGUA | H | 185.52
19.010.0020-C | CUSTO HORARIO CORRIDO DE UTILIZACAO DE EQUIPAMENTO DE JATO D'AGUA DE ALTA PRESSAO(SEWER-JET),MANGUEIRA DE 1" DE DIAMETRO,PRESSAO ATE 2.000 LIBRAS,PARA LIMPEZA DE SISTEMA DE ESGOTAMENTO PLUVIAL OU SANITARIO,INCLUSIVE EQUIPE DE OPERACAO E ABASTECIMENTO D'AGUA | H | 175.7
19.010.0025-2 | CUSTO HORARIO CORRIDO DE UTILIZACAO DE EQUIPAMENTO COMBINADODE JATO D'AGUA A ALTA PRESSAO COM SUCCAO POR ACAO DE VACUO(VACUO SEWER-JET),COM CAPACIDADE MINIMA DE ARMAZENAGEM DE 6,00M3 DE MATERIAL NO TANQUE,MANGUEIRAS DE CAPTACAO DE 4",PARALIMPEZA DE ESGOTAMENTO SANITARIO,INCLUSIVE EQUIPE DE OPERACAO,ABASTECIMENTO D'AGUA E TRANSPORTE DO MATERIAL REMOVIDO | H | 172.89
19.010.0025-C | CUSTO HORARIO CORRIDO DE UTILIZACAO DE EQUIPAMENTO COMBINADODE JATO D'AGUA A ALTA PRESSAO COM SUCCAO POR ACAO DE VACUO(VACUO SEWER-JET),COM CAPACIDADE MINIMA DE ARMAZENAGEM DE 6,00M3 DE MATERIAL NO TANQUE,MANGUEIRAS DE CAPTACAO DE 4",PARALIMPEZA DE ESGOTAMENTO SANITARIO,INCLUSIVE EQUIPE DE OPERACAO,ABASTECIMENTO D'AGUA E TRANSPORTE DO MATERIAL REMOVIDO | H | 163.07
19.010.0040-2 | CUSTO HORARIO CORRIDO DE UTILIZACAO DE EQUIPAMENTOS HIDROJATO CONJUGADO COM SUCCAO ATRAVES DE VACUO,COMPRESSOR ACIONADOPOR TOMADA DE FORCA TIPO ROTATIVO E COM JOGO DE MANGUEIRAS PARA CAPTACAO DE 6" E 8",ESTA ATRAVES DE BRACO ROTATIVO,TANQUE DE ARMAZENAMENTO DE 12.000L,INCLUSIVE EQUIPE DE OPERACAO | H | 206.45
19.010.0040-C | CUSTO HORARIO CORRIDO DE UTILIZACAO DE EQUIPAMENTOS HIDROJATO CONJUGADO COM SUCCAO ATRAVES DE VACUO,COMPRESSOR ACIONADOPOR TOMADA DE FORCA TIPO ROTATIVO E COM JOGO DE MANGUEIRAS PARA CAPTACAO DE 6" E 8",ESTA ATRAVES DE BRACO ROTATIVO,TANQUE DE ARMAZENAMENTO DE 12.000L,INCLUSIVE EQUIPE DE OPERACAO | H | 196.64
19.010.9999-0 | INDICE 19.010.EQUIPAMENTOS P/DESOBSTRUCAO |  | #N/DISP
19.010.9999-A | INDICE 19.010.EQUIPAMENTOS P/DESOBSTRUCAO |  | #N/DISP
19.011.0002-2 | COMPRESSOR DE AR,PORTATIL E REBOCAVEL,PRESSAO DE TRABALHO DE102PSI,DESCARGA LIVRE EFETIVA DE 200PCM,MOTOR DIESEL,EXCLUSIVE OPERADOR | H | 75.63
19.011.0002-3 | COMPRESSOR DE AR,PORTATIL E REBOCAVEL,PRESSAO DE TRABALHO DE102PSI,DESCARGA LIVRE EFETIVA DE 200PCM,MOTOR DIESEL,EXCLUSIVE OPERADOR | H | 14.89
19.011.0002-4 | COMPRESSOR DE AR,PORTATIL E REBOCAVEL,PRESSAO DE TRABALHO DE102PSI,DESCARGA LIVRE EFETIVA DE 200PCM,MOTOR DIESEL,EXCLUSIVE OPERADOR | H | 7.52
19.011.0002-C | COMPRESSOR DE AR,PORTATIL E REBOCAVEL,PRESSAO DE TRABALHO DE102PSI,DESCARGA LIVRE EFETIVA DE 200PCM,MOTOR DIESEL,EXCLUSIVE OPERADOR | H | 75.63
19.011.0002-D | COMPRESSOR DE AR,PORTATIL E REBOCAVEL,PRESSAO DE TRABALHO DE102PSI,DESCARGA LIVRE EFETIVA DE 200PCM,MOTOR DIESEL,EXCLUSIVE OPERADOR | H | 14.89
19.011.0002-E | COMPRESSOR DE AR,PORTATIL E REBOCAVEL,PRESSAO DE TRABALHO DE102PSI,DESCARGA LIVRE EFETIVA DE 200PCM,MOTOR DIESEL,EXCLUSIVE OPERADOR | H | 7.52
19.011.0003-2 | COMPRESSOR DE AR,PORTATIL E REBOCAVEL,PRESSAO DE TRABALHO DE102PSI,DESCARGA LIVRE EFETIVA DE 295PCM,MOTOR DIESEL,EXCLUSIVE OPERADOR | H | 109.09
19.011.0003-3 | COMPRESSOR DE AR,PORTATIL E REBOCAVEL,PRESSAO DE TRABALHO DE102PSI,DESCARGA LIVRE EFETIVA DE 295PCM,MOTOR DIESEL,EXCLUSIVE OPERADOR | H | 20.6
19.011.0003-4 | COMPRESSOR DE AR,PORTATIL E REBOCAVEL,PRESSAO DE TRABALHO DE102PSI,DESCARGA LIVRE EFETIVA DE 295PCM,MOTOR DIESEL,EXCLUSIVE OPERADOR | H | 9.94
19.011.0003-C | COMPRESSOR DE AR,PORTATIL E REBOCAVEL,PRESSAO DE TRABALHO DE102PSI,DESCARGA LIVRE EFETIVA DE 295PCM,MOTOR DIESEL,EXCLUSIVE OPERADOR | H | 109.09
19.011.0003-D | COMPRESSOR DE AR,PORTATIL E REBOCAVEL,PRESSAO DE TRABALHO DE102PSI,DESCARGA LIVRE EFETIVA DE 295PCM,MOTOR DIESEL,EXCLUSIVE OPERADOR | H | 20.6
19.011.0003-E | COMPRESSOR DE AR,PORTATIL E REBOCAVEL,PRESSAO DE TRABALHO DE102PSI,DESCARGA LIVRE EFETIVA DE 295PCM,MOTOR DIESEL,EXCLUSIVE OPERADOR | H | 9.94
19.011.0004-2 | COMPRESSOR DE AR,PORTATIL E REBOCAVEL,PRESSAO DE TRABALHO DE102PSI,DESCARGA LIVRE EFETIVA DE 400PCM,MOTOR DIESEL,EXCLUSIVE OPERADOR | H | 119.68
19.011.0004-3 | COMPRESSOR DE AR,PORTATIL E REBOCAVEL,PRESSAO DE TRABALHO DE102PSI,DESCARGA LIVRE EFETIVA DE 400PCM,MOTOR DIESEL,EXCLUSIVE OPERADOR | H | 23.7
19.011.0004-4 | COMPRESSOR DE AR,PORTATIL E REBOCAVEL,PRESSAO DE TRABALHO DE102PSI,DESCARGA LIVRE EFETIVA DE 400PCM,MOTOR DIESEL,EXCLUSIVE OPERADOR | H | 12.04
19.011.0004-C | COMPRESSOR DE AR,PORTATIL E REBOCAVEL,PRESSAO DE TRABALHO DE102PSI,DESCARGA LIVRE EFETIVA DE 400PCM,MOTOR DIESEL,EXCLUSIVE OPERADOR | H | 119.68
19.011.0004-D | COMPRESSOR DE AR,PORTATIL E REBOCAVEL,PRESSAO DE TRABALHO DE102PSI,DESCARGA LIVRE EFETIVA DE 400PCM,MOTOR DIESEL,EXCLUSIVE OPERADOR | H | 23.7
19.011.0004-E | COMPRESSOR DE AR,PORTATIL E REBOCAVEL,PRESSAO DE TRABALHO DE102PSI,DESCARGA LIVRE EFETIVA DE 400PCM,MOTOR DIESEL,EXCLUSIVE OPERADOR | H | 12.04
19.011.0005-2 | COMPRESSOR DE AR,ESTACIONARIO,DESCARGA LIVRE EFETIVA DE 17,70M3/MIN E 624PCM,MOTOR ELETRICO,EXCLUSIVE OPERADOR | H | 175.66
19.011.0005-3 | COMPRESSOR DE AR,ESTACIONARIO,DESCARGA LIVRE EFETIVA DE 17,70M3/MIN E 624PCM,MOTOR ELETRICO,EXCLUSIVE OPERADOR | H | 34.34
19.011.0005-4 | COMPRESSOR DE AR,ESTACIONARIO,DESCARGA LIVRE EFETIVA DE 17,70M3/MIN E 624PCM,MOTOR ELETRICO,EXCLUSIVE OPERADOR | H | 17.35
19.011.0005-C | COMPRESSOR DE AR,ESTACIONARIO,DESCARGA LIVRE EFETIVA DE 17,70M3/MIN E 624PCM,MOTOR ELETRICO,EXCLUSIVE OPERADOR | H | 175.66
19.011.0005-D | COMPRESSOR DE AR,ESTACIONARIO,DESCARGA LIVRE EFETIVA DE 17,70M3/MIN E 624PCM,MOTOR ELETRICO,EXCLUSIVE OPERADOR | H | 34.34
19.011.0005-E | COMPRESSOR DE AR,ESTACIONARIO,DESCARGA LIVRE EFETIVA DE 17,70M3/MIN E 624PCM,MOTOR ELETRICO,EXCLUSIVE OPERADOR | H | 17.35
19.011.0006-2 | GERADOR MONOFASICO,POTENCIA MAXIMA DE 2,5KVA(2500W),VOLTAGEMCA:110/220V,FREQUENCIA:60HZ,VOLTAGEM CC:12V-8,3A,EQUIPADO COM MOTOR A GASOLINA,EXCLUSIVE OPERADOR | H | 7.49
19.011.0006-3 | GERADOR MONOFASICO,POTENCIA MAXIMA DE 2,5KVA(2500W),VOLTAGEMCA:110/220V,FREQUENCIA:60HZ,VOLTAGEM CC:12V-8,3A,EQUIPADO COM MOTOR A GASOLINA,EXCLUSIVE OPERADOR | H | 0.86
19.011.0006-4 | GERADOR MONOFASICO,POTENCIA MAXIMA DE 2,5KVA(2500W),VOLTAGEMCA:110/220V,FREQUENCIA:60HZ,VOLTAGEM CC:12V-8,3A,EQUIPADO COM MOTOR A GASOLINA,EXCLUSIVE OPERADOR | H | 0.12
19.011.0006-C | GERADOR MONOFASICO,POTENCIA MAXIMA DE 2,5KVA(2500W),VOLTAGEMCA:110/220V,FREQUENCIA:60HZ,VOLTAGEM CC:12V-8,3A,EQUIPADO COM MOTOR A GASOLINA,EXCLUSIVE OPERADOR | H | 7.49
19.011.0006-D | GERADOR MONOFASICO,POTENCIA MAXIMA DE 2,5KVA(2500W),VOLTAGEMCA:110/220V,FREQUENCIA:60HZ,VOLTAGEM CC:12V-8,3A,EQUIPADO COM MOTOR A GASOLINA,EXCLUSIVE OPERADOR | H | 0.86
19.011.0006-E | GERADOR MONOFASICO,POTENCIA MAXIMA DE 2,5KVA(2500W),VOLTAGEMCA:110/220V,FREQUENCIA:60HZ,VOLTAGEM CC:12V-8,3A,EQUIPADO COM MOTOR A GASOLINA,EXCLUSIVE OPERADOR | H | 0.12
19.011.0007-2 | GRUPO GERADOR,TRANSPORTAVEL SOBRE RODAS,COMPOSTO DE GERADORDE 53/60KVA,EXCLUSIVE OPERADOR | H | 62.2
19.011.0007-3 | GRUPO GERADOR,TRANSPORTAVEL SOBRE RODAS,COMPOSTO DE GERADORDE 53/60KVA,EXCLUSIVE OPERADOR | H | 10.08
19.011.0007-4 | GRUPO GERADOR,TRANSPORTAVEL SOBRE RODAS,COMPOSTO DE GERADORDE 53/60KVA,EXCLUSIVE OPERADOR | H | 4.05
19.011.0007-C | GRUPO GERADOR,TRANSPORTAVEL SOBRE RODAS,COMPOSTO DE GERADORDE 53/60KVA,EXCLUSIVE OPERADOR | H | 62.2
19.011.0007-D | GRUPO GERADOR,TRANSPORTAVEL SOBRE RODAS,COMPOSTO DE GERADORDE 53/60KVA,EXCLUSIVE OPERADOR | H | 10.08
19.011.0007-E | GRUPO GERADOR,TRANSPORTAVEL SOBRE RODAS,COMPOSTO DE GERADORDE 53/60KVA,EXCLUSIVE OPERADOR | H | 4.05
19.011.0009-2 | GRUPO GERADOR,ESTACIONARIO,COM ALTERNADOR DE 125/145KVA,EXCLUSIVE OPERADOR | H | 142.36
19.011.0009-3 | GRUPO GERADOR,ESTACIONARIO,COM ALTERNADOR DE 125/145KVA,EXCLUSIVE OPERADOR | H | 19.15
19.011.0009-4 | GRUPO GERADOR,ESTACIONARIO,COM ALTERNADOR DE 125/145KVA,EXCLUSIVE OPERADOR | H | 5.17
19.011.0009-C | GRUPO GERADOR,ESTACIONARIO,COM ALTERNADOR DE 125/145KVA,EXCLUSIVE OPERADOR | H | 142.36
19.011.0009-D | GRUPO GERADOR,ESTACIONARIO,COM ALTERNADOR DE 125/145KVA,EXCLUSIVE OPERADOR | H | 19.15
19.011.0009-E | GRUPO GERADOR,ESTACIONARIO,COM ALTERNADOR DE 125/145KVA,EXCLUSIVE OPERADOR | H | 5.17
19.011.0010-2 | MAQUINA DE SOLDA A ARCO,DE 375A,COM MOTOR ELETRICO,EXCLUSIVEOPERADOR | H | 12.42
19.011.0010-3 | MAQUINA DE SOLDA A ARCO,DE 375A,COM MOTOR ELETRICO,EXCLUSIVEOPERADOR | H | 1.54
19.011.0010-4 | MAQUINA DE SOLDA A ARCO,DE 375A,COM MOTOR ELETRICO,EXCLUSIVEOPERADOR | H | 0.32
19.011.0010-C | MAQUINA DE SOLDA A ARCO,DE 375A,COM MOTOR ELETRICO,EXCLUSIVEOPERADOR | H | 12.42
19.011.0010-D | MAQUINA DE SOLDA A ARCO,DE 375A,COM MOTOR ELETRICO,EXCLUSIVEOPERADOR | H | 1.54
19.011.0010-E | MAQUINA DE SOLDA A ARCO,DE 375A,COM MOTOR ELETRICO,EXCLUSIVEOPERADOR | H | 0.32
19.011.0011-2 | MAQUINA DE SOLDA A ARCO,DE 375A,COM MOTOR DIESEL,EXCLUSIVE OPERADOR | H | 56.26
19.011.0011-3 | MAQUINA DE SOLDA A ARCO,DE 375A,COM MOTOR DIESEL,EXCLUSIVE OPERADOR | H | 12.22
19.011.0011-4 | MAQUINA DE SOLDA A ARCO,DE 375A,COM MOTOR DIESEL,EXCLUSIVE OPERADOR | H | 6.94
19.011.0011-C | MAQUINA DE SOLDA A ARCO,DE 375A,COM MOTOR DIESEL,EXCLUSIVE OPERADOR | H | 56.26
19.011.0011-D | MAQUINA DE SOLDA A ARCO,DE 375A,COM MOTOR DIESEL,EXCLUSIVE OPERADOR | H | 12.22
19.011.0011-E | MAQUINA DE SOLDA A ARCO,DE 375A,COM MOTOR DIESEL,EXCLUSIVE OPERADOR | H | 6.94
19.011.0013-2 | CONJUNTO MOVEL DE BRITAGEM,DE CIRCUITO FECHADO,CAPACIDADE DE80T/H DE PRODUCAO DE AGREGADOS,PESO PARA TRANSPORTE DE 45T,COMPOSTO DE: TREMONHA E ALIMENTADOR,BRITADOR DE MANDIBULAS PRIMARIO,BRITADOR CONICO SECUNDARIO,PENEIRA VIBRATORIA,TRANSPORTADOR DE CORREIA CENTRIFUGO,CALHA VIBRATORIA,GERADOR E OPERADOR | H | 1116.25
19.011.0013-3 | CONJUNTO MOVEL DE BRITAGEM,DE CIRCUITO FECHADO,CAPACIDADE DE80T/H DE PRODUCAO DE AGREGADOS,PESO PARA TRANSPORTE DE 45T,COMPOSTO DE: TREMONHA E ALIMENTADOR,BRITADOR DE MANDIBULAS PRIMARIO,BRITADOR CONICO SECUNDARIO,PENEIRA VIBRATORIA,TRANSPORTADOR DE CORREIA CENTRIFUGO,CALHA VIBRATORIA,GERADOR E OPERADOR | H | 613.76
19.011.0013-4 | CONJUNTO MOVEL DE BRITAGEM,DE CIRCUITO FECHADO,CAPACIDADE DE80T/H DE PRODUCAO DE AGREGADOS,PESO PARA TRANSPORTE DE 45T,COMPOSTO DE: TREMONHA E ALIMENTADOR,BRITADOR DE MANDIBULAS PRIMARIO,BRITADOR CONICO SECUNDARIO,PENEIRA VIBRATORIA,TRANSPORTADOR DE CORREIA CENTRIFUGO,CALHA VIBRATORIA,GERADOR E OPERADOR | H | 504.95
19.011.0013-C | CONJUNTO MOVEL DE BRITAGEM,DE CIRCUITO FECHADO,CAPACIDADE DE80T/H DE PRODUCAO DE AGREGADOS,PESO PARA TRANSPORTE DE 45T,COMPOSTO DE: TREMONHA E ALIMENTADOR,BRITADOR DE MANDIBULAS PRIMARIO,BRITADOR CONICO SECUNDARIO,PENEIRA VIBRATORIA,TRANSPORTADOR DE CORREIA CENTRIFUGO,CALHA VIBRATORIA,GERADOR E OPERADOR | H | 1112.82
19.011.0013-D | CONJUNTO MOVEL DE BRITAGEM,DE CIRCUITO FECHADO,CAPACIDADE DE80T/H DE PRODUCAO DE AGREGADOS,PESO PARA TRANSPORTE DE 45T,COMPOSTO DE: TREMONHA E ALIMENTADOR,BRITADOR DE MANDIBULAS PRIMARIO,BRITADOR CONICO SECUNDARIO,PENEIRA VIBRATORIA,TRANSPORTADOR DE CORREIA CENTRIFUGO,CALHA VIBRATORIA,GERADOR E OPERADOR | H | 610.33
19.011.0013-E | CONJUNTO MOVEL DE BRITAGEM,DE CIRCUITO FECHADO,CAPACIDADE DE80T/H DE PRODUCAO DE AGREGADOS,PESO PARA TRANSPORTE DE 45T,COMPOSTO DE: TREMONHA E ALIMENTADOR,BRITADOR DE MANDIBULAS PRIMARIO,BRITADOR CONICO SECUNDARIO,PENEIRA VIBRATORIA,TRANSPORTADOR DE CORREIA CENTRIFUGO,CALHA VIBRATORIA,GERADOR E OPERADOR | H | 501.52
19.011.0014-2 | CILINDRO HIDRAULICO DE 100T,COMANDO A DISTANCIA,MANGUEIRA DEALTA PRESSAO DE BORRACHA REFORCADA DOTADA COM BOMBA DE COMANDO MANUAL DE 8.000 LIBRAS/POLEGADA QUADRADA OU 560KG/CM2,CAPACIDADE DE 12L,TUBO COM COMPRIMENTO PADRAO DE 3,00M,EXCLUSIVE OPERADOR | H | 15.15
19.011.0014-4 | CILINDRO HIDRAULICO DE 100T,COMANDO A DISTANCIA,MANGUEIRA DEALTA PRESSAO DE BORRACHA REFORCADA DOTADA COM BOMBA DE COMANDO MANUAL DE 8.000 LIBRAS/POLEGADA QUADRADA OU 560KG/CM2,CAPACIDADE DE 12L,TUBO COM COMPRIMENTO PADRAO DE 3,00M,EXCLUSIVE OPERADOR | H | 12.62
19.011.0014-C | CILINDRO HIDRAULICO DE 100T,COMANDO A DISTANCIA,MANGUEIRA DEALTA PRESSAO DE BORRACHA REFORCADA DOTADA COM BOMBA DE COMANDO MANUAL DE 8.000 LIBRAS/POLEGADA QUADRADA OU 560KG/CM2,CAPACIDADE DE 12L,TUBO COM COMPRIMENTO PADRAO DE 3,00M,EXCLUSIVE OPERADOR | H | 15.15
19.011.0014-E | CILINDRO HIDRAULICO DE 100T,COMANDO A DISTANCIA,MANGUEIRA DEALTA PRESSAO DE BORRACHA REFORCADA DOTADA COM BOMBA DE COMANDO MANUAL DE 8.000 LIBRAS/POLEGADA QUADRADA OU 560KG/CM2,CAPACIDADE DE 12L,TUBO COM COMPRIMENTO PADRAO DE 3,00M,EXCLUSIVE OPERADOR | H | 12.62
19.011.0015-2 | CILINDRO HIDRAULICO DE 300T,COMANDO A DISTANCIA,MANGUEIRA DEALTA PRESSAO DE BORRACHA REFORCADA DOTADA COM BOMBA DE COMANDO MANUAL DE 8.000 LIBRAS/POLEGADA QUADRADA OU 560KG/CM2,CAPACIDADE DE 12L,TUBO COM COMPRIMENTO PADRAO DE 3,00M,EXCLUSIVE OPERADOR | H | 29.1
19.011.0015-4 | CILINDRO HIDRAULICO DE 300T,COMANDO A DISTANCIA,MANGUEIRA DEALTA PRESSAO DE BORRACHA REFORCADA DOTADA COM BOMBA DE COMANDO MANUAL DE 8.000 LIBRAS/POLEGADA QUADRADA OU 560KG/CM2,CAPACIDADE DE 12L,TUBO COM COMPRIMENTO PADRAO DE 3,00M,EXCLUSIVE OPERADOR | H | 24.25
19.011.0015-C | CILINDRO HIDRAULICO DE 300T,COMANDO A DISTANCIA,MANGUEIRA DEALTA PRESSAO DE BORRACHA REFORCADA DOTADA COM BOMBA DE COMANDO MANUAL DE 8.000 LIBRAS/POLEGADA QUADRADA OU 560KG/CM2,CAPACIDADE DE 12L,TUBO COM COMPRIMENTO PADRAO DE 3,00M,EXCLUSIVE OPERADOR | H | 29.1
19.011.0015-E | CILINDRO HIDRAULICO DE 300T,COMANDO A DISTANCIA,MANGUEIRA DEALTA PRESSAO DE BORRACHA REFORCADA DOTADA COM BOMBA DE COMANDO MANUAL DE 8.000 LIBRAS/POLEGADA QUADRADA OU 560KG/CM2,CAPACIDADE DE 12L,TUBO COM COMPRIMENTO PADRAO DE 3,00M,EXCLUSIVE OPERADOR | H | 24.25
19.011.0016-2 | TALHA GUINCHO MANUAL COM CAPACIDADE DE ICAMENTO DE 1.500KG EDE TRACAO DE 1.800KG,PESO DA TALHA DE 10KG,COMPOSTA DE CABODE ACO COM CURSO ILIMITADO,ALAVANCA,GANCHO E CARRETEL,EXCLUSIVE OPERADOR | H | 0.25
19.011.0016-4 | TALHA GUINCHO MANUAL COM CAPACIDADE DE ICAMENTO DE 1.500KG EDE TRACAO DE 1.800KG,PESO DA TALHA DE 10KG,COMPOSTA DE CABODE ACO COM CURSO ILIMITADO,ALAVANCA,GANCHO E CARRETEL,EXCLUSIVE OPERADOR | H | 0.25
19.011.0016-C | TALHA GUINCHO MANUAL COM CAPACIDADE DE ICAMENTO DE 1.500KG EDE TRACAO DE 1.800KG,PESO DA TALHA DE 10KG,COMPOSTA DE CABODE ACO COM CURSO ILIMITADO,ALAVANCA,GANCHO E CARRETEL,EXCLUSIVE OPERADOR | H | 0.25
19.011.0016-E | TALHA GUINCHO MANUAL COM CAPACIDADE DE ICAMENTO DE 1.500KG EDE TRACAO DE 1.800KG,PESO DA TALHA DE 10KG,COMPOSTA DE CABODE ACO COM CURSO ILIMITADO,ALAVANCA,GANCHO E CARRETEL,EXCLUSIVE OPERADOR | H | 0.25
19.011.0017-2 | TALHA GUINCHO MANUAL COM CAPACIDADE DE ICAMENTO DE 4.000KG EDE TRACAO DE 5.000KG,PESO DA TALHA DE 30KG,COMPOSTA DE CABODE ACO COM CURSO ILIMITADO,ALAVANCAS DE AVANCO E DE MARCHAA RE PROVIDAS DE PINOS DE RETENCAO,COMPRIMENTO DE ALAVANCA TELESCOPICA DE 0,82 A 1,20M,CARRETEL E GANCHOS,EXCLUSIVE OPERADOR | H | 1.11
19.011.0017-4 | TALHA GUINCHO MANUAL COM CAPACIDADE DE ICAMENTO DE 4.000KG EDE TRACAO DE 5.000KG,PESO DA TALHA DE 30KG,COMPOSTA DE CABODE ACO COM CURSO ILIMITADO,ALAVANCAS DE AVANCO E DE MARCHAA RE PROVIDAS DE PINOS DE RETENCAO,COMPRIMENTO DE ALAVANCA TELESCOPICA DE 0,82 A 1,20M,CARRETEL E GANCHOS,EXCLUSIVE OPERADOR | H | 1.11
19.011.0017-C | TALHA GUINCHO MANUAL COM CAPACIDADE DE ICAMENTO DE 4.000KG EDE TRACAO DE 5.000KG,PESO DA TALHA DE 30KG,COMPOSTA DE CABODE ACO COM CURSO ILIMITADO,ALAVANCAS DE AVANCO E DE MARCHAA RE PROVIDAS DE PINOS DE RETENCAO,COMPRIMENTO DE ALAVANCA TELESCOPICA DE 0,82 A 1,20M,CARRETEL E GANCHOS,EXCLUSIVE OPERADOR | H | 1.11
19.011.0017-E | TALHA GUINCHO MANUAL COM CAPACIDADE DE ICAMENTO DE 4.000KG EDE TRACAO DE 5.000KG,PESO DA TALHA DE 30KG,COMPOSTA DE CABODE ACO COM CURSO ILIMITADO,ALAVANCAS DE AVANCO E DE MARCHAA RE PROVIDAS DE PINOS DE RETENCAO,COMPRIMENTO DE ALAVANCA TELESCOPICA DE 0,82 A 1,20M,CARRETEL E GANCHOS,EXCLUSIVE OPERADOR | H | 1.11
19.011.0018-2 | SERRA CIRCULAR,EXCLUSIVE OPERADOR | H | 3.63
19.011.0018-3 | SERRA CIRCULAR,EXCLUSIVE OPERADOR | H | 0.56
19.011.0018-4 | SERRA CIRCULAR,EXCLUSIVE OPERADOR | H | 0.19
19.011.0018-C | SERRA CIRCULAR,EXCLUSIVE OPERADOR | H | 3.63
19.011.0018-D | SERRA CIRCULAR,EXCLUSIVE OPERADOR | H | 0.56
19.011.0018-E | SERRA CIRCULAR,EXCLUSIVE OPERADOR | H | 0.19
19.011.0019-2 | TEODOLITO ELETRONICO COM PRECISAO DE 9S,PRUMO LASER,NIVEL ELETRONICO,PESO DE 4,3KG,INCLUSIVE MIRA,ADAPTADOR PARA PILHASE TRIPE,EXCLUSIVE EQUIPE DE TOPOGRAFIA | H | 0.97
19.011.0019-4 | TEODOLITO ELETRONICO COM PRECISAO DE 9S,PRUMO LASER,NIVEL ELETRONICO,PESO DE 4,3KG,INCLUSIVE MIRA,ADAPTADOR PARA PILHASE TRIPE,EXCLUSIVE EQUIPE DE TOPOGRAFIA | H | 0.66
19.011.0019-C | TEODOLITO ELETRONICO COM PRECISAO DE 9S,PRUMO LASER,NIVEL ELETRONICO,PESO DE 4,3KG,INCLUSIVE MIRA,ADAPTADOR PARA PILHASE TRIPE,EXCLUSIVE EQUIPE DE TOPOGRAFIA | H | 0.97
19.011.0019-E | TEODOLITO ELETRONICO COM PRECISAO DE 9S,PRUMO LASER,NIVEL ELETRONICO,PESO DE 4,3KG,INCLUSIVE MIRA,ADAPTADOR PARA PILHASE TRIPE,EXCLUSIVE EQUIPE DE TOPOGRAFIA | H | 0.66
19.011.0025-2 | MOTOSSERRA PARA ABATE,DESGALHAMENTO E TORAGEM DE ARVORES,EXCLUSIVE OPERADOR | H | 5.29
19.011.0025-4 | MOTOSSERRA PARA ABATE,DESGALHAMENTO E TORAGEM DE ARVORES,EXCLUSIVE OPERADOR | H | 0.13
19.011.0025-C | MOTOSSERRA PARA ABATE,DESGALHAMENTO E TORAGEM DE ARVORES,EXCLUSIVE OPERADOR | H | 5.29
19.011.0025-E | MOTOSSERRA PARA ABATE,DESGALHAMENTO E TORAGEM DE ARVORES,EXCLUSIVE OPERADOR | H | 0.13
19.011.0030-2 | ROCADEIRA COSTAL MOTORIZADA PARA PREPARO DE TERRENO,EXCLUSIVE OPERADOR | H | 5.26
19.011.0030-4 | ROCADEIRA COSTAL MOTORIZADA PARA PREPARO DE TERRENO,EXCLUSIVE OPERADOR | H | 0.1
19.011.0030-C | ROCADEIRA COSTAL MOTORIZADA PARA PREPARO DE TERRENO,EXCLUSIVE OPERADOR | H | 5.26
19.011.0030-E | ROCADEIRA COSTAL MOTORIZADA PARA PREPARO DE TERRENO,EXCLUSIVE OPERADOR | H | 0.1
19.011.0040-2 | ROTATIVA PARA EXECUCAO DE POCOS PROFUNDOS,SOBRE CAMINHAO DE12T (INCLUSIVE ESTE) COM TECNICO EM SONDAGEM E 3 SONDADORES,COM AS SEGUINTES ESPECIFICACOES MINIMAS:MOTOR DIESEL DE 162CV,COMPRESSOR DE AR ROTATIVO DE 270HP,DESCARGA LIVRE DE 747PCM E PRESSAO DE 150PSI | H | 392.88
19.011.0040-3 | ROTATIVA PARA EXECUCAO DE POCOS PROFUNDOS,SOBRE CAMINHAO DE12T (INCLUSIVE ESTE) COM TECNICO EM SONDAGEM E 3 SONDADORES,COM AS SEGUINTES ESPECIFICACOES MINIMAS:MOTOR DIESEL DE 162CV,COMPRESSOR DE AR ROTATIVO DE 270HP,DESCARGA LIVRE DE 747PCM E PRESSAO DE 150PSI | H | 226.12
19.011.0040-4 | ROTATIVA PARA EXECUCAO DE POCOS PROFUNDOS,SOBRE CAMINHAO DE12T (INCLUSIVE ESTE) COM TECNICO EM SONDAGEM E 3 SONDADORES,COM AS SEGUINTES ESPECIFICACOES MINIMAS:MOTOR DIESEL DE 162CV,COMPRESSOR DE AR ROTATIVO DE 270HP,DESCARGA LIVRE DE 747PCM E PRESSAO DE 150PSI | H | 204.93
19.011.0040-C | ROTATIVA PARA EXECUCAO DE POCOS PROFUNDOS,SOBRE CAMINHAO DE12T (INCLUSIVE ESTE) COM TECNICO EM SONDAGEM E 3 SONDADORES,COM AS SEGUINTES ESPECIFICACOES MINIMAS:MOTOR DIESEL DE 162CV,COMPRESSOR DE AR ROTATIVO DE 270HP,DESCARGA LIVRE DE 747PCM E PRESSAO DE 150PSI | H | 379.88
19.011.0040-D | ROTATIVA PARA EXECUCAO DE POCOS PROFUNDOS,SOBRE CAMINHAO DE12T (INCLUSIVE ESTE) COM TECNICO EM SONDAGEM E 3 SONDADORES,COM AS SEGUINTES ESPECIFICACOES MINIMAS:MOTOR DIESEL DE 162CV,COMPRESSOR DE AR ROTATIVO DE 270HP,DESCARGA LIVRE DE 747PCM E PRESSAO DE 150PSI | H | 213.12
19.011.0040-E | ROTATIVA PARA EXECUCAO DE POCOS PROFUNDOS,SOBRE CAMINHAO DE12T (INCLUSIVE ESTE) COM TECNICO EM SONDAGEM E 3 SONDADORES,COM AS SEGUINTES ESPECIFICACOES MINIMAS:MOTOR DIESEL DE 162CV,COMPRESSOR DE AR ROTATIVO DE 270HP,DESCARGA LIVRE DE 747PCM E PRESSAO DE 150PSI | H | 191.93
19.011.0045-2 | RETIFICADOR DE SOLDA,ELETRICO,DE 430A | H | 18.86
19.011.0045-4 | RETIFICADOR DE SOLDA,ELETRICO,DE 430A | H | 0.15
19.011.0045-C | RETIFICADOR DE SOLDA,ELETRICO,DE 430A | H | 18.86
19.011.0045-E | RETIFICADOR DE SOLDA,ELETRICO,DE 430A | H | 0.15
19.011.0050-2 | EQUIPAMENTO P/VIDEO INSPECAO NO INTERIOR DE COLETORES GALERIAS C/DIAM.A PARTIR 400MM,CAPACIDADE DE DESLOCAMENTO ATE 100M,RESISTENTE A AGUA,IMAGENS GERADAS TRANSMITIDAS EM TEMPO REAL,SISTEMA DE GRAVACAO COM INSERCAO E EDICAO DE LEGENDAS,CAMERA DE VIDEO EM CORES COM MOVIMENTO PERISCOPIO,C/CAMINHONETAP/9 PASSAGEIROS,COM MOTORISTA, EXCLUIVE OPERADOR | H | 97.13
19.011.0050-4 | EQUIPAMENTO P/VIDEO INSPECAO NO INTERIOR DE COLETORES E GALERIAS C/DIAM.A PARTIR DE 400MM,CAPACIDADE DE DESLOCAMENTO ATE100M,RESISTENTE A AGUA,IMAGENS GERADAS TRANSMITIDAS EM TEMPOREAL,SISTEMA DE GRAVACAO COM INSERCAO E EDICAO DE LEGENDAS,CAMERA DE VIDEO EM CORES COM MOVIMENTO PERISCOPIO,COM CAMINHONETA P/9 PASSAGEIROS,COM MOTORISTA,EXCLUSIVE OPERADOR | H | 46.16
19.011.0050-C | EQUIPAMENTO P/VIDEO INSPECAO NO INTERIOR DE COLETORES GALERIAS C/DIAM.A PARTIR 400MM,CAPACIDADE DE DESLOCAMENTO ATE 100M,RESISTENTE A AGUA,IMAGENS GERADAS TRANSMITIDAS EM TEMPO REAL,SISTEMA DE GRAVACAO COM INSERCAO E EDICAO DE LEGENDAS,CAMERA DE VIDEO EM CORES COM MOVIMENTO PERISCOPIO,C/CAMINHONETAP/9 PASSAGEIROS,COM MOTORISTA, EXCLUIVE OPERADOR | H | 94.08
19.011.0050-E | EQUIPAMENTO P/VIDEO INSPECAO NO INTERIOR DE COLETORES E GALERIAS C/DIAM.A PARTIR DE 400MM,CAPACIDADE DE DESLOCAMENTO ATE100M,RESISTENTE A AGUA,IMAGENS GERADAS TRANSMITIDAS EM TEMPOREAL,SISTEMA DE GRAVACAO COM INSERCAO E EDICAO DE LEGENDAS,CAMERA DE VIDEO EM CORES COM MOVIMENTO PERISCOPIO,COM CAMINHONETA P/9 PASSAGEIROS,COM MOTORISTA,EXCLUSIVE OPERADOR | H | 43.11
19.011.9999-0 | INDICE 19.011.EQUIPAMENTOS :AR COMPRIM.GERAD.E MAQUINAS |  | #N/DISP
19.011.9999-A | INDICE 19.011.EQUIPAMENTOS :AR COMPRIM.GERAD.E MAQUINAS |  | #N/DISP
20.002.9999-0 | INDICE DA FAMILIA |  | #N/DISP
20.002.9999-A | INDICE DA FAMILIA |  | #N/DISP
20.003.9999-0 | INDICE DA FAMILIA |  | #N/DISP
20.003.9999-A | INDICE DA FAMILIA |  | #N/DISP
20.004.0001-0 | ESPALHAMENTO DE SOLO PARA FINS DE EXECUCAO DE ATERRO COMPACTADO,EXCLUSIVE IRRIGACAO,FORNECIMENTO E TRANSPORTE DO MATERIAL,REFERINDO-SE O CUSTO AO MATERIAL COMPACTADO | M3 | 0.58
20.004.0001-A | ESPALHAMENTO DE SOLO PARA FINS DE EXECUCAO DE ATERRO COMPACTADO,EXCLUSIVE IRRIGACAO,FORNECIMENTO E TRANSPORTE DO MATERIAL,REFERINDO-SE O CUSTO AO MATERIAL COMPACTADO | M3 | 0.57
20.004.0002-0 | ESPALHAMENTO DE SOLO,COM MOTONIVELADORA,SEM FINALIDADE DE EXECUCAO DE ATERRO DE RODOVIA,MEDIDO APOS O ESPALHAMENTO | M3 | 0.48
20.004.0002-A | ESPALHAMENTO DE SOLO,COM MOTONIVELADORA,SEM FINALIDADE DE EXECUCAO DE ATERRO DE RODOVIA,MEDIDO APOS O ESPALHAMENTO | M3 | 0.47
20.004.0005-0 | REGULARIZACAO E COMPACTACAO DE SUBLEITO,DE ACORDO COM AS "INSTRUCOES PARA EXECUCAO",DO DER-RJ,INCLUSIVE EXECUCAO E O TRANSPORTE DE AGUA,MAS SEM TRANSPORTE E ESCAVACAO DE CORRETIVOS.O CUSTO SE APLICA A AREA EFETIVAMENTE REGULARIZADA | M2 | 1.01
20.004.0005-A | REGULARIZACAO E COMPACTACAO DE SUBLEITO,DE ACORDO COM AS "INSTRUCOES PARA EXECUCAO",DO DER-RJ,INCLUSIVE EXECUCAO E O TRANSPORTE DE AGUA,MAS SEM TRANSPORTE E ESCAVACAO DE CORRETIVOS.O CUSTO SE APLICA A AREA EFETIVAMENTE REGULARIZADA | M2 | 0.97
20.004.0006-0 | REFORCO DE SUBLEITO,DE ACORDO COM AS "INSTRUCOES PARA EXECUCAO",DO DER-RJ,EXCLUSIVE ESCAVACAO,CARGA,TRANSPORTE E FORNECIMENTO DOS MATERIAIS | M3 | 4.99
20.004.0006-A | REFORCO DE SUBLEITO,DE ACORDO COM AS "INSTRUCOES PARA EXECUCAO",DO DER-RJ,EXCLUSIVE ESCAVACAO,CARGA,TRANSPORTE E FORNECIMENTO DOS MATERIAIS | M3 | 4.78
20.004.0007-0 | CAMINHO DE SERVICO,REALIZADO MECANICAMENTE,INCLUSIVE ESCAVACAO,DESMATAMENTO,DESTOCAMENTO,ACERTO E COMPACTACAO | M | 9.32
20.004.0007-A | CAMINHO DE SERVICO,REALIZADO MECANICAMENTE,INCLUSIVE ESCAVACAO,DESMATAMENTO,DESTOCAMENTO,ACERTO E COMPACTACAO | M | 9.04
20.004.0010-0 | ESPALHAMENTO E COMPACTACAO DE SOLOS,EM CAMADAS,PARA COMPLEMENTACAO LATERAL EM ATERROS,INCLUSIVE ESCAVACAO DENTEADA DO TALUDE DE ATERRO EXISTENTE,COM TRATOR DE LAMINA DE PEQUENO PORTE,EXCLUSIVE FORNECIMENTO E TRANSPORTE DO MATERIAL A SER USADO NO ATERRO | M3 | 5.36
20.004.0010-A | ESPALHAMENTO E COMPACTACAO DE SOLOS,EM CAMADAS,PARA COMPLEMENTACAO LATERAL EM ATERROS,INCLUSIVE ESCAVACAO DENTEADA DO TALUDE DE ATERRO EXISTENTE,COM TRATOR DE LAMINA DE PEQUENO PORTE,EXCLUSIVE FORNECIMENTO E TRANSPORTE DO MATERIAL A SER USADO NO ATERRO | M3 | 5.21
20.004.0011-0 | ATERRO COMPACTADO EM CAMADAS DE NO MAXIMO 20CM,PARA EXECUCAODE TERRA ARMADA,INCLUSIVE ESPALHAMENTO,IRRIGACAO E CONTROLEDE COMPACTACAO,EXCLUSIVE O FORNECIMENTO E O TRANSPORTE DOSMATERIAIS | M3 | 28.14
20.004.0011-A | ATERRO COMPACTADO EM CAMADAS DE NO MAXIMO 20CM,PARA EXECUCAODE TERRA ARMADA,INCLUSIVE ESPALHAMENTO,IRRIGACAO E CONTROLEDE COMPACTACAO,EXCLUSIVE O FORNECIMENTO E O TRANSPORTE DOSMATERIAIS | M3 | 24.9
20.004.0012-0 | RECOMPOSICAO MECANIZADA DE ATERRO,EXCLUSIVE ESCAVACAO E TRANSPORTE DE MATERIAL DA JAZIDA,INCLUSIVE ESCAVACAO PREVIA EM DEGRAUS | M3 | 12.03
20.004.0012-A | RECOMPOSICAO MECANIZADA DE ATERRO,EXCLUSIVE ESCAVACAO E TRANSPORTE DE MATERIAL DA JAZIDA,INCLUSIVE ESCAVACAO PREVIA EM DEGRAUS | M3 | 11.2
20.004.0013-0 | REMOCAO DE MATERIAL SOLTO(1¬ CATEGORIA),PROVENIENTE DE DESLIZAMENTO DE BARREIRAS,UTILIZANDO CARREGADOR FRONTAL DE 3,10M3,EXCLUSIVE DESPESAS COM CAMINHAO | M3 | 2.28
20.004.0013-A | REMOCAO DE MATERIAL SOLTO(1¬ CATEGORIA),PROVENIENTE DE DESLIZAMENTO DE BARREIRAS,UTILIZANDO CARREGADOR FRONTAL DE 3,10M3,EXCLUSIVE DESPESAS COM CAMINHAO | M3 | 2.2
20.004.0015-0 | EXECUCAO DE "TAPA-PANELA",COM MATERIAL DE 1¬ CATEGORIA,COMPACTADO MANUALMENTE,MEDIDO NA PISTA APOS COMPACTACAO,INCLUSIVETRANSPORTE,EXCLUSIVE ESCAVACAO DE JAZIDA | M3 | 52.19
20.004.0015-A | EXECUCAO DE "TAPA-PANELA",COM MATERIAL DE 1¬ CATEGORIA,COMPACTADO MANUALMENTE,MEDIDO NA PISTA APOS COMPACTACAO,INCLUSIVETRANSPORTE,EXCLUSIVE ESCAVACAO DE JAZIDA | M3 | 46.48
20.004.0016-0 | COMBATE A EXSUDACAO,COMPREENDENDO ESPALHAMENTO MANUAL E COMPACTACAO DE AGREGADOS SOBRE A SUPERFICIE EXSUDADA,EXCLUSIVE FORNECIMENTO DO MATERIAL E TRANSPORTE | M2 | 5
20.004.0016-A | COMBATE A EXSUDACAO,COMPREENDENDO ESPALHAMENTO MANUAL E COMPACTACAO DE AGREGADOS SOBRE A SUPERFICIE EXSUDADA,EXCLUSIVE FORNECIMENTO DO MATERIAL E TRANSPORTE | M2 | 4.5
20.004.0017-0 | BASE PARA REMENDO PROFUNDO(BRITA,SOLO X BRITA,SOLO ESTABILIZADO GRANULOMETRICAMENTE,SOLO MELHORADO COM CIMENTO),EXECUTADA MANUALMENTE,MEDIDA PELO VOLUME COMPACTADO,EXCLUSIVE FORNECIMENTO E TRANSPORTE DOS MATERIAIS | M3 | 267.88
20.004.0017-A | BASE PARA REMENDO PROFUNDO(BRITA,SOLO X BRITA,SOLO ESTABILIZADO GRANULOMETRICAMENTE,SOLO MELHORADO COM CIMENTO),EXECUTADA MANUALMENTE,MEDIDA PELO VOLUME COMPACTADO,EXCLUSIVE FORNECIMENTO E TRANSPORTE DOS MATERIAIS | M3 | 248.43
20.004.0018-0 | EXECUCAO DE "TAPA-BURACO",UTILIZANDO MISTURA BETUMINOSA,MEDIDO NA CACAMBA DO CAMINHAO,EXCLUSIVE MATERIAIS E TRANSPORTE.SE FOR MEDIDO NO LOCAL,APOS A EXECUCAO,MULTIPLICAR ESTE CUSTOPOR 1,35 | M3 | 362.55
20.004.0018-A | EXECUCAO DE "TAPA-BURACO",UTILIZANDO MISTURA BETUMINOSA,MEDIDO NA CACAMBA DO CAMINHAO,EXCLUSIVE MATERIAIS E TRANSPORTE.SE FOR MEDIDO NO LOCAL,APOS A EXECUCAO,MULTIPLICAR ESTE CUSTOPOR 1,35 | M3 | 317.74
20.004.0019-0 | RECOMPOSICAO DE REVESTIMENTO PRIMARIO,MEDIDO PELO VOLUME COMPACTADO,EXCLUSIVE ESCAVACAO E TRANSPORTE DE MATERIAL DE JAZIDA | M3 | 8.22
20.004.0019-A | RECOMPOSICAO DE REVESTIMENTO PRIMARIO,MEDIDO PELO VOLUME COMPACTADO,EXCLUSIVE ESCAVACAO E TRANSPORTE DE MATERIAL DE JAZIDA | M3 | 7.84
20.004.0020-0 | ATERRO COMPACTADO MECANICAMENTE,EM ACOSTAMENTO,INCLUSIVE ESPALHAMENTO | M3 | 2.19
20.004.0020-A | ATERRO COMPACTADO MECANICAMENTE,EM ACOSTAMENTO,INCLUSIVE ESPALHAMENTO | M3 | 2.14
20.004.0021-0 | RECUPERACAO DE BASE/CBUQ,EM ESPUMA ASFALTICA,"IN SITU",EM RODOVIA,AREA URBANA,ATE 20CM,COMPACTACAO AASHO NORMAL,INCLUSIVE MATERIAIS COM 3% DE CIMENTO | M3 | 682.24
20.004.0021-A | RECUPERACAO DE BASE/CBUQ,EM ESPUMA ASFALTICA,"IN SITU",EM RODOVIA,AREA URBANA,ATE 20CM,COMPACTACAO AASHO NORMAL,INCLUSIVE MATERIAIS COM 3% DE CIMENTO | M3 | 680.27
20.004.0022-0 | RECUPERACAO DE BASE/CBUQ,EM ESPUMA ASFALTICA,"IN SITU",EM RODOVIA,AREA URBANA,ATE 20CM,COMPACTACAO AASHO NORMAL,INCLUSIVE MATERIAIS SENDO 6% DE CIMENTO | M3 | 714.3
20.004.0022-A | RECUPERACAO DE BASE/CBUQ,EM ESPUMA ASFALTICA,"IN SITU",EM RODOVIA,AREA URBANA,ATE 20CM,COMPACTACAO AASHO NORMAL,INCLUSIVE MATERIAIS SENDO 6% DE CIMENTO | M3 | 712.33
20.004.0023-0 | RECUPERACAO DE BASE/CBUQ,EM ESPUMA ASFALTICA,"IN SITU",EM RODOVIA,AREA URBANA,ATE 20CM,INCLUSIVE COMPACTACAO AASHO NORMAL E MATERIAIS,COM 3% DE CIMENTO E 83KG DE CAP POR M3 | M3 | 426.01
20.004.0023-A | RECUPERACAO DE BASE/CBUQ,EM ESPUMA ASFALTICA,"IN SITU",EM RODOVIA,AREA URBANA,ATE 20CM,INCLUSIVE COMPACTACAO AASHO NORMAL E MATERIAIS,COM 3% DE CIMENTO E 83KG DE CAP POR M3 | M3 | 424.79
20.004.0025-0 | RECUPERACAO DE PAVIMENTO COM RECICLAGEM DE BASE,INCORPORANDOA CAPA ASFALTICA,ATE 20CM,EXCLUSIVE MATERIAIS ADICIONADOS ECOMPACTACAO | M3 | 55.7
20.004.0025-A | RECUPERACAO DE PAVIMENTO COM RECICLAGEM DE BASE,INCORPORANDOA CAPA ASFALTICA,ATE 20CM,EXCLUSIVE MATERIAIS ADICIONADOS ECOMPACTACAO | M3 | 54.86
20.004.0027-0 | RECOMPOSICAO DE CBUQ,EXCLUSIVE FORNECIMENTO E TRANSPORTE DOSMATERIAIS | M3 | 137.5
20.004.0027-A | RECOMPOSICAO DE CBUQ,EXCLUSIVE FORNECIMENTO E TRANSPORTE DOSMATERIAIS | M3 | 130.19
20.004.0028-0 | RECOMPOSICAO ESTRUTURAL DE PAVIMENTO (COM REPARO DE BASE)CBUQ COM 5CM DE ESPESSURA | M2 | 125.97
20.004.0028-A | RECOMPOSICAO ESTRUTURAL DE PAVIMENTO (COM REPARO DE BASE)CBUQ COM 5CM DE ESPESSURA | M2 | 117.01
20.004.0030-0 | RECOMPOSICAO DE CAMINHO DE SERVICO | M2 | 0.53
20.004.0030-A | RECOMPOSICAO DE CAMINHO DE SERVICO | M2 | 0.51
20.004.0033-1 | ATERRO COMPACTADO MECANICAMENTE,EM CAMADAS DE 20CM,INCLUINDOESPALHAMENTO E IRRIGACAO,MAS SEM O FORNECIMENTO E TRANSPORTE DO MATERIAL | M3 | 1.99
20.004.0033-B | ATERRO COMPACTADO MECANICAMENTE,EM CAMADAS DE 20CM,INCLUINDOESPALHAMENTO E IRRIGACAO,MAS SEM O FORNECIMENTO E TRANSPORTE DO MATERIAL | M3 | 1.94
20.004.0034-0 | ATERRO COMPACTADO MECANICAMENTE,EM CAMADAS DE 20CM,INCLUSIVEIRRIGACAO,EXCLUSIVE ESPALHAMENTO,FORNECIMENTO E TRANSPORTEDO MATERIAL | M3 | 1.41
20.004.0034-A | ATERRO COMPACTADO MECANICAMENTE,EM CAMADAS DE 20CM,INCLUSIVEIRRIGACAO,EXCLUSIVE ESPALHAMENTO,FORNECIMENTO E TRANSPORTEDO MATERIAL | M3 | 1.36
20.004.0036-0 | LIMPEZA DE JAZIDAS | M2 | 0.19
20.004.0036-A | LIMPEZA DE JAZIDAS | M2 | 0.19
20.004.0038-0 | LIMPEZA DE SUPERFICIES COM MOTONIVELADORA | M2 | 0.18
20.004.0038-A | LIMPEZA DE SUPERFICIES COM MOTONIVELADORA | M2 | 0.18
20.004.0040-0 | PATROLAMENTO DE SUBLEITO DE RODOVIAIS | M2 | 0.24
20.004.0040-A | PATROLAMENTO DE SUBLEITO DE RODOVIAIS | M2 | 0.23
20.004.0045-0 | REMOCAO (CARGA) DE TERRA OU ENTULHO COM TRATOR CARREGADEIRACOM CACAMBA DE 0,76M3 EM CONDICOES ESPECIAIS,GIRO DE 180░ | T | 4.43
20.004.0045-A | REMOCAO (CARGA) DE TERRA OU ENTULHO COM TRATOR CARREGADEIRACOM CACAMBA DE 0,76M3 EM CONDICOES ESPECIAIS,GIRO DE 180░ | T | 4.21
20.004.0100-0 | ESCARIFICACAO E LEVANTAMENTO DE BASE E REVESTIMENTO,INCLUSIVE AFASTAMENTO LATERAL,USANDO MOTONIVELADORA | M3 | 29.72
20.004.0100-A | ESCARIFICACAO E LEVANTAMENTO DE BASE E REVESTIMENTO,INCLUSIVE AFASTAMENTO LATERAL,USANDO MOTONIVELADORA | M3 | 28.96
20.004.0102-0 | ESCAVACAO DE SOLO MOLE COM MOTONIVELADORA | M3 | 2.53
20.004.0102-A | ESCAVACAO DE SOLO MOLE COM MOTONIVELADORA | M3 | 2.46
20.004.0105-0 | ESCARIFICACAO DE SOLO COM MOTONIVELADORA | M3 | 4.2
20.004.0105-A | ESCARIFICACAO DE SOLO COM MOTONIVELADORA | M3 | 4.09
20.004.0122-0 | LIMPEZA MECANIZADA DE SARJETA E MEIO-FIO,COM UTILIZACAO DE VASSOURA MECANICA | KM | 14.49
20.004.0122-A | LIMPEZA MECANIZADA DE SARJETA E MEIO-FIO,COM UTILIZACAO DE VASSOURA MECANICA | KM | 13.95
20.004.0125-0 | ROCADA MECANICA,COM UTILIZACAO DE ROCADEIRA MECANICA,EXCLUSIVE LIMPEZA | M2 | 0.25
20.004.0125-A | ROCADA MECANICA,COM UTILIZACAO DE ROCADEIRA MECANICA,EXCLUSIVE LIMPEZA | M2 | 0.22
20.004.0127-0 | VARRECAO DE PISTA COM VASSOURA MECANICA | HA | 124.18
20.004.0127-A | VARRECAO DE PISTA COM VASSOURA MECANICA | HA | 119.27
20.004.0130-0 | DESOBSTRUCAO E LIMPEZA DE RUAS | M2 | 1.59
20.004.0130-A | DESOBSTRUCAO E LIMPEZA DE RUAS | M2 | 1.49
20.004.0131-0 | LIMPEZA DE RUA COM AR COMPRIMIDO | M2 | 0.74
20.004.0131-A | LIMPEZA DE RUA COM AR COMPRIMIDO | M2 | 0.72
20.004.0132-0 | DESOBSTRUCAO E LIMPEZA DE PISTA PARA EMBUTIMENTO DE FIACAO | M2 | 2.46
20.004.0132-A | DESOBSTRUCAO E LIMPEZA DE PISTA PARA EMBUTIMENTO DE FIACAO | M2 | 2.25
20.004.0135-0 | LIMPEZA DE PISTA,COM UTILIZACAO DE COMPRESSOR DE AR,PARA EXECUCAO DE REVESTIMENTO COM CBUQ | M2 | 0.36
20.004.0135-A | LIMPEZA DE PISTA,COM UTILIZACAO DE COMPRESSOR DE AR,PARA EXECUCAO DE REVESTIMENTO COM CBUQ | M2 | 0.34
20.004.0136-0 | LIMPEZA DE PISTA,COM UTILIZACAO DE COMPRESSOR DE AR,CAMINHAOBASCULANTE,PARA EXECUCAO DE REVESTIMENTO COM CBUQ | M2 | 0.42
20.004.0136-A | LIMPEZA DE PISTA,COM UTILIZACAO DE COMPRESSOR DE AR,CAMINHAOBASCULANTE,PARA EXECUCAO DE REVESTIMENTO COM CBUQ | M2 | 0.4
20.004.9999-0 | FAMILIA 20,004ESPALHAMENTO E COMPACTACAO DE SOLOS |  | #N/DISP
20.004.9999-A | FAMILIA 20,004ESPALHAMENTO E COMPACTACAO DE SOLOS |  | #N/DISP
20.005.0001-0 | SUB-BASE ESTABILIZADA,SEM MISTURA DE MATERIAIS,DE ACORDO COMAS "INSTRUCOES PARA EXECUCAO",DO DER-RJ,EXCLUSIVE ESCAVACAOE TRANSPORTE DOS MATERIAIS,INCLUSIVE TRANSPORTE DE AGUA | M3 | 10.02
20.005.0001-A | SUB-BASE ESTABILIZADA,SEM MISTURA DE MATERIAIS,DE ACORDO COMAS "INSTRUCOES PARA EXECUCAO",DO DER-RJ,EXCLUSIVE ESCAVACAOE TRANSPORTE DOS MATERIAIS,INCLUSIVE TRANSPORTE DE AGUA | M3 | 9.42
20.005.0002-1 | BASE ESTABILIZADA,SEM MISTURA DE MATERIAIS,DE ACORDO COM AS"INSTRUCOES PARA EXECUCAO",DO DER-RJ,COMPACTADA EM DUAS CAMADAS,COM ENERGIA EQUIVALENTE A AASHO INTERMEDIARIA,EXCLUSIVEESCAVACAO E TRANSPORTE DOS MATERIAIS,INCLUSIVE TRANSPORTE DEAGUA | M3 | 11.13
20.005.0002-B | BASE ESTABILIZADA,SEM MISTURA DE MATERIAIS,DE ACORDO COM AS"INSTRUCOES PARA EXECUCAO",DO DER-RJ,COMPACTADA EM DUAS CAMADAS,COM ENERGIA EQUIVALENTE A AASHO INTERMEDIARIA,EXCLUSIVEESCAVACAO E TRANSPORTE DOS MATERIAIS,INCLUSIVE TRANSPORTE DEAGUA | M3 | 10.47
20.005.0003-1 | BASE ESTABILIZADA,SEM MISTURA DE MATERIAIS,DE ACORDO COM AS"INSTRUCOES PARA EXECUCAO",DO DER-RJ,COMPACTADA EM DUAS CAMADAS,COM ENERGIA EQUIVALENTE A AASHO MODIFICADA,EXCLUSIVE ESCAVACAO E TRANSPORTE DOS MATERIAIS,INCLUSIVE TRANSPORTE DE AGUA | M3 | 12.23
20.005.0003-B | BASE ESTABILIZADA,SEM MISTURA DE MATERIAIS,DE ACORDO COM AS"INSTRUCOES PARA EXECUCAO",DO DER-RJ,COMPACTADA EM DUAS CAMADAS,COM ENERGIA EQUIVALENTE A AASHO MODIFICADA,EXCLUSIVE ESCAVACAO E TRANSPORTE DOS MATERIAIS,INCLUSIVE TRANSPORTE DE AGUA | M3 | 11.49
20.005.0004-0 | SUB-BASE ESTABILIZADA GRANULOMETRICAMENTE,COM MISTURA DE 2 OU MAIS MATERIAIS,DE ACORDO COM AS "INSTRUCOES PARA EXECUCAO",DO DER-RJ,EXCLUSIVE ESCAVACAO E TRANSPORTE DOS MATERIAIS,INCLUSIVE TRANSPORTE DE AGUA | M3 | 12.14
20.005.0004-A | SUB-BASE ESTABILIZADA GRANULOMETRICAMENTE,COM MISTURA DE 2 OU MAIS MATERIAIS,DE ACORDO COM AS "INSTRUCOES PARA EXECUCAO",DO DER-RJ,EXCLUSIVE ESCAVACAO E TRANSPORTE DOS MATERIAIS,INCLUSIVE TRANSPORTE DE AGUA | M3 | 11.41
20.005.0005-0 | BASE ESTABILIZADA GRANULOMETRICAMENTE,COM MISTURA DE 2 OU MAIS MATERIAIS,DE ACORDO COM AS "INSTRUCOES PARA EXECUCAO",DODER-RJ,COMPACTADA EM DUAS CAMADAS,COM ENERGIA EQUIVALENTE AAASHO INTERMEDIARIA,EXCLUSIVE ESCAVACAO E TRANSPORTE DOS MATERIAIS,INCLUINDO TRANSPORTE DE AGUA | M3 | 13.47
20.005.0005-A | BASE ESTABILIZADA GRANULOMETRICAMENTE,COM MISTURA DE 2 OU MAIS MATERIAIS,DE ACORDO COM AS "INSTRUCOES PARA EXECUCAO",DODER-RJ,COMPACTADA EM DUAS CAMADAS,COM ENERGIA EQUIVALENTE AAASHO INTERMEDIARIA,EXCLUSIVE ESCAVACAO E TRANSPORTE DOS MATERIAIS,INCLUINDO TRANSPORTE DE AGUA | M3 | 12.67
20.005.0006-0 | BASE ESTABILIZADA GRANULOMETRICAMENTE,COM MISTURA DE 2 OU MAIS MATERIAIS,DE ACORDO COM AS "INSTRUCOES PARA EXECUCAO",DODER-RJ,COMPACTADA EM DUAS CAMADAS,COM ENERGIA EQUIVALENTE AAASHO MODIFICADA,EXCLUSIVE ESCAVACAO E TRANSPORTE DOS MATERIAIS,INCLUINDO TRANSPORTE DE AGUA | M3 | 14.79
20.005.0006-A | BASE ESTABILIZADA GRANULOMETRICAMENTE,COM MISTURA DE 2 OU MAIS MATERIAIS,DE ACORDO COM AS "INSTRUCOES PARA EXECUCAO",DODER-RJ,COMPACTADA EM DUAS CAMADAS,COM ENERGIA EQUIVALENTE AAASHO MODIFICADA,EXCLUSIVE ESCAVACAO E TRANSPORTE DOS MATERIAIS,INCLUINDO TRANSPORTE DE AGUA | M3 | 13.91
20.005.0007-0 | BASE ESTABILIZADA GRANULOMETRICAMENTE,COM MISTURA DE 2 OU MAIS MATERIAIS,EM USINA,DE ACORDO COM AS "INSTRUCOES PARA EXECUCAO",DO DER-RJ,COMPACTADA EM DUAS CAMADAS,COM ENERGIA EQUIVALENTE A AASHO INTERMEDIARIA,EXCLUSIVE ESCAVACAO E TRANSPORTE DOS MATERIAIS,INCLUINDO TRANSPORTE DE AGUA | M3 | 10.59
20.005.0007-A | BASE ESTABILIZADA GRANULOMETRICAMENTE,COM MISTURA DE 2 OU MAIS MATERIAIS,EM USINA,DE ACORDO COM AS "INSTRUCOES PARA EXECUCAO",DO DER-RJ,COMPACTADA EM DUAS CAMADAS,COM ENERGIA EQUIVALENTE A AASHO INTERMEDIARIA,EXCLUSIVE ESCAVACAO E TRANSPORTE DOS MATERIAIS,INCLUINDO TRANSPORTE DE AGUA | M3 | 10.16
20.005.0008-0 | BASE ESTABILIZADA GRANULOMETRICAMENTE,COM MISTURA DE 2 OU MAIS MATERIAIS,EM USINA,DE ACORDO COM AS "INSTRUCOES PARA EXECUCAO",DO DER-RJ,COMPACTADA EM DUAS CAMADAS,COM ENERGIA EQUIVALENTE A AASHO MODIFICADA,EXCLUSIVE ESCAVACAO E TRANSPORTE DOS MATERIAIS,INCLUINDO TRANSPORTE DE AGUA | M3 | 12.54
20.005.0008-A | BASE ESTABILIZADA GRANULOMETRICAMENTE,COM MISTURA DE 2 OU MAIS MATERIAIS,EM USINA,DE ACORDO COM AS "INSTRUCOES PARA EXECUCAO",DO DER-RJ,COMPACTADA EM DUAS CAMADAS,COM ENERGIA EQUIVALENTE A AASHO MODIFICADA,EXCLUSIVE ESCAVACAO E TRANSPORTE DOS MATERIAIS,INCLUINDO TRANSPORTE DE AGUA | M3 | 12.01
20.005.0009-0 | BASE DE SOLO BETUME COM MISTURA EM USINA,COMPREENDENDO AS OPERACOES DE EXECUCAO E TRANSPORTE DE AGUA,EXCLUSIVE ESCAVACAOE TRANSPORTE DE SOLOS,FORNECIMENTO E TRANSPORTE DE MATERIAIS BETUMINOSOS E TRANSPORTE DA USINA PARA PISTA | M3 | 22.46
20.005.0009-A | BASE DE SOLO BETUME COM MISTURA EM USINA,COMPREENDENDO AS OPERACOES DE EXECUCAO E TRANSPORTE DE AGUA,EXCLUSIVE ESCAVACAOE TRANSPORTE DE SOLOS,FORNECIMENTO E TRANSPORTE DE MATERIAIS BETUMINOSOS E TRANSPORTE DA USINA PARA PISTA | M3 | 21.38
20.005.0010-0 | BASE DE SOLO BETUME COM MISTURA NA PISTA,COMPREENDENDO AS OPERACOES DE EXECUCAO | M3 | 19.28
20.005.0010-A | BASE DE SOLO BETUME COM MISTURA NA PISTA,COMPREENDENDO AS OPERACOES DE EXECUCAO | M3 | 18.37
20.005.9999-0 | FAMILIA 20,005BASE E SUB-BASE ESTABILIZADA |  | #N/DISP
20.005.9999-A | FAMILIA 20,005BASE E SUB-BASE ESTABILIZADA |  | #N/DISP
20.006.0001-0 | BASE DE SOLO-CIMENTO,EXECUTADO "IN SITU",COMPREENDENDO AS OPERACOES DE EXECUCAO NA PISTA,INCLUSIVE TRANSPORTE DE AGUA,MAS SEM ESCAVACAO E TRANSPORTE DOS MATERIAIS E O FORNECIMENTOE TRANSPORTE DO CIMENTO.O CUSTO SE APLICA AO VOLUME DE SOLO-CIMENTO EXECUTADO,MEDIDO APOS A COMPACTACAO | M3 | 7.72
20.006.0001-A | BASE DE SOLO-CIMENTO,EXECUTADO "IN SITU",COMPREENDENDO AS OPERACOES DE EXECUCAO NA PISTA,INCLUSIVE TRANSPORTE DE AGUA,MAS SEM ESCAVACAO E TRANSPORTE DOS MATERIAIS E O FORNECIMENTOE TRANSPORTE DO CIMENTO.O CUSTO SE APLICA AO VOLUME DE SOLO-CIMENTO EXECUTADO,MEDIDO APOS A COMPACTACAO | M3 | 7.27
20.006.0002-0 | BASE DE SOLO-CIMENTO,MISTURADO NA USINA,COMPREENDENDO AS OPERACOES DE EXECUCAO NA USINA E NA PISTA,EXCLUSIVE,AINDA,O TRANSPORTE DA USINA PARA A PISTA,INCLUSIVE TRANSPORTE DE AGUA,MAS SEM ESCAVACAO E TRANSPORTE DOS MATERIAIS E O FORNECIMENTOE TRANSPORTE DO CIMENTO.O CUSTO SE APLICA AO VOLUME DE SOLO-CIMENTO EXECUTADO,MEDIDO APOS A COMPACTACAO | M3 | 12.17
20.006.0002-A | BASE DE SOLO-CIMENTO,MISTURADO NA USINA,COMPREENDENDO AS OPERACOES DE EXECUCAO NA USINA E NA PISTA,EXCLUSIVE,AINDA,O TRANSPORTE DA USINA PARA A PISTA,INCLUSIVE TRANSPORTE DE AGUA,MAS SEM ESCAVACAO E TRANSPORTE DOS MATERIAIS E O FORNECIMENTOE TRANSPORTE DO CIMENTO.O CUSTO SE APLICA AO VOLUME DE SOLO-CIMENTO EXECUTADO,MEDIDO APOS A COMPACTACAO | M3 | 11.62
20.006.0003-0 | SUB-BASE DE SOLO MELHORADO COM CIMENTO,DE ACORDO COM A INSTRUCAO TECNICA IT-08/80 DO DER-RJ,INCLUSIVE TRANSPORTE DE AGUA,EXCLUSIVE FORNECIMENTO DE CIMENTO,ESCAVACAO E TRANSPORTE DOS SOLOS | M3 | 8.28
20.006.0003-A | SUB-BASE DE SOLO MELHORADO COM CIMENTO,DE ACORDO COM A INSTRUCAO TECNICA IT-08/80 DO DER-RJ,INCLUSIVE TRANSPORTE DE AGUA,EXCLUSIVE FORNECIMENTO DE CIMENTO,ESCAVACAO E TRANSPORTE DOS SOLOS | M3 | 7.83
20.006.0100-0 | CONTENCAO DE TERRAS COM SACOS DE ANIAGEM PREENCHIDOS COM SOLO-CIMENTO | M3 | 180.56
20.006.0100-A | CONTENCAO DE TERRAS COM SACOS DE ANIAGEM PREENCHIDOS COM SOLO-CIMENTO | M3 | 172.86
20.006.9999-0 | FAMILIA 20,006BASES DE SOLO |  | #N/DISP
20.006.9999-A | FAMILIA 20,006BASES DE SOLO |  | #N/DISP
20.007.0001-0 | BASE DE SOLO ESTABILIZADO COM MISTURA NA USINA(SOLO+BRITA),COMPREENDENDO A EXECUCAO NA USINA E NA PISTA,INCLUSIVE TRANSPORTE DE AGUA,EXCLUSIVE ESCAVACAO,CARGA E TRANSPORTE DOS SOLOS UTILIZADOS,FORNECIMENTO E TRANSPORTE DOS MATERIAIS.O CUSTOSE APLICA AO VOLUME MEDIDO APOS A COMPACTACAO | M3 | 15.24
20.007.0001-A | BASE DE SOLO ESTABILIZADO COM MISTURA NA USINA(SOLO+BRITA),COMPREENDENDO A EXECUCAO NA USINA E NA PISTA,INCLUSIVE TRANSPORTE DE AGUA,EXCLUSIVE ESCAVACAO,CARGA E TRANSPORTE DOS SOLOS UTILIZADOS,FORNECIMENTO E TRANSPORTE DOS MATERIAIS.O CUSTOSE APLICA AO VOLUME MEDIDO APOS A COMPACTACAO | M3 | 14.56
20.007.0002-0 | BASE DE SOLO ESTABILIZADO COM MISTURA(SOLO+BRITA),COMPREENDENDO A EXECUCAO EXCLUSIVAMENTE NA PISTA,INCLUSIVE TRANSPORTEDE AGUA,EXCLUSIVE ESCAVACAO,CARGA E TRANSPORTE DOS SOLOS UTILIZADOS,FORNECIMENTO E TRANSPORTE DOS MATERIAIS.O CUSTO SE APLICA AO VOLUME MEDIDO APOS COMPACTACAO | M3 | 10.65
20.007.0002-A | BASE DE SOLO ESTABILIZADO COM MISTURA(SOLO+BRITA),COMPREENDENDO A EXECUCAO EXCLUSIVAMENTE NA PISTA,INCLUSIVE TRANSPORTEDE AGUA,EXCLUSIVE ESCAVACAO,CARGA E TRANSPORTE DOS SOLOS UTILIZADOS,FORNECIMENTO E TRANSPORTE DOS MATERIAIS.O CUSTO SE APLICA AO VOLUME MEDIDO APOS COMPACTACAO | M3 | 10.09
20.007.9999-0 | FAMILIA 20,007BASE DE SOLO ESTABILIZADO |  | #N/DISP
20.007.9999-A | FAMILIA 20,007BASE DE SOLO ESTABILIZADO |  | #N/DISP
20.008.0001-0 | BASE DE BRITA GRADUADA,MEDIDA APOS A COMPACTACAO,EXCLUSIVE OFORNECIMENTO E TRANSPORTE DOS MATERIAIS | M3 | 10.32
20.008.0001-A | BASE DE BRITA GRADUADA,MEDIDA APOS A COMPACTACAO,EXCLUSIVE OFORNECIMENTO E TRANSPORTE DOS MATERIAIS | M3 | 9.74
20.008.0002-0 | BASE DE BRITA CORRIDA,MEDIDA APOS A COMPACTACAO,EXCLUSIVE OFORNECIMENTO E TRANSPORTE DOS MATERIAIS | M3 | 10.16
20.008.0002-A | BASE DE BRITA CORRIDA,MEDIDA APOS A COMPACTACAO,EXCLUSIVE OFORNECIMENTO E TRANSPORTE DOS MATERIAIS | M3 | 9.58
20.008.0003-0 | BASE "TELFORD",MEDIDA APOS A COMPACTACAO,EXCLUSIVE O FORNECIMENTO E TRANSPORTE DOS MATERIAIS | M3 | 7.2
20.008.0003-A | BASE "TELFORD",MEDIDA APOS A COMPACTACAO,EXCLUSIVE O FORNECIMENTO E TRANSPORTE DOS MATERIAIS | M3 | 6.81
20.008.0004-0 | BASE DE MACADAME HIDRAULICO,DE ACORDO COM A INSTRUCAO TECNICA IT-01/80,DO DER-RJ,O CUSTO INDENIZA AS OPERACOES DE EXECUCAO,EXCLUSIVE FORNECIMENTO E TRANSPORTE DOS MATERIAIS EMPREGADOS(BRITA,PO-DE-PEDRA,AREIA E AGUA)E SE APLICA AO VOLUME EXECUTADO,MEDIDO APOS COMPACTACAO | M3 | 7.2
20.008.0004-A | BASE DE MACADAME HIDRAULICO,DE ACORDO COM A INSTRUCAO TECNICA IT-01/80,DO DER-RJ,O CUSTO INDENIZA AS OPERACOES DE EXECUCAO,EXCLUSIVE FORNECIMENTO E TRANSPORTE DOS MATERIAIS EMPREGADOS(BRITA,PO-DE-PEDRA,AREIA E AGUA)E SE APLICA AO VOLUME EXECUTADO,MEDIDO APOS COMPACTACAO | M3 | 6.84
20.008.0010-0 | BASE DE BRITA GRADUADA,COM ADICAO DE 1% DE CIMENTO,MEDIDA APOS A COMPACTACAO,EXCLUSIVE FORNECIMENTO E TRANSPORTE DOS MATERIAIS | M3 | 10.32
20.008.0010-A | BASE DE BRITA GRADUADA,COM ADICAO DE 1% DE CIMENTO,MEDIDA APOS A COMPACTACAO,EXCLUSIVE FORNECIMENTO E TRANSPORTE DOS MATERIAIS | M3 | 9.74
20.008.0015-0 | SUB-BASE DE BRITA CORRIDA,MEDIDA APOS A COMPACTACAO,EXCLUSIVE FORNECIMENTO E TRANSPORTE DOS MATERIAIS | M3 | 10.16
20.008.0015-A | SUB-BASE DE BRITA CORRIDA,MEDIDA APOS A COMPACTACAO,EXCLUSIVE FORNECIMENTO E TRANSPORTE DOS MATERIAIS | M3 | 9.58
20.008.9999-0 | FAMILIA 20,008BASE DE BRITA |  | #N/DISP
20.008.9999-A | FAMILIA 20,008BASE DE BRITA |  | #N/DISP
20.009.0001-1 | IMPRIMACAO DE BASE DE PAVIMENTACAO,DE ACORDO COM AS "INSTRUCOES PARA EXECUCAO",DO DER-RJ,EXCLUSIVE O FORNECIMENTO E TRANSPORTE DO MATERIAL BETUMINOSO | M2 | 0.37
20.009.0001-B | IMPRIMACAO DE BASE DE PAVIMENTACAO,DE ACORDO COM AS "INSTRUCOES PARA EXECUCAO",DO DER-RJ,EXCLUSIVE O FORNECIMENTO E TRANSPORTE DO MATERIAL BETUMINOSO | M2 | 0.35
20.009.0002-1 | PINTURA DE LIGACAO,DE ACORDO COM AS "INSTRUCOES PARA EXECUCAO",DO DER-RJ,EXCLUSIVE O FORNECIMENTO E TRANSPORTE DO MATERIAL BETUMINOSO | M2 | 0.24
20.009.0002-B | PINTURA DE LIGACAO,DE ACORDO COM AS "INSTRUCOES PARA EXECUCAO",DO DER-RJ,EXCLUSIVE O FORNECIMENTO E TRANSPORTE DO MATERIAL BETUMINOSO | M2 | 0.23
20.009.0007-0 | BASE DE MACADAME BETUMINOSO(BASE NEGRA),DE ACORDO COM AS "INSTRUCOES PARA EXECUCAO",DO DER-RJ,EXCLUSIVE O FORNECIMENTO ETRANSPORTE DOS MATERIAIS | M3 | 36.71
20.009.0007-A | BASE DE MACADAME BETUMINOSO(BASE NEGRA),DE ACORDO COM AS "INSTRUCOES PARA EXECUCAO",DO DER-RJ,EXCLUSIVE O FORNECIMENTO ETRANSPORTE DOS MATERIAIS | M3 | 34.63
20.009.0008-0 | REVESTIMENTO DO TIPO "PRE-MISTURADO A FRIO",DE ACORDO COM AS"INSTRUCOES PARA EXECUCAO",DO DER-RJ,EXCLUSIVE O FORNECIMENTO E TRANSPORTE DOS MATERIAIS | M3 | 69.05
20.009.0008-A | REVESTIMENTO DO TIPO "PRE-MISTURADO A FRIO",DE ACORDO COM AS"INSTRUCOES PARA EXECUCAO",DO DER-RJ,EXCLUSIVE O FORNECIMENTO E TRANSPORTE DOS MATERIAIS | M3 | 64.89
20.009.0009-0 | REVESTIMENTO TIPO "PRE-MISTURADO A FRIO" DE ACORDO COM AS "INSTRUCOES PARA EXECUCAO" DO DER-RJ,COMPREENDENDO APENAS O ESPALHAMENTO E COMPACTACAO MECANICOS,EXCLUSIVE PREPARO,FORNECIMENTO E TRANSPORTE DOS MATERIAIS | M3 | 31.43
20.009.0009-A | REVESTIMENTO TIPO "PRE-MISTURADO A FRIO" DE ACORDO COM AS "INSTRUCOES PARA EXECUCAO" DO DER-RJ,COMPREENDENDO APENAS O ESPALHAMENTO E COMPACTACAO MECANICOS,EXCLUSIVE PREPARO,FORNECIMENTO E TRANSPORTE DOS MATERIAIS | M3 | 28.84
20.009.0010-0 | REVESTIMENTO TIPO "PRE-MISTURADO A FRIO" DE ACORDO COM A "INSTRUCAO PARA EXECUCAO" DO DER-RJ,COMPREENDENDO APENAS O PREPARO DA MISTURA,EXCLUSIVE FORNECIMENTO E TRANSPORTE DOS MATERIAIS | M3 | 37.61
20.009.0010-A | REVESTIMENTO TIPO "PRE-MISTURADO A FRIO" DE ACORDO COM A "INSTRUCAO PARA EXECUCAO" DO DER-RJ,COMPREENDENDO APENAS O PREPARO DA MISTURA,EXCLUSIVE FORNECIMENTO E TRANSPORTE DOS MATERIAIS | M3 | 36.04
20.009.0012-0 | REVESTIMENTO EM CONCRETO BETUMINOSO USINADO A QUENTE,DE GRANULOMETRIA ABERTA,TIPO "BINDER",DE ACORDO COM AS "INSTRUCOESPARA EXECUCAO",DO DER-RJ,COMPREENDENDO:PREPARO,ESPALHAMENTOE COMPACTACAO,EXCLUSIVE O FORNECIMENTO E TRANSPORTE DOS MATERIAIS | M3 | 197.83
20.009.0012-A | REVESTIMENTO EM CONCRETO BETUMINOSO USINADO A QUENTE,DE GRANULOMETRIA ABERTA,TIPO "BINDER",DE ACORDO COM AS "INSTRUCOESPARA EXECUCAO",DO DER-RJ,COMPREENDENDO:PREPARO,ESPALHAMENTOE COMPACTACAO,EXCLUSIVE O FORNECIMENTO E TRANSPORTE DOS MATERIAIS | M3 | 191.27
20.009.0014-0 | REVESTIMENTO DO TIPO "PRE-MISTURADO AREIA-BETUME A FRIO",DEACORDO COM AS "INSTRUCOES PARA EXECUCAO",DO DER-RJ,EXCLUSIVEO FORNECIMENTO E TRANSPORTE DOS MATERIAIS | M3 | 81.72
20.009.0014-A | REVESTIMENTO DO TIPO "PRE-MISTURADO AREIA-BETUME A FRIO",DEACORDO COM AS "INSTRUCOES PARA EXECUCAO",DO DER-RJ,EXCLUSIVEO FORNECIMENTO E TRANSPORTE DOS MATERIAIS | M3 | 77.2
20.009.0015-0 | REVESTIMENTO DO TIPO "PRE-MISTURADO AREIA-BETUME A QUENTE",DE ACORDO COM AS "INSTRUCOES PARA EXECUCAO",DO DER-RJ,EXCLUSIVE O FORNECIMENTO E TRANSPORTE DOS MATERIAIS | M3 | 276.76
20.009.0015-A | REVESTIMENTO DO TIPO "PRE-MISTURADO AREIA-BETUME A QUENTE",DE ACORDO COM AS "INSTRUCOES PARA EXECUCAO",DO DER-RJ,EXCLUSIVE O FORNECIMENTO E TRANSPORTE DOS MATERIAIS | M3 | 267.39
20.009.0017-0 | CAPA SELANTE,EXCLUSIVE O FORNECIMENTO E TRANSPORTE DOS MATERIAIS | M2 | 0.62
20.009.0017-A | CAPA SELANTE,EXCLUSIVE O FORNECIMENTO E TRANSPORTE DOS MATERIAIS | M2 | 0.59
20.009.0020-0 | REVESTIMENTO DO TIPO "LAMA ASFALTICA FINA",DE ACORDO COM AS"INSTRUCOES PARA EXECUCAO",DO DER-RJ,EXCLUSIVE O FORNECIMENTO E TRANSPORTE DOS MATERIAIS | M2 | 2.72
20.009.0020-A | REVESTIMENTO DO TIPO "LAMA ASFALTICA FINA",DE ACORDO COM AS"INSTRUCOES PARA EXECUCAO",DO DER-RJ,EXCLUSIVE O FORNECIMENTO E TRANSPORTE DOS MATERIAIS | M2 | 2.62
20.009.0021-0 | REVESTIMENTO DO TIPO "LAMA ASFALTICA GROSSA",DE ACORDO COM AS "INSTRUCOES PARA EXECUCAO",DO DER-RJ,EXCLUSIVE O FORNECIMENTO E TRANSPORTE DOS MATERIAIS | M2 | 4.44
20.009.0021-A | REVESTIMENTO DO TIPO "LAMA ASFALTICA GROSSA",DE ACORDO COM AS "INSTRUCOES PARA EXECUCAO",DO DER-RJ,EXCLUSIVE O FORNECIMENTO E TRANSPORTE DOS MATERIAIS | M2 | 4.25
20.009.0025-0 | REVESTIMENTO EM CONCRETO BETUMINOSO USINADO A QUENTE,DE ACORDO COM AS "INSTRUCOES PARA EXECUCAO" DO DER-RJ,COMPREENDENDOPREPARO,ESPALHAMENTO E COMPACTACAO MECANICOS,EXCLUSIVE O FORNECIMENTO E TRANSPORTE DOS MATERIAIS,CONSIDERANDO UMA PRODUCAO DE USINA DE 10,00M3/H | M3 | #N/DISP
20.009.0025-A | REVESTIMENTO EM CONCRETO BETUMINOSO USINADO A QUENTE,DE ACORDO COM AS "INSTRUCOES PARA EXECUCAO" DO DER-RJ,COMPREENDENDOPREPARO,ESPALHAMENTO E COMPACTACAO MECANICOS,EXCLUSIVE O FORNECIMENTO E TRANSPORTE DOS MATERIAIS,CONSIDERANDO UMA PRODUCAO DE USINA DE 10,00M3/H | M3 | #N/DISP
20.009.0028-0 | REVESTIMENTO EM CONCRETO BETUMINOSO USINADO A QUENTE,DE ACORDO COM AS "INSTRUCOES PARA EXECUCAO",DO DER-RJ,COMPREENDENDOPREPARO,ESPALHAMENTO E COMPACTACAO MECANICOS,EXCLUSIVE O FORNECIMENTO E TRANSPORTE DOS MATERIAIS,CONSIDERANDO UMA PRODUCAO DE USINA DE 14,00M3/H | M3 | #N/DISP
20.009.0028-A | REVESTIMENTO EM CONCRETO BETUMINOSO USINADO A QUENTE,DE ACORDO COM AS "INSTRUCOES PARA EXECUCAO",DO DER-RJ,COMPREENDENDOPREPARO,ESPALHAMENTO E COMPACTACAO MECANICOS,EXCLUSIVE O FORNECIMENTO E TRANSPORTE DOS MATERIAIS,CONSIDERANDO UMA PRODUCAO DE USINA DE 14,00M3/H | M3 | #N/DISP
20.009.0030-0 | REVESTIMENTO EM CONCRETO BETUMINOSO USINADO A QUENTE,DE ACORDO COM AS "INSTRUCOES PARA EXECUCAO",DO DER-RJ,COMPREENDENDOPREPARO,ESPALHAMENTO E COMPACTACAO MECANICOS,EXCLUSIVE O FORNECIMENTO E TRANSPORTE DOS MATERIAIS,CONSIDERANDO UMA PRODUCAO DE USINA DE 20,00M3/H | M3 | #N/DISP
20.009.0030-A | REVESTIMENTO EM CONCRETO BETUMINOSO USINADO A QUENTE,DE ACORDO COM AS "INSTRUCOES PARA EXECUCAO",DO DER-RJ,COMPREENDENDOPREPARO,ESPALHAMENTO E COMPACTACAO MECANICOS,EXCLUSIVE O FORNECIMENTO E TRANSPORTE DOS MATERIAIS,CONSIDERANDO UMA PRODUCAO DE USINA DE 20,00M3/H | M3 | #N/DISP
20.009.0033-0 | REVESTIMENTO EM CONCRETO BETUMINOSO USINADO A QUENTE,DE ACORDO COM AS "INSTRUCOES PARA EXECUCAO",DO DER-RJ,COMPREENDENDOPREPARO,ESPALHAMENTO E COMPACTACAO MECANICOS,EXCLUSIVE O FORNECIMENTO E TRANSPORTE DOS MATERIAIS,CONSIDERANDO UMA PRODUCAO DE USINA DE 25,00M3/H | M3 | #N/DISP
20.009.0033-A | REVESTIMENTO EM CONCRETO BETUMINOSO USINADO A QUENTE,DE ACORDO COM AS "INSTRUCOES PARA EXECUCAO",DO DER-RJ,COMPREENDENDOPREPARO,ESPALHAMENTO E COMPACTACAO MECANICOS,EXCLUSIVE O FORNECIMENTO E TRANSPORTE DOS MATERIAIS,CONSIDERANDO UMA PRODUCAO DE USINA DE 25,00M3/H | M3 | #N/DISP
20.009.0040-0 | REVESTIMENTO EM CONCRETO BETUMINOSO USINADO A QUENTE,DE ACORDO COM AS "INSTRUCOES PARA EXECUCAO",DO DER-RJ,COMPREENDENDOAPENAS O PREPARO DA MISTURA,EXCLUSIVE O FORNECIMENTO E TRANSPORTE DOS MATERIAIS,CONSIDERANDO UMA PRODUCAO DE USINA DE 10,00M3/H | M3 | #N/DISP
20.009.0040-A | REVESTIMENTO EM CONCRETO BETUMINOSO USINADO A QUENTE,DE ACORDO COM AS "INSTRUCOES PARA EXECUCAO",DO DER-RJ,COMPREENDENDOAPENAS O PREPARO DA MISTURA,EXCLUSIVE O FORNECIMENTO E TRANSPORTE DOS MATERIAIS,CONSIDERANDO UMA PRODUCAO DE USINA DE 10,00M3/H | M3 | #N/DISP
20.009.0042-0 | REVESTIMENTO EM CONCRETO BETUMINOSO USINADO A QUENTE,DE ACORDO COM AS "INSTRUCOES PARA EXECUCAO",DO DER-RJ,COMPREENDENDOAPENAS O PREPARO DA MISTURA,EXCLUSIVE O FORNECIMENTO E TRANSPORTE DOS MATERIAIS,CONSIDERANDO UMA PRODUCAO DE USINA DE 14,00M3/H | M3 | #N/DISP
20.009.0042-A | REVESTIMENTO EM CONCRETO BETUMINOSO USINADO A QUENTE,DE ACORDO COM AS "INSTRUCOES PARA EXECUCAO",DO DER-RJ,COMPREENDENDOAPENAS O PREPARO DA MISTURA,EXCLUSIVE O FORNECIMENTO E TRANSPORTE DOS MATERIAIS,CONSIDERANDO UMA PRODUCAO DE USINA DE 14,00M3/H | M3 | #N/DISP
20.009.0045-0 | REVESTIMENTO EM CONCRETO BETUMINOSO USINADO A QUENTE,DE ACORDO COM AS "INSTRUCOES PARA EXECUCAO",DO DER-RJ,COMPREENDENDOAPENAS O PREPARO DA MISTURA,EXCLUSIVE O FORNECIMENTO E TRANSPORTE DOS MATERIAIS,CONSIDERANDO UMA PRODUCAO DE USINA DE 20,00M3/H | M3 | #N/DISP
20.009.0045-A | REVESTIMENTO EM CONCRETO BETUMINOSO USINADO A QUENTE,DE ACORDO COM AS "INSTRUCOES PARA EXECUCAO",DO DER-RJ,COMPREENDENDOAPENAS O PREPARO DA MISTURA,EXCLUSIVE O FORNECIMENTO E TRANSPORTE DOS MATERIAIS,CONSIDERANDO UMA PRODUCAO DE USINA DE 20,00M3/H | M3 | #N/DISP
20.009.0048-0 | REVESTIMENTO EM CONCRETO BETUMINOSO USINADO A QUENTE,DE ACORDO COM AS "INSTRUCOES PARA EXECUCAO",DO DER-RJ,COMPREENDENDOAPENAS O PREPARO DA MISTURA,EXCLUSIVE O FORNECIMENTO E TRANSPORTE DOS MATERIAIS,CONSIDERANDO UMA PRODUCAO DE USINA DE 25,00M3/H | M3 | #N/DISP
20.009.0048-A | REVESTIMENTO EM CONCRETO BETUMINOSO USINADO A QUENTE,DE ACORDO COM AS "INSTRUCOES PARA EXECUCAO",DO DER-RJ,COMPREENDENDOAPENAS O PREPARO DA MISTURA,EXCLUSIVE O FORNECIMENTO E TRANSPORTE DOS MATERIAIS,CONSIDERANDO UMA PRODUCAO DE USINA DE 25,00M3/H | M3 | #N/DISP
20.009.0050-0 | REVESTIMENTO DE CONCRETO BETUMINOSO USINADO A QUENTE,DE ACORDO COM A "INSTRUCAO PARA EXECUCAO"DO DER-RJ,COMPREENDENDO APENAS O ESPALHAMENTO E COMPACTACAO MANUAIS,UTILIZANDO SOQUETEVIBRATORIO,EXCLUSIVE PREPARO,FORNECIMENTO E TRANSPORTE DOSMATERIAIS | M3 | 128.72
20.009.0050-A | REVESTIMENTO DE CONCRETO BETUMINOSO USINADO A QUENTE,DE ACORDO COM A "INSTRUCAO PARA EXECUCAO"DO DER-RJ,COMPREENDENDO APENAS O ESPALHAMENTO E COMPACTACAO MANUAIS,UTILIZANDO SOQUETEVIBRATORIO,EXCLUSIVE PREPARO,FORNECIMENTO E TRANSPORTE DOSMATERIAIS | M3 | 113.33
20.009.0060-0 | REVESTIMENTO EM CONCRETO BETUMINOSO USINADO A QUENTE,DE ACORDO COM AS "INSTRUCOES PARA EXECUCAO"DO DER-RJ,COMPREENDENDOAPENAS O ESPALHAMENTO E A COMPACTACAO MECANICOS,EXCLUSIVE OFORNECIMENTO E TRANSPORTE DOS MATERIAIS,CONSIDERANDO UMA PRODUCAO DE USINA DE 10,00M3/H | M3 | #N/DISP
20.009.0060-A | REVESTIMENTO EM CONCRETO BETUMINOSO USINADO A QUENTE,DE ACORDO COM AS "INSTRUCOES PARA EXECUCAO"DO DER-RJ,COMPREENDENDOAPENAS O ESPALHAMENTO E A COMPACTACAO MECANICOS,EXCLUSIVE OFORNECIMENTO E TRANSPORTE DOS MATERIAIS,CONSIDERANDO UMA PRODUCAO DE USINA DE 10,00M3/H | M3 | #N/DISP
20.009.0063-0 | REVESTIMENTO EM CONCRETO BETUMINOSO USINADO A QUENTE,DE ACORDO COM AS "INSTRUCOES PARA EXECUCAO",DO DER-RJ,COMPREENDENDOAPENAS O ESPALHAMENTO E A COMPACTACAO MECANICOS,EXCLUSIVE OFORNECIMENTO E TRANSPORTE DOS MATERIAIS,CONSIDERANDO UMA PRODUCAO DE USINA DE 14,00M3/H | M3 | #N/DISP
20.009.0063-A | REVESTIMENTO EM CONCRETO BETUMINOSO USINADO A QUENTE,DE ACORDO COM AS "INSTRUCOES PARA EXECUCAO",DO DER-RJ,COMPREENDENDOAPENAS O ESPALHAMENTO E A COMPACTACAO MECANICOS,EXCLUSIVE OFORNECIMENTO E TRANSPORTE DOS MATERIAIS,CONSIDERANDO UMA PRODUCAO DE USINA DE 14,00M3/H | M3 | #N/DISP
20.009.0065-0 | REVESTIMENTO EM CONCRETO BETUMINOSO USINADO A QUENTE,DE ACORDO COM AS "INSTRUCOES PARA EXECUCAO",DO DER-RJ,COMPREENDENDOAPENAS O ESPALHAMENTO E A COMPACTACAO MECANICOS,EXCLUSIVE OFORNECIMENTO E TRANSPORTE DOS MATERIAIS,CONSIDERANDO UMA PRODUCAO DE USINA DE 20,00M3/H | M3 | #N/DISP
20.009.0065-A | REVESTIMENTO EM CONCRETO BETUMINOSO USINADO A QUENTE,DE ACORDO COM AS "INSTRUCOES PARA EXECUCAO",DO DER-RJ,COMPREENDENDOAPENAS O ESPALHAMENTO E A COMPACTACAO MECANICOS,EXCLUSIVE OFORNECIMENTO E TRANSPORTE DOS MATERIAIS,CONSIDERANDO UMA PRODUCAO DE USINA DE 20,00M3/H | M3 | #N/DISP
20.009.0068-0 | REVESTIMENTO EM CONCRETO BETUMINOSO USINADO A QUENTE,DE ACORDO COM AS "INSTRUCOES PARA EXECUCAO",DO DER-RJ,COMPREENDENDOAPENAS O ESPALHAMENTO E A COMPACTACAO MECANICOS,EXCLUSIVE OFORNECIMENTO E TRANSPORTE DOS MATERIAIS,CONSIDERANDO UMA PRODUCAO DE USINA DE 25,00M3/H | M3 | #N/DISP
20.009.0068-A | REVESTIMENTO EM CONCRETO BETUMINOSO USINADO A QUENTE,DE ACORDO COM AS "INSTRUCOES PARA EXECUCAO",DO DER-RJ,COMPREENDENDOAPENAS O ESPALHAMENTO E A COMPACTACAO MECANICOS,EXCLUSIVE OFORNECIMENTO E TRANSPORTE DOS MATERIAIS,CONSIDERANDO UMA PRODUCAO DE USINA DE 25,00M3/H | M3 | #N/DISP
20.009.0080-0 | CAMADA POROSA DE ATRITO EM CBUQ MODIFICADO POR POLIMERO,NIVELADO ELETRONICAMENTE,EM RODOVIA,EXCLUSIVE MATERIAIS | M3 | 208.68
20.009.0080-A | CAMADA POROSA DE ATRITO EM CBUQ MODIFICADO POR POLIMERO,NIVELADO ELETRONICAMENTE,EM RODOVIA,EXCLUSIVE MATERIAIS | M3 | 200.62
20.009.0100-0 | REVESTIMENTO DO TIPO "TRATAMENTO SUPERFICIAL BETUMINOSO SIMPLES" DE ACORDO COM AS "INSTRUCOES PARA EXECUCAO",DO DER-RJ,EXCLUSIVE O FORNECIMENTO E TRANSPORTE DOS MATERIAIS | M2 | 1.12
20.009.0100-A | REVESTIMENTO DO TIPO "TRATAMENTO SUPERFICIAL BETUMINOSO SIMPLES" DE ACORDO COM AS "INSTRUCOES PARA EXECUCAO",DO DER-RJ,EXCLUSIVE O FORNECIMENTO E TRANSPORTE DOS MATERIAIS | M2 | 1.07
20.009.0105-0 | REVESTIMENTO DO TIPO "TRATAMENTO SUPERFICIAL BETUMINOSO DUPLO" DE ACORDO COM AS "INSTRUCOES PARA EXECUCAO",DO DER-RJ,EXCLUSIVE O FORNECIMENTO E TRANSPORTE DOS MATERIAIS | M2 | 2.13
20.009.0105-A | REVESTIMENTO DO TIPO "TRATAMENTO SUPERFICIAL BETUMINOSO DUPLO" DE ACORDO COM AS "INSTRUCOES PARA EXECUCAO",DO DER-RJ,EXCLUSIVE O FORNECIMENTO E TRANSPORTE DOS MATERIAIS | M2 | 2.03
20.009.0110-0 | REVESTIMENTO DO TIPO "TRATAMENTO SUPERFICIAL DUPLO",POR PENETRACAO DIRETA,COM CAPA SELANTE,DE ACORDO COM AS "INSTRUCOESPARA EXECUCAO",DO DER-RJ,EXCLUSIVE O FORNECIMENTO E TRANSPORTE DOS MATERIAIS | M2 | 2.7
20.009.0110-A | REVESTIMENTO DO TIPO "TRATAMENTO SUPERFICIAL DUPLO",POR PENETRACAO DIRETA,COM CAPA SELANTE,DE ACORDO COM AS "INSTRUCOESPARA EXECUCAO",DO DER-RJ,EXCLUSIVE O FORNECIMENTO E TRANSPORTE DOS MATERIAIS | M2 | 2.57
20.009.0115-0 | REVESTIMENTO DO TIPO "TRATAMENTO SUPERFICIAL TRIPLO" POR PENETRACAO INVERSA,DE ACORDO COM AS "INSTRUCOES PARA EXECUCAO",DER-RJ,EXCLUSIVE O FORNECIMENTO E TRANSPORTE DOS MATERIAIS | M2 | 3.45
20.009.0115-A | REVESTIMENTO DO TIPO "TRATAMENTO SUPERFICIAL TRIPLO" POR PENETRACAO INVERSA,DE ACORDO COM AS "INSTRUCOES PARA EXECUCAO",DER-RJ,EXCLUSIVE O FORNECIMENTO E TRANSPORTE DOS MATERIAIS | M2 | 3.27
20.009.9999-0 | FAMILIA 20,009IMPRIMACAO DE BASE PAVIMENTO. |  | #N/DISP
20.009.9999-A | FAMILIA 20,009IMPRIMACAO DE BASE PAVIMENTO. |  | #N/DISP
20.010.0001-0 | REVESTIMENTO EM PLACAS DE CONCRETO,DE ACORDO COM AS "INSTRUCOES PARA EXECUCAO",DO DER-RJ,PRODUCAO MEDIA DE 25,50M3/H,INCLUSIVE O TRANSPORTE DOS MATERIAIS,MAS SEM O FORNECIMENTO DOSMESMOS | M3 | 46.99
20.010.0001-A | REVESTIMENTO EM PLACAS DE CONCRETO,DE ACORDO COM AS "INSTRUCOES PARA EXECUCAO",DO DER-RJ,PRODUCAO MEDIA DE 25,50M3/H,INCLUSIVE O TRANSPORTE DOS MATERIAIS,MAS SEM O FORNECIMENTO DOSMESMOS | M3 | 43.03
20.010.0002-0 | REVESTIMENTO EM PLACAS DE CONCRETO,DE ACORDO COM AS "INSTRUCOES PARA EXECUCAO",DO DER-RJ,PRODUCAO MEDIA DE 35,00M3/H,INCLUSIVE O TRANSPORTE DOS MATERIAIS,MAS SEM O FORNECIMENTO DOSMESMOS | M3 | 38.43
20.010.0002-A | REVESTIMENTO EM PLACAS DE CONCRETO,DE ACORDO COM AS "INSTRUCOES PARA EXECUCAO",DO DER-RJ,PRODUCAO MEDIA DE 35,00M3/H,INCLUSIVE O TRANSPORTE DOS MATERIAIS,MAS SEM O FORNECIMENTO DOSMESMOS | M3 | 35.3
20.010.0003-0 | RECOMPOSICAO DE PLACA DE CONCRETO,INCLUSIVE CORRECAO DE SUPORTE DEFICIENTE,EXCLUSIVE MATERIAIS | M3 | 574.43
20.010.0003-A | RECOMPOSICAO DE PLACA DE CONCRETO,INCLUSIVE CORRECAO DE SUPORTE DEFICIENTE,EXCLUSIVE MATERIAIS | M3 | 513.39
20.010.0004-0 | LIMPEZA DE JUNTAS DE PAVIMENTO DE CONCRETO UTILIZANDO AR COMPRIMIDO E POSTERIOR ENCHIMENTO COM ASFALTO,EXCLUSIVE MATERIAIS | M | 2.03
20.010.0004-A | LIMPEZA DE JUNTAS DE PAVIMENTO DE CONCRETO UTILIZANDO AR COMPRIMIDO E POSTERIOR ENCHIMENTO COM ASFALTO,EXCLUSIVE MATERIAIS | M | 1.84
20.010.9999-0 | FAMILIA 20,010REVESTIMENTO PLACAS CONCRETO |  | #N/DISP
20.010.9999-A | FAMILIA 20,010REVESTIMENTO PLACAS CONCRETO |  | #N/DISP
20.011.0001-0 | BASE DE MACADAME CIMENTADO DE MISTURA PREVIA(CONCRETO MAGRO),DE ACORDO COM A INSTRUCAO TECNICA IT-07/80 DO DER-RJ,EXCLUSIVE FORNECIMENTO DOS MATERIAIS E RESPECTIVOS TRANSPORTES | M3 | 2.82
20.011.0001-A | BASE DE MACADAME CIMENTADO DE MISTURA PREVIA(CONCRETO MAGRO),DE ACORDO COM A INSTRUCAO TECNICA IT-07/80 DO DER-RJ,EXCLUSIVE FORNECIMENTO DOS MATERIAIS E RESPECTIVOS TRANSPORTES | M3 | 2.63
20.011.9999-0 | FAMILIA 20,011BASE MACADAME CIMENTADO |  | #N/DISP
20.011.9999-A | FAMILIA 20,011BASE MACADAME CIMENTADO |  | #N/DISP
20.012.0001-0 | EXECUCAO DE BANQUETA DE SOLO,EM ATERRO,MEDIDO PELO VOLUME DEBANQUETA | M3 | 14.91
20.012.0001-A | EXECUCAO DE BANQUETA DE SOLO,EM ATERRO,MEDIDO PELO VOLUME DEBANQUETA | M3 | 12.92
20.012.0002-0 | LIMPEZA MANUAL DE VALAS DE PROTECAO | M | 1.27
20.012.0002-A | LIMPEZA MANUAL DE VALAS DE PROTECAO | M | 1.1
20.012.0003-0 | CAPINA MANUAL EM SERVICOS RODOVIARIOS | M2 | 1.36
20.012.0003-A | CAPINA MANUAL EM SERVICOS RODOVIARIOS | M2 | 1.18
20.012.0004-0 | LIMPEZA MANUAL DE MEIOS-FIOS E SARJETAS | KM | 340.93
20.012.0004-A | LIMPEZA MANUAL DE MEIOS-FIOS E SARJETAS | KM | 295.4
20.012.0005-0 | RETIRADA(EXTRACAO) DE BALIZADORES DANIFICADOS E ASSENTAMENTODE NOVOS,EXCLUSIVE FORNECIMENTO | UN | 21.47
20.012.0005-A | RETIRADA(EXTRACAO) DE BALIZADORES DANIFICADOS E ASSENTAMENTODE NOVOS,EXCLUSIVE FORNECIMENTO | UN | 18.61
20.012.0006-0 | RECOLOCACAO DE PLACA DE SINALIZACAO | UN | 17.38
20.012.0006-A | RECOLOCACAO DE PLACA DE SINALIZACAO | UN | 15.06
20.012.0008-0 | LIMPEZA MANUAL DE PONTES,CONSTANDO DE VARREDURA E REMOCAO DEENTULHO,INCLUSIVE AFASTAMENTO LATERAL | M | 1.02
20.012.0008-A | LIMPEZA MANUAL DE PONTES,CONSTANDO DE VARREDURA E REMOCAO DEENTULHO,INCLUSIVE AFASTAMENTO LATERAL | M | 0.88
20.012.0009-0 | REMOCAO MANUAL DE MATERIAL SOLTO (1¬CATEGORIA),PROVENIENTE DE DESLIZAMENTO DE BARREIRA,EXCLUSIVE TRANSPORTE | M3 | 18.58
20.012.0009-A | REMOCAO MANUAL DE MATERIAL SOLTO (1¬CATEGORIA),PROVENIENTE DE DESLIZAMENTO DE BARREIRA,EXCLUSIVE TRANSPORTE | M3 | 16.09
20.012.0010-0 | REMOCAO MANUAL DE MATERIAL SOLTO (1¬CATEGORIA),PROVENIENTE DE DESLIZAMENTO DE BARREIRA,INCLUSIVE TRANSPORTE A 3KM | M3 | 26.14
20.012.0010-A | REMOCAO MANUAL DE MATERIAL SOLTO (1¬CATEGORIA),PROVENIENTE DE DESLIZAMENTO DE BARREIRA,INCLUSIVE TRANSPORTE A 3KM | M3 | 23.39
20.012.0011-0 | RECOMPOSICAO MANUAL DE ATERRO,EXCLUSIVE ESCAVACAO E TRANSPORTE DE MATERIAL DE JAZIDA | M3 | 84.51
20.012.0011-A | RECOMPOSICAO MANUAL DE ATERRO,EXCLUSIVE ESCAVACAO E TRANSPORTE DE MATERIAL DE JAZIDA | M3 | 73.58
20.012.0013-0 | LIMPEZA MANUAL DE CAIXA DE RALO | UN | 9.2
20.012.0013-A | LIMPEZA MANUAL DE CAIXA DE RALO | UN | 7.97
20.012.0015-0 | REMOCAO DE DEFENSAS METALICAS,EXCLUSIVE TRANSPORTE | M | 12.78
20.012.0015-A | REMOCAO DE DEFENSAS METALICAS,EXCLUSIVE TRANSPORTE | M | 11.07
20.012.0020-0 | RECUPERACAO DE MEIO-FIO COM ARGAMASSA DE CIMENTO E AREIA | M | 3.71
20.012.0020-A | RECUPERACAO DE MEIO-FIO COM ARGAMASSA DE CIMENTO E AREIA | M | 3.29
20.012.0025-0 | LIMPEZA DE CAIXA COLETORA | UN | 10.22
20.012.0025-A | LIMPEZA DE CAIXA COLETORA | UN | 8.86
20.012.0030-0 | LIMPEZA DE DESCIDA D'AGUA EM DEGRAUS | M | 12.78
20.012.0030-A | LIMPEZA DE DESCIDA D'AGUA EM DEGRAUS | M | 11.07
20.012.0035-0 | LIMPEZA DE BUEIRO DE GREIDE | M | 20.45
20.012.0035-A | LIMPEZA DE BUEIRO DE GREIDE | M | 17.72
20.012.0036-0 | LIMPEZA DE BUEIRO DE GROTA | M | 15.34
20.012.0036-A | LIMPEZA DE BUEIRO DE GROTA | M | 13.29
20.012.0050-0 | LIMPEZA MANUAL DE SAIDAS DE AGUA | UN | 5.11
20.012.0050-A | LIMPEZA MANUAL DE SAIDAS DE AGUA | UN | 4.43
20.012.9999-0 | FAMILIA 20,012EXEC.BANQUETA D/SOLO. |  | #N/DISP
20.012.9999-A | FAMILIA 20,012EXEC.BANQUETA D/SOLO. |  | #N/DISP
20.013.0005-0 | CAMADA DE BLOQUEIO(COLCHAO),ESPALHADO E COMPRIMIDO MECANICAMENTE,EXCLUSIVE O MATERIAL E MEDIDO APOS A COMPACTACAO | M3 | 4.42
20.013.0005-A | CAMADA DE BLOQUEIO(COLCHAO),ESPALHADO E COMPRIMIDO MECANICAMENTE,EXCLUSIVE O MATERIAL E MEDIDO APOS A COMPACTACAO | M3 | 4.18
20.013.9999-0 | INDICE DA FAMILIA |  | #N/DISP
20.013.9999-A | INDICE DA FAMILIA |  | #N/DISP
20.015.0010-0 | ESPALHAMENTO COM MOTONIVELADORA E COMPACTACAO MECANICA DE MISTURAS BETUMINOSAS | M3 | 24.81
20.015.0010-A | ESPALHAMENTO COM MOTONIVELADORA E COMPACTACAO MECANICA DE MISTURAS BETUMINOSAS | M3 | 23.43
20.015.0015-0 | ESPALHAMENTO E COMPACTACAO DE CBUQ,MEDIDO POR HORA | H | 478.6
20.015.0015-A | ESPALHAMENTO E COMPACTACAO DE CBUQ,MEDIDO POR HORA | H | 438.78
20.015.9999-0 | FAMILIA 20.015ESPALHAMENTO E COMPACTACAO DE MISTURAS BETUMINOSAS |  | #N/DISP
20.015.9999-A | FAMILIA 20.015ESPALHAMENTO E COMPACTACAO DE MISTURAS BETUMINOSAS |  | #N/DISP
20.016.0003-0 | RECOMPOSICAO PARCIAL DE CERCA DE ARAME FARPADO E MOIRAO,CONSIDERANDO SOMENTE O FORNECIMENTO E A COLOCACAO DE ARAME | M | 6.92
20.016.0003-A | RECOMPOSICAO PARCIAL DE CERCA DE ARAME FARPADO E MOIRAO,CONSIDERANDO SOMENTE O FORNECIMENTO E A COLOCACAO DE ARAME | M | 6.54
20.016.0004-0 | RECOMPOSICAO TOTAL DE CERCA DE ARAME FARPADO E MOIRAO DE CONCRETO,INCLUSIVE FORNECIMENTO DOS MATERIAIS | M | 15.8
20.016.0004-A | RECOMPOSICAO TOTAL DE CERCA DE ARAME FARPADO E MOIRAO DE CONCRETO,INCLUSIVE FORNECIMENTO DOS MATERIAIS | M | 14.41
20.016.0005-0 | RECOMPOSICAO TOTAL DE CERCA DE ARAME FARPADO E MOIRAO DE CONCRETO,EXCLUSIVE FORNECIMENTO DOS MATERIAIS | M | 8.52
20.016.0005-A | RECOMPOSICAO TOTAL DE CERCA DE ARAME FARPADO E MOIRAO DE CONCRETO,EXCLUSIVE FORNECIMENTO DOS MATERIAIS | M | 7.38
20.016.9999-0 | FAMILIA 20,16CERCA DE ARAME FARPADO. |  | #N/DISP
20.016.9999-A | FAMILIA 20,16CERCA DE ARAME FARPADO. |  | #N/DISP
20.020.0001-0 | SARJETA DE CORTE TRIANGULAR,COM COBERTURA VEGETAL,MEDINDO 1,25M DE BASE E 0,25M DE ALTURA,INCLUSIVE ESCAVACAO MECANICA EACERTO MANUAL DO TERRENO | M | 31.89
20.020.0001-A | SARJETA DE CORTE TRIANGULAR,COM COBERTURA VEGETAL,MEDINDO 1,25M DE BASE E 0,25M DE ALTURA,INCLUSIVE ESCAVACAO MECANICA EACERTO MANUAL DO TERRENO | M | 29.24
20.020.0002-0 | SARJETA DE CORTE TRIANGULAR,COM COBERTURA VEGETAL,MEDINDO 1,50M DE BASE E 0,30M DE ALTURA,INCLUSIVE ESCAVACAO MECANICA EACERTO MANUAL DO TERRENO | M | 32.76
20.020.0002-A | SARJETA DE CORTE TRIANGULAR,COM COBERTURA VEGETAL,MEDINDO 1,50M DE BASE E 0,30M DE ALTURA,INCLUSIVE ESCAVACAO MECANICA EACERTO MANUAL DO TERRENO | M | 30.29
20.020.0003-0 | SARJETA DE CORTE TRIANGULAR,COM COBERTURA VEGETAL,MEDINDO 1,85M DE BASE E 0,35M DE ALTURA,INCLUSIVE ESCAVACAO MECANICA EACERTO MANUAL DO TERRENO | M | 39.73
20.020.0003-A | SARJETA DE CORTE TRIANGULAR,COM COBERTURA VEGETAL,MEDINDO 1,85M DE BASE E 0,35M DE ALTURA,INCLUSIVE ESCAVACAO MECANICA EACERTO MANUAL DO TERRENO | M | 36.74
20.020.0007-0 | VALETA DE PROTECAO,DE CORTE TRAPEZOIDAL,REVESTIMENTO VEGETAL,MEDINDO 0,60M NA BASE MENOR,1,20M NA BASE MAIOR E 0,30M DEALTURA,INCLUSIVE REATERRO DO MATERIAL ESCAVADO A JUSANTE | M | 45.27
20.020.0007-A | VALETA DE PROTECAO,DE CORTE TRAPEZOIDAL,REVESTIMENTO VEGETAL,MEDINDO 0,60M NA BASE MENOR,1,20M NA BASE MAIOR E 0,30M DEALTURA,INCLUSIVE REATERRO DO MATERIAL ESCAVADO A JUSANTE | M | 41.04
20.020.0008-0 | VALETA DE PROTECAO,DE CORTE TRAPEZOIDAL,REVESTIMENTO VEGETAL,MEDINDO 0,80M NA BASE MENOR,1,60M NA BASE MAIOR E 0,40M DEALTURA,INCLUSIVE REATERRO DO MATERIAL ESCAVADO A JUSANTE | M | 64.08
20.020.0008-A | VALETA DE PROTECAO,DE CORTE TRAPEZOIDAL,REVESTIMENTO VEGETAL,MEDINDO 0,80M NA BASE MENOR,1,60M NA BASE MAIOR E 0,40M DEALTURA,INCLUSIVE REATERRO DO MATERIAL ESCAVADO A JUSANTE | M | 57.85
20.020.0009-0 | VALETA DE PROTECAO,DE CORTE OU ATERRO,SEM REVESTIMENTO(0,40M3/M).O CUSTO PARA OUTRAS VALETAS SEMELHANTES E PROPORCIONALAO VOLUME | M | 24.71
20.020.0009-A | VALETA DE PROTECAO,DE CORTE OU ATERRO,SEM REVESTIMENTO(0,40M3/M).O CUSTO PARA OUTRAS VALETAS SEMELHANTES E PROPORCIONALAO VOLUME | M | 21.41
20.020.0010-0 | VALETA DE PROTECAO DE CORTE OU ATERRO(0,40M3/M),INCLUSIVE REVESTIMENTO VEGETAL | M | 76.68
20.020.0010-A | VALETA DE PROTECAO DE CORTE OU ATERRO(0,40M3/M),INCLUSIVE REVESTIMENTO VEGETAL | M | 67.54
20.020.9999-0 | FAMILIA 20,020SARJETA CORTE TRIANGULAR. |  | #N/DISP
20.020.9999-A | FAMILIA 20,020SARJETA CORTE TRIANGULAR. |  | #N/DISP
20.023.0001-0 | SARJETA DE CORTE OU BANQUETAS EM TALUDES ESCALONADOS,FORMA TRIANGULAR,REVESTIDA DE CONCRETO SIMPLES,COM 0,08M DE ESPESSURA MEDINDO 1,25M NA BASE E 0,25M DE ALTURA,INCLUSIVE ESCAVACAO MECANICA,ACERTO MANUAL DO TERRENO,FORNECIMENTO DOS MATERIAIS E REJUNTAMENTO | M | 72.96
20.023.0001-A | SARJETA DE CORTE OU BANQUETAS EM TALUDES ESCALONADOS,FORMA TRIANGULAR,REVESTIDA DE CONCRETO SIMPLES,COM 0,08M DE ESPESSURA MEDINDO 1,25M NA BASE E 0,25M DE ALTURA,INCLUSIVE ESCAVACAO MECANICA,ACERTO MANUAL DO TERRENO,FORNECIMENTO DOS MATERIAIS E REJUNTAMENTO | M | 68.4
20.023.0002-0 | SARJETA DE CORTE OU BANQUETAS EM TALUDES ESCALONADOS,FORMA TRIANGULAR,REVESTIDA DE CONCRETO SIMPLES,COM 0,08M DE ESPESSURA,MEDINDO 1,50M NA BASE E 0,30M DE ALTURA,INCLUSIVE ESCAVACAO MECANICA,ACERTO MANUAL DO TERRENO,FORNECIMENTO DOS MATERIAIS E REJUNTAMENTO | M | 87.23
20.023.0002-A | SARJETA DE CORTE OU BANQUETAS EM TALUDES ESCALONADOS,FORMA TRIANGULAR,REVESTIDA DE CONCRETO SIMPLES,COM 0,08M DE ESPESSURA,MEDINDO 1,50M NA BASE E 0,30M DE ALTURA,INCLUSIVE ESCAVACAO MECANICA,ACERTO MANUAL DO TERRENO,FORNECIMENTO DOS MATERIAIS E REJUNTAMENTO | M | 81.68
20.023.0003-0 | SARJETA DE CORTE OU BANQUETAS EM TALUDES ESCALONADOS,FORMA TRIANGULAR,REVESTIDA DE CONCRETO SIMPLES,COM 0,08M DE ESPESSURA,MEDINDO 1,85M NA BASE E 0,35M DE ALTURA,INCLUSIVE ESCAVACAO MECANICA,ACERTO MANUAL DO TERRENO,FORNECIMENTO DOS MATERIAIS E REJUNTAMENTO | M | 107.99
20.023.0003-A | SARJETA DE CORTE OU BANQUETAS EM TALUDES ESCALONADOS,FORMA TRIANGULAR,REVESTIDA DE CONCRETO SIMPLES,COM 0,08M DE ESPESSURA,MEDINDO 1,85M NA BASE E 0,35M DE ALTURA,INCLUSIVE ESCAVACAO MECANICA,ACERTO MANUAL DO TERRENO,FORNECIMENTO DOS MATERIAIS E REJUNTAMENTO | M | 100.98
20.023.0004-0 | VALETA DE PROTECAO DE CORTE OU DE ATERRO,TRAPEZOIDAL,REVESTIDA DE CONCRETO SIMPLES,COM 0,08M DE ESPESSURA,MEDINDO 0,80MNA BASE MENOR,2,00M NA BASE MAIOR E 0,60M DE ALTURA,INCLUSIVE FORNECIMENTO DOS MATERIAIS,ESCAVACAO MECANICA,ACERTO MANUAL DO TERRENO E REJUNTAMENTO | M | 236.41
20.023.0004-A | VALETA DE PROTECAO DE CORTE OU DE ATERRO,TRAPEZOIDAL,REVESTIDA DE CONCRETO SIMPLES,COM 0,08M DE ESPESSURA,MEDINDO 0,80MNA BASE MENOR,2,00M NA BASE MAIOR E 0,60M DE ALTURA,INCLUSIVE FORNECIMENTO DOS MATERIAIS,ESCAVACAO MECANICA,ACERTO MANUAL DO TERRENO E REJUNTAMENTO | M | 217.34
20.023.0005-0 | VALETA DE PROTECAO DE CORTE OU DE ATERRO,TRAPEZOIDAL,REVESTIDA DE CONCRETO SIMPLES,COM 0,08M DE ESPESSURA,MEDINDO 1,00MNA BASE MENOR,2,20M NA BASE MAIOR E 0,60M DE ALTURA,INCLUSIVE FORNECIMENTO DOS MATERIAIS,ESCAVACAO MECANICA,ACERTO MANUAL DO TERRENO E REJUNTAMENTO | M | 245.75
20.023.0005-A | VALETA DE PROTECAO DE CORTE OU DE ATERRO,TRAPEZOIDAL,REVESTIDA DE CONCRETO SIMPLES,COM 0,08M DE ESPESSURA,MEDINDO 1,00MNA BASE MENOR,2,20M NA BASE MAIOR E 0,60M DE ALTURA,INCLUSIVE FORNECIMENTO DOS MATERIAIS,ESCAVACAO MECANICA,ACERTO MANUAL DO TERRENO E REJUNTAMENTO | M | 226.25
20.023.0006-0 | BANQUETA PARA ATERRO,TRIANGULAR,DE CONCRETO SIMPLES COM 0,08M DE ESPESSURA,MEDINDO 0,42M NA BASE E 0,15M DE ALTURA,TENDOUM DOS PARAMENTOS INCLINACAO DE 15%,INCLUSIVE FORNECIMENTODOS MATERIAIS,ESCAVACAO MANUAL DO TERRENO E REJUNTAMENTO | M | 59.15
20.023.0006-A | BANQUETA PARA ATERRO,TRIANGULAR,DE CONCRETO SIMPLES COM 0,08M DE ESPESSURA,MEDINDO 0,42M NA BASE E 0,15M DE ALTURA,TENDOUM DOS PARAMENTOS INCLINACAO DE 15%,INCLUSIVE FORNECIMENTODOS MATERIAIS,ESCAVACAO MANUAL DO TERRENO E REJUNTAMENTO | M | 54.33
20.023.0007-0 | SARJETA DE CORTE EM SOLO,FORMA TRAPEZOIDAL,EM CONCRETO SIMPLES,COM 0,08M DE ESPESSURA,MEDINDO 1,20M NA BASE MAIOR,0,40MNA BASE MENOR E 0,40M DE ALTURA,INCLUSIVE FORNECIMENTO DOS MATERIAIS E ESCAVACAO | M | 146.97
20.023.0007-A | SARJETA DE CORTE EM SOLO,FORMA TRAPEZOIDAL,EM CONCRETO SIMPLES,COM 0,08M DE ESPESSURA,MEDINDO 1,20M NA BASE MAIOR,0,40MNA BASE MENOR E 0,40M DE ALTURA,INCLUSIVE FORNECIMENTO DOS MATERIAIS E ESCAVACAO | M | 135.14
20.023.0050-0 | SARJETA DE CORTE,FORMA TRIANGULAR,EM CONCRETO SIMPLES,COM 0,08M DE ESPESSURA,MEDINDO 0,80M NA BASE E 0,25M NA ALTURA,INCLUSIVE FORNECIMENTO DOS MATERIAIS E ESCAVACAO MECANICA | M | 51.52
20.023.0050-A | SARJETA DE CORTE,FORMA TRIANGULAR,EM CONCRETO SIMPLES,COM 0,08M DE ESPESSURA,MEDINDO 0,80M NA BASE E 0,25M NA ALTURA,INCLUSIVE FORNECIMENTO DOS MATERIAIS E ESCAVACAO MECANICA | M | 48.16
20.023.9999-0 | FAMILIA 20,023SARJETA CORTE EM TALUDES. |  | #N/DISP
20.023.9999-A | FAMILIA 20,023SARJETA CORTE EM TALUDES. |  | #N/DISP
20.024.0001-0 | SARJETA DE CORTE EM SOLO,FORMA TRAPEZOIDAL,EM CONCRETO ARMADO,COM 0,10M DE ESPESSURA,MEDINDO 1,00M NA BASE MAIOR,0,40M NA BASE MENOR E 0,60M DE ALTURA,INCLUSIVE FORNECIMENTO DOS MATERIAIS E ESCAVACAO MECANICA | M | 422.59
20.024.0001-A | SARJETA DE CORTE EM SOLO,FORMA TRAPEZOIDAL,EM CONCRETO ARMADO,COM 0,10M DE ESPESSURA,MEDINDO 1,00M NA BASE MAIOR,0,40M NA BASE MENOR E 0,60M DE ALTURA,INCLUSIVE FORNECIMENTO DOS MATERIAIS E ESCAVACAO MECANICA | M | 390.21
20.024.0005-0 | SARJETA DE CORTE EM SOLO,FORMA RETANGULAR,EM CONCRETO ARMADO,COM 0,10M DE ESPESSURA,MEDINDO 0,40M DE LARGURA E 0,40M DEALTURA,INCLUSIVE FORNECIMENTO DOS MATERIAIS E ESCAVACAO MECANICA | M | 307.49
20.024.0005-A | SARJETA DE CORTE EM SOLO,FORMA RETANGULAR,EM CONCRETO ARMADO,COM 0,10M DE ESPESSURA,MEDINDO 0,40M DE LARGURA E 0,40M DEALTURA,INCLUSIVE FORNECIMENTO DOS MATERIAIS E ESCAVACAO MECANICA | M | 284.23
20.024.0006-0 | SARJETA DE CORTE EM SOLO,FORMA RETANGULAR,EM CONCRETO ARMADO,COM 0,10M DE ESPESSURA,MEDINDO 0,50M DE LARGURA E 0,40M DEALTURA,INCLUSIVE FORNECIMENTO DOS MATERIAIS E ESCAVACAO MECANICA | M | 317.88
20.024.0006-A | SARJETA DE CORTE EM SOLO,FORMA RETANGULAR,EM CONCRETO ARMADO,COM 0,10M DE ESPESSURA,MEDINDO 0,50M DE LARGURA E 0,40M DEALTURA,INCLUSIVE FORNECIMENTO DOS MATERIAIS E ESCAVACAO MECANICA | M | 294.08
20.024.0007-0 | SARJETA DE CORTE EM SOLO,FORMA RETANGULAR,EM CONCRETO ARMADO,COM 0,10M DE ESPESSURA,MEDINDO 0,60M DE LARGURA E 0,40M DEALTURA,INCLUSIVE FORNECIMENTO DOS MATERIAIS E ESCAVACAO MECANICA | M | 328.28
20.024.0007-A | SARJETA DE CORTE EM SOLO,FORMA RETANGULAR,EM CONCRETO ARMADO,COM 0,10M DE ESPESSURA,MEDINDO 0,60M DE LARGURA E 0,40M DEALTURA,INCLUSIVE FORNECIMENTO DOS MATERIAIS E ESCAVACAO MECANICA | M | 303.93
20.024.0008-0 | SARJETA DE CORTE EM SOLO,FORMA RETANGULAR,EM CONCRETO ARMADO,COM 0,10M DE ESPESSURA,MEDINDO 0,80M DE LARGURA E 0,50M DEALTURA,INCLUSIVE FORNECIMENTO DOS MATERIAIS E ESCAVACAO MECANICA | M | 405.14
20.024.0008-A | SARJETA DE CORTE EM SOLO,FORMA RETANGULAR,EM CONCRETO ARMADO,COM 0,10M DE ESPESSURA,MEDINDO 0,80M DE LARGURA E 0,50M DEALTURA,INCLUSIVE FORNECIMENTO DOS MATERIAIS E ESCAVACAO MECANICA | M | 374.87
20.024.9999-0 | FAMILIA 20,024SARJETA CORTE EM SOLO CONC.ARMADO. |  | #N/DISP
20.024.9999-A | FAMILIA 20,024SARJETA CORTE EM SOLO CONC.ARMADO. |  | #N/DISP
20.025.0001-0 | SARJETA DE CORTE EM ROCHA,FORMA TRAPEZOIDAL,EM CONCRETO ARMADO,COM 0,10M DE ESPESSURA,MEDINDO 0,72M NA BASE MAIOR,0,60MNA BASE MENOR E 0,60M DE ALTURA,INCLUSIVE FORNECIMENTO DOSMATERIAIS E ESCAVACAO A FRIO | M | 605.84
20.025.0001-A | SARJETA DE CORTE EM ROCHA,FORMA TRAPEZOIDAL,EM CONCRETO ARMADO,COM 0,10M DE ESPESSURA,MEDINDO 0,72M NA BASE MAIOR,0,60MNA BASE MENOR E 0,60M DE ALTURA,INCLUSIVE FORNECIMENTO DOSMATERIAIS E ESCAVACAO A FRIO | M | 558.9
20.025.9999-0 | FAMILIA 20.025.SARJETA P/CORTE EM ROCHA. |  | #N/DISP
20.025.9999-A | FAMILIA 20.025.SARJETA P/CORTE EM ROCHA. |  | #N/DISP
20.026.0001-0 | DESCIDA D'AGUA,RETANGULAR(RAPIDO)EM CONCRETO ARMADO,COM 0,10M DE ESPESSURA,TENDO NA BASE 0,60M E DE ALTURA 0,20M,MEDIDAPELO COMPRIMENTO REAL,INCLUSIVE VIGAS TRANSVERSAIS DE ANCORAGEM NO SOLO A CADA 5,00M,COM FORNECIMENTO DOS MATERIAIS E ESCAVACAO,EXCLUSIVE DISSIPADOR DE ENERGIA | M | 261.16
20.026.0001-A | DESCIDA D'AGUA,RETANGULAR(RAPIDO)EM CONCRETO ARMADO,COM 0,10M DE ESPESSURA,TENDO NA BASE 0,60M E DE ALTURA 0,20M,MEDIDAPELO COMPRIMENTO REAL,INCLUSIVE VIGAS TRANSVERSAIS DE ANCORAGEM NO SOLO A CADA 5,00M,COM FORNECIMENTO DOS MATERIAIS E ESCAVACAO,EXCLUSIVE DISSIPADOR DE ENERGIA | M | 241.44
20.026.0002-0 | DESCIDA D'AGUA,RETANGULAR(RAPIDO)EM CONCRETO ARMADO,COM 0,10M DE ESPESSURA,TENDO NA BASE 0,80M E DE ALTURA 0,30M,MEDIDAPELO COMPRIMENTO REAL,INCLUSIVE VIGAS TRANSVERSAIS DE ANCORAGEM NO SOLO A CADA 5,00M,COM FORNECIMENTO DOS MATERIAIS E ESCAVACAO,EXCLUSIVE DISSIPADOR DE ENERGIA | M | 342.01
20.026.0002-A | DESCIDA D'AGUA,RETANGULAR(RAPIDO)EM CONCRETO ARMADO,COM 0,10M DE ESPESSURA,TENDO NA BASE 0,80M E DE ALTURA 0,30M,MEDIDAPELO COMPRIMENTO REAL,INCLUSIVE VIGAS TRANSVERSAIS DE ANCORAGEM NO SOLO A CADA 5,00M,COM FORNECIMENTO DOS MATERIAIS E ESCAVACAO,EXCLUSIVE DISSIPADOR DE ENERGIA | M | 315.73
20.026.0003-0 | DESCIDA D'AGUA,RETANGULAR(RAPIDO)EM CONCRETO ARMADO,COM 0,10M DE ESPESSURA,TENDO NA BASE 1,00M E DE ALTURA 0,40M,MEDIDAPELO COMPRIMENTO REAL,INCLUSIVE VIGAS TRANSVERSAIS DE ANCORAGEM NO SOLO A CADA 5,00M,COM FORNECIMENTO DOS MATERIAIS E ESCAVACAO,EXCLUSIVE DISSIPADOR DE ENERGIA | M | 424.07
20.026.0003-A | DESCIDA D'AGUA,RETANGULAR(RAPIDO)EM CONCRETO ARMADO,COM 0,10M DE ESPESSURA,TENDO NA BASE 1,00M E DE ALTURA 0,40M,MEDIDAPELO COMPRIMENTO REAL,INCLUSIVE VIGAS TRANSVERSAIS DE ANCORAGEM NO SOLO A CADA 5,00M,COM FORNECIMENTO DOS MATERIAIS E ESCAVACAO,EXCLUSIVE DISSIPADOR DE ENERGIA | M | 390.77
20.026.0007-0 | DESCIDA D'AGUA,EM DEGRAUS,FORMA RETANGULAR EM CONCRETO ARMADO,FUNDO LISO,MEDINDO 0,70M DE BASE E 0,30M DE ALTURA,INCLUSIVE VIGAS TRANSVERSAIS DE ANCORAGEM NO SOLO A CADA 5,00M,DEGRAUS COM MEDIDAS COERENTES COM A INCLINACAO DO TERRENO,MEDIDAPELO SEU COMPRIMENTO REAL(DA CAIXA COLETORA AO DISSIPADOR DE ENERGIA),FORNECIMENTO DOS MATERIAIS E ESCAVACAO | M | 382.15
20.026.0007-A | DESCIDA D'AGUA,EM DEGRAUS,FORMA RETANGULAR EM CONCRETO ARMADO,FUNDO LISO,MEDINDO 0,70M DE BASE E 0,30M DE ALTURA,INCLUSIVE VIGAS TRANSVERSAIS DE ANCORAGEM NO SOLO A CADA 5,00M,DEGRAUS COM MEDIDAS COERENTES COM A INCLINACAO DO TERRENO,MEDIDAPELO SEU COMPRIMENTO REAL(DA CAIXA COLETORA AO DISSIPADOR DE ENERGIA),FORNECIMENTO DOS MATERIAIS E ESCAVACAO | M | 354.27
20.026.0008-0 | DESCIDA D'AGUA,EM DEGRAUS,FORMA RETANGULAR EM CONCRETO ARMADO,FUNDO LISO,MEDINDO 0,90M DE BASE E 0,40M DE ALTURA,INCLUSIVE VIGAS TRANSVERSAIS DE ANCORAGEM NO SOLO A CADA 5,00M,DEGRAUS COM MEDIDAS COERENTES COM A INCLINACAO DO TERRENO,MEDIDAS PELO SEU COMPRIMENTO REAL (DA CAIXA COLETORA AO DISSIPADORDE ENERGIA),FORNECIMENTO DOS MATERIAIS E ESCAVACAO | M | 505.13
20.026.0008-A | DESCIDA D'AGUA,EM DEGRAUS,FORMA RETANGULAR EM CONCRETO ARMADO,FUNDO LISO,MEDINDO 0,90M DE BASE E 0,40M DE ALTURA,INCLUSIVE VIGAS TRANSVERSAIS DE ANCORAGEM NO SOLO A CADA 5,00M,DEGRAUS COM MEDIDAS COERENTES COM A INCLINACAO DO TERRENO,MEDIDAS PELO SEU COMPRIMENTO REAL (DA CAIXA COLETORA AO DISSIPADORDE ENERGIA),FORNECIMENTO DOS MATERIAIS E ESCAVACAO | M | 468.57
20.026.0009-0 | DESCIDA D'AGUA,EM DEGRAUS,FORMA RETANGULAR EM CONCRETO ARMADO,FUNDO LISO,MEDINDO 1,10M DE BASE E 0,50M DE ALTURA,INCLUSIVE VIGAS TRANSVERSAIS DE ANCORAGEM NO SOLO A CADA 5,00M,DEGRAUS COM MEDIDAS COERENTES COM A INCLINACAO DO TERRENO,MEDIDAPELO SEU COMPRIMENTO REAL(DA CAIXA COLETORA AO DISSIPADOR DE ENERGIA),FORNECIMENTO DOS MATERIAIS E ESCAVACAO | M | 621.3
20.026.0009-A | DESCIDA D'AGUA,EM DEGRAUS,FORMA RETANGULAR EM CONCRETO ARMADO,FUNDO LISO,MEDINDO 1,10M DE BASE E 0,50M DE ALTURA,INCLUSIVE VIGAS TRANSVERSAIS DE ANCORAGEM NO SOLO A CADA 5,00M,DEGRAUS COM MEDIDAS COERENTES COM A INCLINACAO DO TERRENO,MEDIDAPELO SEU COMPRIMENTO REAL(DA CAIXA COLETORA AO DISSIPADOR DE ENERGIA),FORNECIMENTO DOS MATERIAIS E ESCAVACAO | M | 576.32
20.026.0013-0 | DESCIDA D'AGUA,EM DEGRAUS,FORMA RETANGULAR EM CONCRETO ARMADO,FUNDO ACOMPANHA A FORMA DOS DEGRAUS,MEDINDO 0,70M DE BASEE 0,30M DE ALTURA,INCLUSIVE VIGAS TRANSVERSAIS DE ANCORAGEMNO SOLO A CADA 5,00M,DEGRAUS C/MEDIDAS COERENTES C/INCLINACAO DO TERRENO,MEDIDA PELO SEU COMPRIMENTO REAL(DA CAIXA COLETORA AO DISSIPADOR DE ENERGIA),FORN.DOS MATERIAIS E ESCAVACAO | M | 539.05
20.026.0013-A | DESCIDA D'AGUA,EM DEGRAUS,FORMA RETANGULAR EM CONCRETO ARMADO,FUNDO ACOMPANHA A FORMA DOS DEGRAUS,MEDINDO 0,70M DE BASEE 0,30M DE ALTURA,INCLUSIVE VIGAS TRANSVERSAIS DE ANCORAGEMNO SOLO A CADA 5,00M,DEGRAUS C/MEDIDAS COERENTES C/INCLINACAO DO TERRENO,MEDIDA PELO SEU COMPRIMENTO REAL(DA CAIXA COLETORA AO DISSIPADOR DE ENERGIA),FORN.DOS MATERIAIS E ESCAVACAO | M | 499.73
20.026.0014-0 | DESCIDA D'AGUA,EM DEGRAUS,FORMA RETANGULAR EM CONCRETO ARMADO,FUNDO ACOMPANHA A FORMA DOS DEGRAUS,MEDINDO 0,90M DE BASEE 0,40M DE ALTURA,INCLUSIVE VIGAS TRANSVERSAIS DE ANCORAGEMNO SOLO A CADA 5,00M,DEGRAUS C/MEDIDAS COERENTES C/INCLINACAO DO TERRENO,MEDIDA PELO SEU COMPRIMENTO REAL(DA CAIXA COLETORA AO DISSIPADOR DE ENERGIA),FORN.DOS MATERIAIS E ESCAVACAO | M | 661.38
20.026.0014-A | DESCIDA D'AGUA,EM DEGRAUS,FORMA RETANGULAR EM CONCRETO ARMADO,FUNDO ACOMPANHA A FORMA DOS DEGRAUS,MEDINDO 0,90M DE BASEE 0,40M DE ALTURA,INCLUSIVE VIGAS TRANSVERSAIS DE ANCORAGEMNO SOLO A CADA 5,00M,DEGRAUS C/MEDIDAS COERENTES C/INCLINACAO DO TERRENO,MEDIDA PELO SEU COMPRIMENTO REAL(DA CAIXA COLETORA AO DISSIPADOR DE ENERGIA),FORN.DOS MATERIAIS E ESCAVACAO | M | 612.35
20.026.0015-0 | DESCIDA D'AGUA,EM DEGRAUS,FORMA RETANGULAR EM CONCRETO ARMADO,FUNDO ACOMPANHA A FORMA DOS DEGRAUS,MEDINDO 1,10M DE BASEE 0,50M DE ALTURA,INCLUSIVE VIGAS TRANSVERSAIS DE ANCORAGEMNO SOLO A CADA 5,00M,DEGRAUS C/MEDIDAS COERENTES C/INCLINACAO DO TERRENO,MEDIDA PELO SEU COMPRIMENTO REAL(DA CAIXA COLETORA AO DISSIPADOR DE ENERGIA),FORN.DOS MATERIAIS E ESCAVACAO | M | 846.85
20.026.0015-A | DESCIDA D'AGUA,EM DEGRAUS,FORMA RETANGULAR EM CONCRETO ARMADO,FUNDO ACOMPANHA A FORMA DOS DEGRAUS,MEDINDO 1,10M DE BASEE 0,50M DE ALTURA,INCLUSIVE VIGAS TRANSVERSAIS DE ANCORAGEMNO SOLO A CADA 5,00M,DEGRAUS C/MEDIDAS COERENTES C/INCLINACAO DO TERRENO,MEDIDA PELO SEU COMPRIMENTO REAL(DA CAIXA COLETORA AO DISSIPADOR DE ENERGIA),FORN.DOS MATERIAIS E ESCAVACAO | M | 784.45
20.026.9999-0 | FAMILIA 20,026DESCIDA D/AGUA |  | #N/DISP
20.026.9999-A | FAMILIA 20,026DESCIDA D/AGUA |  | #N/DISP
20.027.0001-0 | SAIDA D'AGUA,DE UM SO LADO,COM 0,70M DE BASE,FORMANDO DE UMLADO UM ANGULO DE 30║ COM O MEIO-FIO E DE OUTRO 90║,PARA DESCIDA D'AGUA,DE 0,70X0,30M,INCLUSIVE FORNECIMENTO DOS MATERIAIS | UN | 481.39
20.027.0001-A | SAIDA D'AGUA,DE UM SO LADO,COM 0,70M DE BASE,FORMANDO DE UMLADO UM ANGULO DE 30║ COM O MEIO-FIO E DE OUTRO 90║,PARA DESCIDA D'AGUA,DE 0,70X0,30M,INCLUSIVE FORNECIMENTO DOS MATERIAIS | UN | 442.7
20.027.0002-0 | SAIDA D'AGUA,DE UM SO LADO,COM 0,70M DE BASE,FORMANDO DE UMLADO UM ANGULO DE 30║ COM O MEIO-FIO E DO OUTRO 90║,PARA DESCIDA D'AGUA,DE 0,90X0,40M,INCLUSIVE FORNECIMENTO DOS MATERIAIS | UN | 708.74
20.027.0002-A | SAIDA D'AGUA,DE UM SO LADO,COM 0,70M DE BASE,FORMANDO DE UMLADO UM ANGULO DE 30║ COM O MEIO-FIO E DO OUTRO 90║,PARA DESCIDA D'AGUA,DE 0,90X0,40M,INCLUSIVE FORNECIMENTO DOS MATERIAIS | UN | 651.64
20.027.0003-0 | SAIDA D'AGUA,DE UM SO LADO,COM 0,70M DE BASE,FORMANDO DE UMLADO UM ANGULO DE 30║ COM O MEIO-FIO E DO OUTRO 90║,PARA DESCIDA D'AGUA,DE 1,10X0,50M,INCLUSIVE FORNECIMENTO DOS MATERIAIS | UN | 808.47
20.027.0003-A | SAIDA D'AGUA,DE UM SO LADO,COM 0,70M DE BASE,FORMANDO DE UMLADO UM ANGULO DE 30║ COM O MEIO-FIO E DO OUTRO 90║,PARA DESCIDA D'AGUA,DE 1,10X0,50M,INCLUSIVE FORNECIMENTO DOS MATERIAIS | UN | 740.34
20.027.0004-0 | SAIDA D'AGUA,DE DOIS LADOS,COM 0,70M DE BASE,FORMANDO DE UMLADO UM ANGULO DE 30║ COM O MEIO-FIO E DO OUTRO 90║,PARA DESCIDA D'AGUA,DE 0,70X0,30M,INCLUSIVE FORNECIMENTO DOS MATERIAIS | UN | 687.48
20.027.0004-A | SAIDA D'AGUA,DE DOIS LADOS,COM 0,70M DE BASE,FORMANDO DE UMLADO UM ANGULO DE 30║ COM O MEIO-FIO E DO OUTRO 90║,PARA DESCIDA D'AGUA,DE 0,70X0,30M,INCLUSIVE FORNECIMENTO DOS MATERIAIS | UN | 634.81
20.027.0005-0 | SAIDA D'AGUA,DE DOIS LADOS,COM 0,70M DE BASE,FORMANDO DE UMLADO UM ANGULO DE 30║ COM O MEIO-FIO E DO OUTRO 90║,PARA DESCIDA D'AGUA,DE 0,90X0,40M,INCLUSIVE FORNECIMENTO DOS MATERIAIS | UN | 855.09
20.027.0005-A | SAIDA D'AGUA,DE DOIS LADOS,COM 0,70M DE BASE,FORMANDO DE UMLADO UM ANGULO DE 30║ COM O MEIO-FIO E DO OUTRO 90║,PARA DESCIDA D'AGUA,DE 0,90X0,40M,INCLUSIVE FORNECIMENTO DOS MATERIAIS | UN | 787.74
20.027.0006-0 | SAIDA D'AGUA,DE DOIS LADOS,COM 0,70M DE BASE,FORMANDO DE UMLADO UM ANGULO DE 30║ COM O MEIO-FIO E DO OUTRO 90║,PARA DESCIDA D'AGUA,DE 1,10X0,50M,INCLUSIVE FORNECIMENTO DOS MATERIAIS | UN | 996.18
20.027.0006-A | SAIDA D'AGUA,DE DOIS LADOS,COM 0,70M DE BASE,FORMANDO DE UMLADO UM ANGULO DE 30║ COM O MEIO-FIO E DO OUTRO 90║,PARA DESCIDA D'AGUA,DE 1,10X0,50M,INCLUSIVE FORNECIMENTO DOS MATERIAIS | UN | 916.7
20.027.9999-0 | FAMILIA 20,027SAIDA D/AGUA |  | #N/DISP
20.027.9999-A | FAMILIA 20,027SAIDA D/AGUA |  | #N/DISP
20.028.0001-0 | CAIXA COLETORA PRISMATICA RETANGULAR,EM CONCRETO ARMADO DE 0,15M DE ESPESSURA,MEDINDO 1,00X1,30M DE BASE E 1,60M DE ALTURA,TAMPA DE CONCRETO ARMADO VAZADA,INCLUSIVE FORNECIMENTO DOS MATERIAIS E ESCAVACAO MANUAL | UN | 4954.61
20.028.0001-A | CAIXA COLETORA PRISMATICA RETANGULAR,EM CONCRETO ARMADO DE 0,15M DE ESPESSURA,MEDINDO 1,00X1,30M DE BASE E 1,60M DE ALTURA,TAMPA DE CONCRETO ARMADO VAZADA,INCLUSIVE FORNECIMENTO DOS MATERIAIS E ESCAVACAO MANUAL | UN | 4506.22
20.028.0002-0 | CAIXA COLETORA PRISMATICA RETANGULAR,EM CONCRETO ARMADO DE 0,15M DE ESPESSURA,MEDINDO 1,00X1,30M DE BASE E 1,80M DE ALTURA,TAMPA DE CONCRETO ARMADO VAZADA,INCLUSIVE FORNECIMENTO DOS MATERIAIS E ESCAVACAO MANUAL | UN | 5404.86
20.028.0002-A | CAIXA COLETORA PRISMATICA RETANGULAR,EM CONCRETO ARMADO DE 0,15M DE ESPESSURA,MEDINDO 1,00X1,30M DE BASE E 1,80M DE ALTURA,TAMPA DE CONCRETO ARMADO VAZADA,INCLUSIVE FORNECIMENTO DOS MATERIAIS E ESCAVACAO MANUAL | UN | 4910.28
20.028.0003-0 | CAIXA COLETORA PRISMATICA RETANGULAR,EM CONCRETO ARMADO DE 0,15M DE ESPESSURA,MEDINDO 1,00X1,30M DE BASE E 2,00M DE ALTURA,TAMPA DE CONCRETO ARMADO VAZADA,INCLUSIVE FORNECIMENTO DOS MATERIAIS E ESCAVACAO MANUAL | UN | 6043.58
20.028.0003-A | CAIXA COLETORA PRISMATICA RETANGULAR,EM CONCRETO ARMADO DE 0,15M DE ESPESSURA,MEDINDO 1,00X1,30M DE BASE E 2,00M DE ALTURA,TAMPA DE CONCRETO ARMADO VAZADA,INCLUSIVE FORNECIMENTO DOS MATERIAIS E ESCAVACAO MANUAL | UN | 5477.66
20.028.0004-0 | CAIXA COLETORA PRISMATICA RETANGULAR,EM CONCRETO ARMADO DE 0,15M DE ESPESSURA,MEDINDO 1,00X1,30M DE BASE E 2,20M DE ALTURA,TAMPA DE CONCRETO ARMADO VAZADA,INCLUSIVE FORNECIMENTO DOS MATERIAIS E ESCAVACAO MANUAL | UN | 6739.26
20.028.0004-A | CAIXA COLETORA PRISMATICA RETANGULAR,EM CONCRETO ARMADO DE 0,15M DE ESPESSURA,MEDINDO 1,00X1,30M DE BASE E 2,20M DE ALTURA,TAMPA DE CONCRETO ARMADO VAZADA,INCLUSIVE FORNECIMENTO DOS MATERIAIS E ESCAVACAO MANUAL | UN | 6094.38
20.028.0005-0 | CAIXA COLETORA PRISMATICA RETANGULAR,EM CONCRETO ARMADO DE 0,15M DE ESPESSURA,MEDINDO 1,00X1,30M DE BASE E 2,40M DE ALTURA,TAMPA DE CONCRETO ARMADO VAZADA,INCLUSIVE FORNECIMENTO DOS MATERIAIS E ESCAVACAO MANUAL | UN | 7486.86
20.028.0005-A | CAIXA COLETORA PRISMATICA RETANGULAR,EM CONCRETO ARMADO DE 0,15M DE ESPESSURA,MEDINDO 1,00X1,30M DE BASE E 2,40M DE ALTURA,TAMPA DE CONCRETO ARMADO VAZADA,INCLUSIVE FORNECIMENTO DOS MATERIAIS E ESCAVACAO MANUAL | UN | 6756.09
20.028.0006-0 | CAIXA COLETORA PRISMATICA RETANGULAR,EM CONCRETO ARMADO DE 0,15M DE ESPESSURA,MEDINDO 1,00X1,30M DE BASE E 2,60M DE ALTURA,TAMPA DE CONCRETO ARMADO VAZADA,INCLUSIVE FORNECIMENTO DOS MATERIAIS E ESCAVACAO MANUAL | UN | 8227.37
20.028.0006-A | CAIXA COLETORA PRISMATICA RETANGULAR,EM CONCRETO ARMADO DE 0,15M DE ESPESSURA,MEDINDO 1,00X1,30M DE BASE E 2,60M DE ALTURA,TAMPA DE CONCRETO ARMADO VAZADA,INCLUSIVE FORNECIMENTO DOS MATERIAIS E ESCAVACAO MANUAL | UN | 7411.72
20.028.0008-0 | CAIXA COLETORA,EM BLOCOS DE CONCRETO,COM DIMENSOES INTERNASDE 1,30X1,00M E ALTURA DE 1,60M,INCLUSIVE TAMPA DE CONCRETOARMADO E ESCAVACAO | UN | 1264.29
20.028.0008-A | CAIXA COLETORA,EM BLOCOS DE CONCRETO,COM DIMENSOES INTERNASDE 1,30X1,00M E ALTURA DE 1,60M,INCLUSIVE TAMPA DE CONCRETOARMADO E ESCAVACAO | UN | 1137.49
20.028.0010-0 | SAIDA D'AGUA PARA DRENOS TRANSVERSAIS,EM CONCRETO ARMADO,COM0,10M DE ESPESSURA,MEDINDO EXTERNAMENTE 1,15X0,60M DE BASE,PAREDES LATERAIS DE ALTURA VARIAVEL 1,00 A 0,10M | UN | 881.36
20.028.0010-A | SAIDA D'AGUA PARA DRENOS TRANSVERSAIS,EM CONCRETO ARMADO,COM0,10M DE ESPESSURA,MEDINDO EXTERNAMENTE 1,15X0,60M DE BASE,PAREDES LATERAIS DE ALTURA VARIAVEL 1,00 A 0,10M | UN | 802.94
20.028.0014-0 | DISSIPADOR DE ENERGIA TIPO,EM CONCRETO ARMADO,MEDINDO 1,70X1,15M DE BASE E 0,50M DE ALTURA,INCLUSIVE 10 RESSALTOS DE CONCRETO DE 0,10X0,20X0,15M,COM FORNECIMENTO DOS MATERIAIS E ESCAVACAO | UN | 1549.71
20.028.0014-A | DISSIPADOR DE ENERGIA TIPO,EM CONCRETO ARMADO,MEDINDO 1,70X1,15M DE BASE E 0,50M DE ALTURA,INCLUSIVE 10 RESSALTOS DE CONCRETO DE 0,10X0,20X0,15M,COM FORNECIMENTO DOS MATERIAIS E ESCAVACAO | UN | 1434.55
20.028.0015-0 | DISSIPADOR DE ENERGIA TIPO,EM CONCRETO ARMADO,MEDINDO 1,90X1,15M DE BASE E 0,50M DE ALTURA,INCLUSIVE 10 RESSALTOS DE CONCRETO DE 0,10X0,20X0,15M,COM FORNECIMENTO DOS MATERIAIS E ESCAVACAO | UN | 1661.77
20.028.0015-A | DISSIPADOR DE ENERGIA TIPO,EM CONCRETO ARMADO,MEDINDO 1,90X1,15M DE BASE E 0,50M DE ALTURA,INCLUSIVE 10 RESSALTOS DE CONCRETO DE 0,10X0,20X0,15M,COM FORNECIMENTO DOS MATERIAIS E ESCAVACAO | UN | 1539.72
20.028.0016-0 | DISSIPADOR DE ENERGIA TIPO,EM CONCRETO ARMADO,MEDINDO 2,10X1,15M DE BASE E 0,50M DE ALTURA,INCLUSIVE 10 RESSALTOS DE CONCRETO DE 0,10X0,20X0,15M,COM FORNECIMENTO DOS MATERIAIS E ESCAVACAO | UN | 1790
20.028.0016-A | DISSIPADOR DE ENERGIA TIPO,EM CONCRETO ARMADO,MEDINDO 2,10X1,15M DE BASE E 0,50M DE ALTURA,INCLUSIVE 10 RESSALTOS DE CONCRETO DE 0,10X0,20X0,15M,COM FORNECIMENTO DOS MATERIAIS E ESCAVACAO | UN | 1658.42
20.028.0020-0 | TAMPA PARA CAIXA COLETORA,EM CONCRETO ARMADO,INCLUSIVE TODOSOS MATERIAIS E COLOCACAO (ESPESSURA DE 6CM) | M2 | 160.54
20.028.0020-A | TAMPA PARA CAIXA COLETORA,EM CONCRETO ARMADO,INCLUSIVE TODOSOS MATERIAIS E COLOCACAO (ESPESSURA DE 6CM) | M2 | 147.43
20.028.9999-0 | FAMILIA 20,028CAIXA COLETORA PRISMATICA |  | #N/DISP
20.028.9999-A | FAMILIA 20,028CAIXA COLETORA PRISMATICA |  | #N/DISP
20.029.0001-0 | DISSIPADOR DE ENERGIA EM PEDRA ARGAMASSADA,INCLUSIVE MATERIAIS DE ESCAVACAO,MEDIDO POR VOLUME DE PEDRA ARGAMASSADA | M3 | 559.2
20.029.0001-A | DISSIPADOR DE ENERGIA EM PEDRA ARGAMASSADA,INCLUSIVE MATERIAIS DE ESCAVACAO,MEDIDO POR VOLUME DE PEDRA ARGAMASSADA | M3 | 503.62
20.029.9999-0 | FAMILIA 20,029DISSIPADOR ENERGIA |  | #N/DISP
20.029.9999-A | FAMILIA 20,029DISSIPADOR ENERGIA |  | #N/DISP
20.030.0001-0 | DRENO PROFUNDO PARA CORTE EM SOLO,TRAPEZOIDAL,MEDINDO 0,60MNA BASE MENOR,0,70M NA BASE MAIOR E 1,50M DE ALTURA,DIAMETRODO TUBO DE 0,20M,FORNECIMENTO DOS MATERIAIS E EXECUCAO,INCLUSIVE SELO,ENCHIMENTO FILTRANTE,MATERIAL DRENANTE E ESCAVACAO | M | 182.88
20.030.0001-A | DRENO PROFUNDO PARA CORTE EM SOLO,TRAPEZOIDAL,MEDINDO 0,60MNA BASE MENOR,0,70M NA BASE MAIOR E 1,50M DE ALTURA,DIAMETRODO TUBO DE 0,20M,FORNECIMENTO DOS MATERIAIS E EXECUCAO,INCLUSIVE SELO,ENCHIMENTO FILTRANTE,MATERIAL DRENANTE E ESCAVACAO | M | 171.72
20.030.0002-0 | DRENO PROFUNDO PARA CORTE EM SOLO,TRAPEZOIDAL,MEDINDO 0,65MNA BASE MENOR,0,75M NA BASE MAIOR E 1,50M DE ALTURA,DIAMETRODO TUBO DE 0,30M,FORNECIMENTO DOS MATERIAIS E EXECUCAO,INCLUSIVE SELO,ENCHIMENTO FILTRANTE,MATERIAL DRENANTE E ESCAVACAO | M | 208.43
20.030.0002-A | DRENO PROFUNDO PARA CORTE EM SOLO,TRAPEZOIDAL,MEDINDO 0,65MNA BASE MENOR,0,75M NA BASE MAIOR E 1,50M DE ALTURA,DIAMETRODO TUBO DE 0,30M,FORNECIMENTO DOS MATERIAIS E EXECUCAO,INCLUSIVE SELO,ENCHIMENTO FILTRANTE,MATERIAL DRENANTE E ESCAVACAO | M | 196.21
20.030.0003-0 | DRENO PROFUNDO PARA CORTE EM SOLO,TRAPEZOIDAL,MEDINDO 0,70MNA BASE MENOR,0,80M NA BASE MAIOR E 1,50M DE ALTURA,DIAMETRODO TUBO DE 0,40M,FORNECIMENTO DOS MATERIAIS E EXECUCAO,INCLUSIVE SELO,ENCHIMENTO FILTRANTE,MATERIAL DRENANTE E ESCAVACAO | M | 233.19
20.030.0003-A | DRENO PROFUNDO PARA CORTE EM SOLO,TRAPEZOIDAL,MEDINDO 0,70MNA BASE MENOR,0,80M NA BASE MAIOR E 1,50M DE ALTURA,DIAMETRODO TUBO DE 0,40M,FORNECIMENTO DOS MATERIAIS E EXECUCAO,INCLUSIVE SELO,ENCHIMENTO FILTRANTE,MATERIAL DRENANTE E ESCAVACAO | M | 219.9
20.030.9999-0 | FAMILIA 20,030DRENO PROFUNDO |  | #N/DISP
20.030.9999-A | FAMILIA 20,030DRENO PROFUNDO |  | #N/DISP
20.031.0001-0 | DRENO PROFUNDO PARA CORTE EM SOLO,TRAPEZOIDAL,MEDINDO 0,60MNA BASE MENOR,0,70M NA BASE MAIOR E 1,50M DE ALTURA,DIAMETRODO TUBO DE 0,20M,FORNECIMENTO DOS MATERIAIS E EXECUCAO,INCLUSIVE SELO,ENCHIMENTO FILTRANTE,MATERIAL DRENANTE E ESCAVACAO,EXCLUSIVE FORNECIMENTO DO TUBO | M | 155.33
20.031.0001-A | DRENO PROFUNDO PARA CORTE EM SOLO,TRAPEZOIDAL,MEDINDO 0,60MNA BASE MENOR,0,70M NA BASE MAIOR E 1,50M DE ALTURA,DIAMETRODO TUBO DE 0,20M,FORNECIMENTO DOS MATERIAIS E EXECUCAO,INCLUSIVE SELO,ENCHIMENTO FILTRANTE,MATERIAL DRENANTE E ESCAVACAO,EXCLUSIVE FORNECIMENTO DO TUBO | M | 144.16
20.031.0002-0 | DRENO PROFUNDO PARA CORTE EM SOLO,TRAPEZOIDAL,MEDINDO 0,65MNA BASE MENOR,0,75M NA BASE MAIOR E 1,50M DE ALTURA,DIAMETRODO TUBO DE 0,30M,FORNECIMENTO DOS MATERIAIS E EXECUCAO,INCLUSIVE SELO,ENCHIMENTO FILTRANTE,MATERIAL DRENANTE E ESCAVACAO,EXCLUSIVE FORNECIMENTO DO TUBO | M | 165.92
20.031.0002-A | DRENO PROFUNDO PARA CORTE EM SOLO,TRAPEZOIDAL,MEDINDO 0,65MNA BASE MENOR,0,75M NA BASE MAIOR E 1,50M DE ALTURA,DIAMETRODO TUBO DE 0,30M,FORNECIMENTO DOS MATERIAIS E EXECUCAO,INCLUSIVE SELO,ENCHIMENTO FILTRANTE,MATERIAL DRENANTE E ESCAVACAO,EXCLUSIVE FORNECIMENTO DO TUBO | M | 153.7
20.031.0003-0 | DRENO PROFUNDO PARA CORTE EM SOLO,TRAPEZOIDAL,MEDINDO 0,70MNA BASE MENOR,0,80M NA BASE MAIOR E 1,50M DE ALTURA,DIAMETRODO TUBO DE 0,40M,FORNECIMENTO DOS MATERIAIS E EXECUCAO,INCLUSIVE SELO,ENCHIMENTO FILTRANTE,MATERIAL DRENANTE E ESCAVACAO,EXCLUSIVE FORNECIMENTO DO TUBO | M | 175.28
20.031.0003-A | DRENO PROFUNDO PARA CORTE EM SOLO,TRAPEZOIDAL,MEDINDO 0,70MNA BASE MENOR,0,80M NA BASE MAIOR E 1,50M DE ALTURA,DIAMETRODO TUBO DE 0,40M,FORNECIMENTO DOS MATERIAIS E EXECUCAO,INCLUSIVE SELO,ENCHIMENTO FILTRANTE,MATERIAL DRENANTE E ESCAVACAO,EXCLUSIVE FORNECIMENTO DO TUBO | M | 161.99
20.031.9999-0 | FAMILIA 20,031DRENO S/FORNECIMENTO |  | #N/DISP
20.031.9999-A | FAMILIA 20,031DRENO S/FORNECIMENTO |  | #N/DISP
20.032.0001-0 | DRENO PROFUNDO PARA CORTE EM ROCHA,TRAPEZOIDAL,MEDINDO 0,30MNA BASE MENOR,0,40M NA BASE MAIOR E 0,20M DE ALTURA,DIAMETRO DO TUBO DE 0,20M,FORNECIMENTO DOS MATERIAIS E EXECUCAO,INCLUSIVE SELO,ENCHIMENTO FILTRANTE,MATERIAL DRENANTE E ESCAVACAO | M | 166.85
20.032.0001-A | DRENO PROFUNDO PARA CORTE EM ROCHA,TRAPEZOIDAL,MEDINDO 0,30MNA BASE MENOR,0,40M NA BASE MAIOR E 0,20M DE ALTURA,DIAMETRO DO TUBO DE 0,20M,FORNECIMENTO DOS MATERIAIS E EXECUCAO,INCLUSIVE SELO,ENCHIMENTO FILTRANTE,MATERIAL DRENANTE E ESCAVACAO | M | 155.94
20.032.0002-0 | DRENO PROFUNDO PARA CORTE EM ROCHA,TRAPEZOIDAL,MEDINDO 0,40MNA BASE MENOR,0,50M NA BASE MAIOR E 0,30M DE ALTURA,DIAMETRO DO TUBO DE 0,30M,FORNECIMENTO DOS MATERIAIS E EXECUCAO,INCLUSIVE SELO,ENCHIMENTO FILTRANTE,MATERIAL DRENANTE E ESCAVACAO | M | 218.51
20.032.0002-A | DRENO PROFUNDO PARA CORTE EM ROCHA,TRAPEZOIDAL,MEDINDO 0,40MNA BASE MENOR,0,50M NA BASE MAIOR E 0,30M DE ALTURA,DIAMETRO DO TUBO DE 0,30M,FORNECIMENTO DOS MATERIAIS E EXECUCAO,INCLUSIVE SELO,ENCHIMENTO FILTRANTE,MATERIAL DRENANTE E ESCAVACAO | M | 204.52
20.032.0003-0 | DRENO PROFUNDO PARA CORTE EM ROCHA,TRAPEZOIDAL,MEDINDO 0,50MNA BASE MENOR,0,60M NA BASE MAIOR E 0,40M DE ALTURA,DIAMETRO DO TUBO DE 0,40M,FORNECIMENTO DOS MATERIAIS E EXECUCAO,INCLUSIVE SELO,ENCHIMENTO FILTRANTE,MATERIAL DRENANTE E ESCAVACAO | M | 266.88
20.032.0003-A | DRENO PROFUNDO PARA CORTE EM ROCHA,TRAPEZOIDAL,MEDINDO 0,50MNA BASE MENOR,0,60M NA BASE MAIOR E 0,40M DE ALTURA,DIAMETRO DO TUBO DE 0,40M,FORNECIMENTO DOS MATERIAIS E EXECUCAO,INCLUSIVE SELO,ENCHIMENTO FILTRANTE,MATERIAL DRENANTE E ESCAVACAO | M | 250.16
20.032.9999-0 | FAMILIA 20,032DRENO P/CORTE EM ROCHA 0,30X0,40X0,60M |  | #N/DISP
20.032.9999-A | FAMILIA 20,032DRENO P/CORTE EM ROCHA 0,30X0,40X0,60M |  | #N/DISP
20.033.0001-0 | DRENO PROFUNDO PARA CORTE EM ROCHA,TRAPEZOIDAL,MEDINDO 0,30MNA BASE MENOR,0,40M NA BASE MAIOR E 0,20M DE ALTURA,FORNECIMENTO DOS MATERIAIS E EXECUCAO,INCLUSIVE SELO,ENCHIMENTO FILTRANTE,MATERIAL DRENANTE E ESCAVACAO,EXCLUSIVE FORNECIMENTODO TUBO | M | 139.29
20.033.0001-A | DRENO PROFUNDO PARA CORTE EM ROCHA,TRAPEZOIDAL,MEDINDO 0,30MNA BASE MENOR,0,40M NA BASE MAIOR E 0,20M DE ALTURA,FORNECIMENTO DOS MATERIAIS E EXECUCAO,INCLUSIVE SELO,ENCHIMENTO FILTRANTE,MATERIAL DRENANTE E ESCAVACAO,EXCLUSIVE FORNECIMENTODO TUBO | M | 128.38
20.033.0002-0 | DRENO PROFUNDO PARA CORTE EM ROCHA,TRAPEZOIDAL,MEDINDO 0,40MNA BASE MENOR,0,50M NA BASE MAIOR E 1,50M DE ALTURA,FORNECIMENTO DOS MATERIAIS E EXECUCAO,INCLUSIVE SELO,ENCHIMENTO FILTRANTE,MATERIAL DRENANTE E ESCAVACAO,EXCLUSIVE FORNECIMENTODO TUBO | M | 176
20.033.0002-A | DRENO PROFUNDO PARA CORTE EM ROCHA,TRAPEZOIDAL,MEDINDO 0,40MNA BASE MENOR,0,50M NA BASE MAIOR E 1,50M DE ALTURA,FORNECIMENTO DOS MATERIAIS E EXECUCAO,INCLUSIVE SELO,ENCHIMENTO FILTRANTE,MATERIAL DRENANTE E ESCAVACAO,EXCLUSIVE FORNECIMENTODO TUBO | M | 162.01
20.033.0003-0 | DRENO PROFUNDO PARA CORTE EM ROCHA,TRAPEZOIDAL,MEDINDO 0,50MNA BASE MENOR,0,60M NA BASE MAIOR E 1,50M DE ALTURA,FORNECIMENTO DOS MATERIAIS E EXECUCAO,INCLUSIVE SELO,ENCHIMENTO FILTRANTE,MATERIAL DRENANTE E ESCAVACAO,EXCLUSIVE FORNECIMENTODO TUBO | M | 208.97
20.033.0003-A | DRENO PROFUNDO PARA CORTE EM ROCHA,TRAPEZOIDAL,MEDINDO 0,50MNA BASE MENOR,0,60M NA BASE MAIOR E 1,50M DE ALTURA,FORNECIMENTO DOS MATERIAIS E EXECUCAO,INCLUSIVE SELO,ENCHIMENTO FILTRANTE,MATERIAL DRENANTE E ESCAVACAO,EXCLUSIVE FORNECIMENTODO TUBO | M | 192.25
20.033.9999-0 | FAMILIA 20,033IDEM 20.032 EXCL TUBO |  | #N/DISP
20.033.9999-A | FAMILIA 20,033IDEM 20.032 EXCL TUBO |  | #N/DISP
20.034.0001-0 | DRENO PROFUNDO PARA CORTE EM SOLO,TRAPEZOIDAL,MEDINDO 0,60MNA BASE MENOR,0,70M NA BASE MAIOR E 1,50M DE ALTURA,COM UTILIZACAO DE MANTA GEOTEXTIL EM DRENO SUBTERRANEO,FORNECIMENTODOS MATERIAIS E EXECUCAO,INCLUSIVE SELO,ENCHIMENTO FILTRANTE,MATERIAL DRENANTE E ESCAVACAO | M | 206.84
20.034.0001-A | DRENO PROFUNDO PARA CORTE EM SOLO,TRAPEZOIDAL,MEDINDO 0,60MNA BASE MENOR,0,70M NA BASE MAIOR E 1,50M DE ALTURA,COM UTILIZACAO DE MANTA GEOTEXTIL EM DRENO SUBTERRANEO,FORNECIMENTODOS MATERIAIS E EXECUCAO,INCLUSIVE SELO,ENCHIMENTO FILTRANTE,MATERIAL DRENANTE E ESCAVACAO | M | 195.36
20.034.0002-0 | DRENO PROFUNDO PARA CORTE EM SOLO,TRAPEZOIDAL,MEDINDO 0,65MNA BASE MENOR,0,75M NA BASE MAIOR E 1,50M DE ALTURA,COM UTILIZACAO DE MANTA GEOTEXTIL EM DRENO SUBTERRANEO,FORNECIMENTODOS MATERIAIS E EXECUCAO,INCLUSIVE SELO,ENCHIMENTO FILTRANTE,MATERIAL DRENANTE E ESCAVACAO | M | 234.59
20.034.0002-A | DRENO PROFUNDO PARA CORTE EM SOLO,TRAPEZOIDAL,MEDINDO 0,65MNA BASE MENOR,0,75M NA BASE MAIOR E 1,50M DE ALTURA,COM UTILIZACAO DE MANTA GEOTEXTIL EM DRENO SUBTERRANEO,FORNECIMENTODOS MATERIAIS E EXECUCAO,INCLUSIVE SELO,ENCHIMENTO FILTRANTE,MATERIAL DRENANTE E ESCAVACAO | M | 221.84
20.034.0003-0 | DRENO PROFUNDO PARA CORTE EM SOLO,TRAPEZOIDAL,MEDINDO 0,70MNA BASE MENOR,0,80M NA BASE MAIOR E 1,50M DE ALTURA,COM UTILIZACAO DE MANTA GEOTEXTIL EM DRENO SUBTERRANEO,FORNECIMENTODOS MATERIAIS E EXECUCAO,INCLUSIVE SELO,ENCHIMENTO FILTRANTE,MATERIAL DRENANTE E ESCAVACAO | M | 261.93
20.034.0003-A | DRENO PROFUNDO PARA CORTE EM SOLO,TRAPEZOIDAL,MEDINDO 0,70MNA BASE MENOR,0,80M NA BASE MAIOR E 1,50M DE ALTURA,COM UTILIZACAO DE MANTA GEOTEXTIL EM DRENO SUBTERRANEO,FORNECIMENTODOS MATERIAIS E EXECUCAO,INCLUSIVE SELO,ENCHIMENTO FILTRANTE,MATERIAL DRENANTE E ESCAVACAO | M | 247.99
20.034.9999-0 | FAMILIA 20,034IDEM 20.030,00 BIDIM |  | #N/DISP
20.034.9999-A | FAMILIA 20,034IDEM 20.030,00 BIDIM |  | #N/DISP
20.035.0001-0 | DRENO PROFUNDO PARA CORTE EM SOLO,TRAPEZOIDAL,MEDINDO 0,60MNA BASE MENOR,0,70M NA BASE MAIOR E 1,50M DE ALTURA,EXCLUSIVE FORNECIMENTO DO TUBO,COM UTILIZACAO DE MANTA GEOTEXTIL EMDRENO SUBTERRANEO,FORNECIMENTO DOS MATERIAIS E ESCAVACAO,INCLUSIVE SELO,ENCHIMENTO FILTRANTE,MATERIAL DRENANTE E ESCAVACAO | M | 179.28
20.035.0001-A | DRENO PROFUNDO PARA CORTE EM SOLO,TRAPEZOIDAL,MEDINDO 0,60MNA BASE MENOR,0,70M NA BASE MAIOR E 1,50M DE ALTURA,EXCLUSIVE FORNECIMENTO DO TUBO,COM UTILIZACAO DE MANTA GEOTEXTIL EMDRENO SUBTERRANEO,FORNECIMENTO DOS MATERIAIS E ESCAVACAO,INCLUSIVE SELO,ENCHIMENTO FILTRANTE,MATERIAL DRENANTE E ESCAVACAO | M | 167.8
20.035.0002-0 | DRENO PROFUNDO PARA CORTE EM SOLO,TRAPEZOIDAL,MEDINDO 0,65MNA BASE MENOR,0,75M NA BASE MAIOR E 1,50M DE ALTURA,EXCLUSIVE FORNECIMENTO DO TUBO,COM UTILIZACAO DE MANTA GEOTEXTIL EMDRENO SUBTERRANEO,FORNECIMENTO DOS MATERIAIS,E EXECUCAO,INCLUSIVE SELO,ENCHIMENTO FILTRANTE,MATERIAL DRENANTE E ESCAVACAO | M | 192.08
20.035.0002-A | DRENO PROFUNDO PARA CORTE EM SOLO,TRAPEZOIDAL,MEDINDO 0,65MNA BASE MENOR,0,75M NA BASE MAIOR E 1,50M DE ALTURA,EXCLUSIVE FORNECIMENTO DO TUBO,COM UTILIZACAO DE MANTA GEOTEXTIL EMDRENO SUBTERRANEO,FORNECIMENTO DOS MATERIAIS,E EXECUCAO,INCLUSIVE SELO,ENCHIMENTO FILTRANTE,MATERIAL DRENANTE E ESCAVACAO | M | 179.33
20.035.0003-0 | DRENO PROFUNDO PARA CORTE EM SOLO,TRAPEZOIDAL,MEDINDO 0,70MNA BASE MENOR,0,80M NA BASE MAIOR E 1,50M DE ALTURA,EXCLUSIVE FORNECIMENTO DO TUBO,COM UTILIZACAO DE MANTA GEOTEXTIL EMDRENO SUBTERRANEO,FORNECIMENTO DOS MATERIAIS E EXECUCAO,INCLUSIVE SELO,ENCHIMENTO FILTRANTE,MATERIAL DRENANTE E ESCAVACAO | M | 204.02
20.035.0003-A | DRENO PROFUNDO PARA CORTE EM SOLO,TRAPEZOIDAL,MEDINDO 0,70MNA BASE MENOR,0,80M NA BASE MAIOR E 1,50M DE ALTURA,EXCLUSIVE FORNECIMENTO DO TUBO,COM UTILIZACAO DE MANTA GEOTEXTIL EMDRENO SUBTERRANEO,FORNECIMENTO DOS MATERIAIS E EXECUCAO,INCLUSIVE SELO,ENCHIMENTO FILTRANTE,MATERIAL DRENANTE E ESCAVACAO | M | 190.08
20.035.9999-0 | FAMILIA 20,035IDEM 20.031,00 COM BIDIM |  | #N/DISP
20.035.9999-A | FAMILIA 20,035IDEM 20.031,00 COM BIDIM |  | #N/DISP
20.036.0001-0 | DRENO PROFUNDO PARA CORTE EM ROCHA,TRAPEZOIDAL,MEDINDO 0,30MNA BASE MENOR,0,40M NA BASE MAIOR E 0,20M DE ALTURA,COM UTILIZACAO DE MANTA GEOTEXTIL EM DRENO SUBTERRANEO,FORNECIMENTODOS MATERIAIS E EXECUCAO,INCLUSIVE SELO,ENCHIMENTO FILTRANTE,MATERIAL DRENANTE E ESCAVACAO | M | 179.07
20.036.0001-A | DRENO PROFUNDO PARA CORTE EM ROCHA,TRAPEZOIDAL,MEDINDO 0,30MNA BASE MENOR,0,40M NA BASE MAIOR E 0,20M DE ALTURA,COM UTILIZACAO DE MANTA GEOTEXTIL EM DRENO SUBTERRANEO,FORNECIMENTODOS MATERIAIS E EXECUCAO,INCLUSIVE SELO,ENCHIMENTO FILTRANTE,MATERIAL DRENANTE E ESCAVACAO | M | 168.03
20.036.0002-0 | DRENO PROFUNDO PARA CORTE EM ROCHA,TRAPEZOIDAL,MEDINDO 0,40MNA BASE MENOR,0,50M NA BASE MAIOR E 0,30M DE ALTURA,COM UTILIZACAO DE MANTA GEOTEXTIL EM DRENO SUBTERRANEO,FORNECIMENTODOS MATERIAIS E EXECUCAO,INCLUSIVE SELO,ENCHIMENTO FILTRANTE,MATERIAL DRENANTE E ESCAVACAO | M | 232.53
20.036.0002-A | DRENO PROFUNDO PARA CORTE EM ROCHA,TRAPEZOIDAL,MEDINDO 0,40MNA BASE MENOR,0,50M NA BASE MAIOR E 0,30M DE ALTURA,COM UTILIZACAO DE MANTA GEOTEXTIL EM DRENO SUBTERRANEO,FORNECIMENTODOS MATERIAIS E EXECUCAO,INCLUSIVE SELO,ENCHIMENTO FILTRANTE,MATERIAL DRENANTE E ESCAVACAO | M | 218.32
20.036.0003-0 | DRENO PROFUNDO PARA CORTE EM ROCHA,TRAPEZOIDAL,MEDINDO 0,50MNA BASE MENOR,0,60M NA BASE MAIOR E 0,40M DE ALTURA,COM UTILIZACAO DE MANTA GEOTEXTIL EM DRENO SUBTERRANEO,FORNECIMENTODOS MATERIAIS E EXECUCAO,INCLUSIVE SELO,ENCHIMENTO FILTRANTE,MATERIAL DRENANTE E ESCAVACAO | M | 282.72
20.036.0003-A | DRENO PROFUNDO PARA CORTE EM ROCHA,TRAPEZOIDAL,MEDINDO 0,50MNA BASE MENOR,0,60M NA BASE MAIOR E 0,40M DE ALTURA,COM UTILIZACAO DE MANTA GEOTEXTIL EM DRENO SUBTERRANEO,FORNECIMENTODOS MATERIAIS E EXECUCAO,INCLUSIVE SELO,ENCHIMENTO FILTRANTE,MATERIAL DRENANTE E ESCAVACAO | M | 265.65
20.036.9999-0 | FAMILIA 20,036IDEM 20.032,00 COM BIDIM |  | #N/DISP
20.036.9999-A | FAMILIA 20,036IDEM 20.032,00 COM BIDIM |  | #N/DISP
20.037.0001-0 | DRENO PROFUNDO PARA CORTE EM ROCHA,TRAPEZOIDAL,MEDINDO 0,30MNA BASE MENOR,0,40M NA BASE MAIOR E 0,20M DE ALTURA,EXCLUSIVE FORNECIMENTO O TUBO,COM UTILIZACAO DE MANTA GEOTEXTIL EMDRENO SUBTERRANEO,FORNECIMENTO DOS MATERIAIS E EXECUCAO,INCLUSIVE SELO,ENCHIMENTO FILTRANTE,MATERIAL DRENANTE E ESCAVACAO | M | 151.83
20.037.0001-A | DRENO PROFUNDO PARA CORTE EM ROCHA,TRAPEZOIDAL,MEDINDO 0,30MNA BASE MENOR,0,40M NA BASE MAIOR E 0,20M DE ALTURA,EXCLUSIVE FORNECIMENTO O TUBO,COM UTILIZACAO DE MANTA GEOTEXTIL EMDRENO SUBTERRANEO,FORNECIMENTO DOS MATERIAIS E EXECUCAO,INCLUSIVE SELO,ENCHIMENTO FILTRANTE,MATERIAL DRENANTE E ESCAVACAO | M | 140.79
20.037.0002-0 | DRENO PROFUNDO PARA CORTE EM ROCHA,TRAPEZOIDAL,MEDINDO 0,40MNA BASE MENOR,0,50M NA BASE MAIOR E 0,30M DE ALTURA,EXCLUSIVE FORNECIMENTO DO TUBO,COM UTILIZACAO DE MANTA GEOTEXTIL EMDRENO SUBTERRANEO,FORNECIMENTO DOS MATERIAIS E EXECUCAO,INCLUSIVE SELO,ENCHIMENTO FILTRANTE,MATERIAL DRENANTE E ESCAVACAO | M | 189.55
20.037.0002-A | DRENO PROFUNDO PARA CORTE EM ROCHA,TRAPEZOIDAL,MEDINDO 0,40MNA BASE MENOR,0,50M NA BASE MAIOR E 0,30M DE ALTURA,EXCLUSIVE FORNECIMENTO DO TUBO,COM UTILIZACAO DE MANTA GEOTEXTIL EMDRENO SUBTERRANEO,FORNECIMENTO DOS MATERIAIS E EXECUCAO,INCLUSIVE SELO,ENCHIMENTO FILTRANTE,MATERIAL DRENANTE E ESCAVACAO | M | 175.4
20.037.0003-0 | DRENO PROFUNDO PARA CORTE EM ROCHA,TRAPEZOIDAL,MEDINDO 0,50MNA BASE MENOR,0,60M NA BASE MAIOR E 0,40M DE ALTURA,EXCLUSIVE FORNECIMENTO DO TUBO,COM UTILIZACAO DE MANTA GEOTEXTIL EMDRENO SUBTERRANEO,FORNECIMENTO DOS MATERIAIS E EXECUCAO,INCLUSIVE SELO,ENCHIMENTO FILTRANTE,MATERIAL DRENANTE E ESCAVACAO | M | 224.81
20.037.0003-A | DRENO PROFUNDO PARA CORTE EM ROCHA,TRAPEZOIDAL,MEDINDO 0,50MNA BASE MENOR,0,60M NA BASE MAIOR E 0,40M DE ALTURA,EXCLUSIVE FORNECIMENTO DO TUBO,COM UTILIZACAO DE MANTA GEOTEXTIL EMDRENO SUBTERRANEO,FORNECIMENTO DOS MATERIAIS E EXECUCAO,INCLUSIVE SELO,ENCHIMENTO FILTRANTE,MATERIAL DRENANTE E ESCAVACAO | M | 207.74
20.037.9999-0 | FAMILIA 20,037IDEM 20.033,00 COM BIDIM |  | #N/DISP
20.037.9999-A | FAMILIA 20,037IDEM 20.033,00 COM BIDIM |  | #N/DISP
20.038.0010-0 | DRENO RASO COM PEDRA BRITADA E MANTA GEOTEXTIL,INCLUSIVE ESCAVACAO E FORNECIMENTO DOS MATERIAIS | M | 66.66
20.038.0010-A | DRENO RASO COM PEDRA BRITADA E MANTA GEOTEXTIL,INCLUSIVE ESCAVACAO E FORNECIMENTO DOS MATERIAIS | M | 63.61
20.038.0015-0 | DRENO RASO COM PEDRA BRITADA,INCLUSIVE ESCAVACAO E FORNECIMENTO DOS MATERIAIS | M | 49.65
20.038.0015-A | DRENO RASO COM PEDRA BRITADA,INCLUSIVE ESCAVACAO E FORNECIMENTO DOS MATERIAIS | M | 47.03
20.038.9999-0 | FAMILIA 20.038DRENOS PROFUNDOS PARA CORTE EM ROCHA, EXCLUSIVE FORNECIMENTODO TUBO |  | #N/DISP
20.038.9999-A | FAMILIA 20.038DRENOS PROFUNDOS PARA CORTE EM ROCHA, EXCLUSIVE FORNECIMENTODO TUBO |  | #N/DISP
20.040.0002-0 | DEFENSA METALICA,MODELO SEMI-MALEAVEL SIMPLES,GALVANIZADA,CONSTITUIDA DE GUIA DESLIZANTE,ESPACADOR,CALCO,PLAQUETA,ACESSORIOS DE APERTO E POSTE CRAVADO POR MEIO DE COMPRESSAO.O COMPRIMENTO UTIL DO CONJUNTO E DE 4,00M,MONTAGEM E ASSENTAMENTO,EXCLUSIVE A DEFENSA METALICA(VIDE FAMILIA 20.041) | M | 23.38
20.040.0002-A | DEFENSA METALICA,MODELO SEMI-MALEAVEL SIMPLES,GALVANIZADA,CONSTITUIDA DE GUIA DESLIZANTE,ESPACADOR,CALCO,PLAQUETA,ACESSORIOS DE APERTO E POSTE CRAVADO POR MEIO DE COMPRESSAO.O COMPRIMENTO UTIL DO CONJUNTO E DE 4,00M,MONTAGEM E ASSENTAMENTO,EXCLUSIVE A DEFENSA METALICA(VIDE FAMILIA 20.041) | M | 22.63
20.040.0003-0 | DEFENSA METALICA,MODELO SEMI-MALEAVEL DUPLA,GALVANIZADA,CONSTITUIDA DE GUIA DESLIZANTE,ESPACADOR,CALCO,PLAQUETA,ACESSORIO DE APERTO E POSTE CRAVADO POR MEIO DE COMPRESSAO.O COMPRIMENTO UTIL DO CONJUNTO E DE 4,00M,MONTAGEM E ASSENTAMENTO,EXCLUSIVE A DEFENSA METALICA(VIDE FAMILIA 20.041) | M | 34.41
20.040.0003-A | DEFENSA METALICA,MODELO SEMI-MALEAVEL DUPLA,GALVANIZADA,CONSTITUIDA DE GUIA DESLIZANTE,ESPACADOR,CALCO,PLAQUETA,ACESSORIO DE APERTO E POSTE CRAVADO POR MEIO DE COMPRESSAO.O COMPRIMENTO UTIL DO CONJUNTO E DE 4,00M,MONTAGEM E ASSENTAMENTO,EXCLUSIVE A DEFENSA METALICA(VIDE FAMILIA 20.041) | M | 33.33
20.040.0005-0 | DEFENSA METALICA,MODELO MALEAVEL SIMPLES,GALVANIZADA,CONSTITUIDA DE GUIA DESLIZANTE,ESPACADOR,CALCO,PLAQUETA,ACESSORIO DE APERTO E POSTE CRAVADO POR MEIO DE COMPRESSAO.O COMPRIMENTO UTIL DO CONJUNTO E DE 4,00M,MONTAGEM E ASSENTAMENTO,EXCLUSIVE A DEFENSA METALICA(VIDE FAMILIA 20.041) | M | 28.02
20.040.0005-A | DEFENSA METALICA,MODELO MALEAVEL SIMPLES,GALVANIZADA,CONSTITUIDA DE GUIA DESLIZANTE,ESPACADOR,CALCO,PLAQUETA,ACESSORIO DE APERTO E POSTE CRAVADO POR MEIO DE COMPRESSAO.O COMPRIMENTO UTIL DO CONJUNTO E DE 4,00M,MONTAGEM E ASSENTAMENTO,EXCLUSIVE A DEFENSA METALICA(VIDE FAMILIA 20.041) | M | 27.12
20.040.0008-0 | DEFENSA METALICA,MODELO MALEAVEL DUPLA,GALVANIZADA,CONSTITUIDA DE GUIA DESLIZANTE,ESPACADOR,CALCO,PLAQUETA,ACESSORIO DEAPERTO E POSTE CRAVADO POR MEIO DE COMPRESSAO.O COMPRIMENTOUTIL DO CONJUNTO E DE 4,00M,MONTAGEM E ASSENTAMENTO,EXCLUSIVE A DEFENSA METALICA(VIDE FAMILIA 20.041) | M | 46.7
20.040.0008-A | DEFENSA METALICA,MODELO MALEAVEL DUPLA,GALVANIZADA,CONSTITUIDA DE GUIA DESLIZANTE,ESPACADOR,CALCO,PLAQUETA,ACESSORIO DEAPERTO E POSTE CRAVADO POR MEIO DE COMPRESSAO.O COMPRIMENTOUTIL DO CONJUNTO E DE 4,00M,MONTAGEM E ASSENTAMENTO,EXCLUSIVE A DEFENSA METALICA(VIDE FAMILIA 20.041) | M | 45.21
20.040.9999-0 | INDICE DA FAMILIA |  | #N/DISP
20.040.9999-A | INDICE DA FAMILIA |  | #N/DISP
20.041.0002-0 | DEFENSA METALICA,MODELO SEMI-MALEAVEL SIMPLES,GALVANIZADA,CONSTITUIDA DE GUIA DESLIZANTE,ESPACADOR,CALCO,PLAQUETA,ACESSORIOS DE APERTO E POSTE COM COMPRIMENTO DE 1,80M.FORNECIMENTO | M | 406
20.041.0002-A | DEFENSA METALICA,MODELO SEMI-MALEAVEL SIMPLES,GALVANIZADA,CONSTITUIDA DE GUIA DESLIZANTE,ESPACADOR,CALCO,PLAQUETA,ACESSORIOS DE APERTO E POSTE COM COMPRIMENTO DE 1,80M.FORNECIMENTO | M | 406
20.041.0003-0 | DEFENSA METALICA,MODELO SEMI-MALEAVEL DUPLA,GALVANIZADA,CONSTITUIDA DE GUIA DESLIZANTE,ESPACADOR,CALCO,PLAQUETA,ACESSORIOS DE APERTO E POSTE COM COMPRIMENTO DE 1,80M.FORNECIMENTO | M | 697
20.041.0003-A | DEFENSA METALICA,MODELO SEMI-MALEAVEL DUPLA,GALVANIZADA,CONSTITUIDA DE GUIA DESLIZANTE,ESPACADOR,CALCO,PLAQUETA,ACESSORIOS DE APERTO E POSTE COM COMPRIMENTO DE 1,80M.FORNECIMENTO | M | 697
20.041.0005-0 | DEFENSA METALICA,MODELO MALEAVEL SIMPLES,GALVANIZADA,CONSTITUIDA DE GUIA DESLIZANTE,ESPACADOR,CALCO,PLAQUETA,ACESSORIOSDE APERTO E POSTE COM COMPRIMENTO DE 1,80M.FORNECIMENTO | M | 650
20.041.0005-A | DEFENSA METALICA,MODELO MALEAVEL SIMPLES,GALVANIZADA,CONSTITUIDA DE GUIA DESLIZANTE,ESPACADOR,CALCO,PLAQUETA,ACESSORIOSDE APERTO E POSTE COM COMPRIMENTO DE 1,80M.FORNECIMENTO | M | 650
20.041.0008-0 | DEFENSA METALICA,MODELO MALEAVEL DUPLA,GALVANIZADA,CONSTITUIDA DE GUIA DESLIZANTE,ESPACADOR,CALCO,PLAQUETA,ACESSORIOS DEAPERTO E POSTE COM COMPRIMENTO DE 1,80M.FORNECIMENTO | M | 809
20.041.0008-A | DEFENSA METALICA,MODELO MALEAVEL DUPLA,GALVANIZADA,CONSTITUIDA DE GUIA DESLIZANTE,ESPACADOR,CALCO,PLAQUETA,ACESSORIOS DEAPERTO E POSTE COM COMPRIMENTO DE 1,80M.FORNECIMENTO | M | 809
20.041.9999-0 | INDICE DA FAMILIA |  | #N/DISP
20.041.9999-A | INDICE DA FAMILIA |  | #N/DISP
20.067.0038-0 | BOCA PARA BUEIRO SIMPLES,MULTI-PLATE CIRCULAR,COM 1,90M DE DIAMETRO,EM CONCRETO ARMADO 15MPA,INCLUSIVE TODOS OS MATERIAIS E ESCAVACAO MANUAL DA LAJE DA BASE,EXCLUSIVE REATERRO | UN | 5788.87
20.067.0038-A | BOCA PARA BUEIRO SIMPLES,MULTI-PLATE CIRCULAR,COM 1,90M DE DIAMETRO,EM CONCRETO ARMADO 15MPA,INCLUSIVE TODOS OS MATERIAIS E ESCAVACAO MANUAL DA LAJE DA BASE,EXCLUSIVE REATERRO | UN | 5360.53
20.067.0039-0 | BOCA PARA BUEIRO DUPLO,MULTI-PLATE CIRCULAR,COM 1,90M DE DIAMETRO,EM CONCRETO ARMADO 15MPA,INCLUSIVE TODOS OS MATERIAISE ESCAVACAO MANUAL DA LAJE DA BASE,EXCLUSIVE REATERRO | UN | 11016.72
20.067.0039-A | BOCA PARA BUEIRO DUPLO,MULTI-PLATE CIRCULAR,COM 1,90M DE DIAMETRO,EM CONCRETO ARMADO 15MPA,INCLUSIVE TODOS OS MATERIAISE ESCAVACAO MANUAL DA LAJE DA BASE,EXCLUSIVE REATERRO | UN | 10251.6
20.067.0040-0 | BOCA PARA BUEIRO TRIPLO,MULTI-PLATE CIRCULAR,COM 1,90M DE DIAMETRO,EM CONCRETO ARMADO 15MPA,INCLUSIVE TODOS OS MATERIAISE ESCAVACAO MANUAL DA LAJE DA BASE,EXCLUSIVE REATERRO | UN | 16997.93
20.067.0040-A | BOCA PARA BUEIRO TRIPLO,MULTI-PLATE CIRCULAR,COM 1,90M DE DIAMETRO,EM CONCRETO ARMADO 15MPA,INCLUSIVE TODOS OS MATERIAISE ESCAVACAO MANUAL DA LAJE DA BASE,EXCLUSIVE REATERRO | UN | 15823.23
20.067.0041-0 | BOCA PARA BUEIRO SIMPLES,MULTI-PLATE CIRCULAR,COM 2,30M DE DIAMETRO,EM CONCRETO ARMADO 15MPA,INCLUINDO TODOS OS MATERIAIS E ESCAVACAO MANUAL DA LAJE DA BASE,EXCLUSIVE REATERRO | UN | 7527.46
20.067.0041-A | BOCA PARA BUEIRO SIMPLES,MULTI-PLATE CIRCULAR,COM 2,30M DE DIAMETRO,EM CONCRETO ARMADO 15MPA,INCLUINDO TODOS OS MATERIAIS E ESCAVACAO MANUAL DA LAJE DA BASE,EXCLUSIVE REATERRO | UN | 6972.42
20.067.0042-0 | BOCA PARA BUEIRO DUPLO,MULTI-PLATE CIRCULAR,COM 2,30M DE DIAMETRO,EM CONCRETO ARMADO 15MPA,INCLUINDO TODOS OS MATERIAISE ESCAVACAO MANUAL DA LAJE DA BASE,EXCLUSIVE REATERRO | UN | 14511.42
20.067.0042-A | BOCA PARA BUEIRO DUPLO,MULTI-PLATE CIRCULAR,COM 2,30M DE DIAMETRO,EM CONCRETO ARMADO 15MPA,INCLUINDO TODOS OS MATERIAISE ESCAVACAO MANUAL DA LAJE DA BASE,EXCLUSIVE REATERRO | UN | 13499.9
20.067.0043-0 | BOCA PARA BUEIRO TRIPLO,MULTI-PLATE CIRCULAR,COM 2,30M DE DIAMETRO,EM CONCRETO ARMADO 15MPA,INCLUINDO TODOS OS MATERIAISE ESCAVACAO MANUAL DA LAJE DA BASE,EXCLUSIVE REATERRO | UN | 21937.86
20.067.0043-A | BOCA PARA BUEIRO TRIPLO,MULTI-PLATE CIRCULAR,COM 2,30M DE DIAMETRO,EM CONCRETO ARMADO 15MPA,INCLUINDO TODOS OS MATERIAISE ESCAVACAO MANUAL DA LAJE DA BASE,EXCLUSIVE REATERRO | UN | 20427.23
20.067.0044-0 | BOCA PARA BUEIRO SIMPLES,MULTI-PLATE CIRCULAR,COM 2,65M DE DIAMETRO,EM CONCRETO ARMADO 15MPA,INCLUINDO TODOS OS MATERIAIS E ESCAVACAO MANUAL DA LAJE DA BASE,EXCLUSIVE REATERRO | UN | 10640.67
20.067.0044-A | BOCA PARA BUEIRO SIMPLES,MULTI-PLATE CIRCULAR,COM 2,65M DE DIAMETRO,EM CONCRETO ARMADO 15MPA,INCLUINDO TODOS OS MATERIAIS E ESCAVACAO MANUAL DA LAJE DA BASE,EXCLUSIVE REATERRO | UN | 9892.42
20.067.0045-0 | BOCA PARA BUEIRO DUPLO,MULTI-PLATE CIRCULAR,COM 2,65M DE DIAMETRO,EM CONCRETO ARMADO 15MPA,INCLUINDO TODOS OS MATERIAISE ESCAVACAO MANUAL DA LAJE DA BASE,EXCLUSIVE REATERRO | UN | 16720.33
20.067.0045-A | BOCA PARA BUEIRO DUPLO,MULTI-PLATE CIRCULAR,COM 2,65M DE DIAMETRO,EM CONCRETO ARMADO 15MPA,INCLUINDO TODOS OS MATERIAISE ESCAVACAO MANUAL DA LAJE DA BASE,EXCLUSIVE REATERRO | UN | 15524.42
20.067.0046-0 | BOCA PARA BUEIRO TRIPLO,MULTI-PLATE CIRCULAR,COM 2,65M DE DIAMETRO,EM CONCRETO ARMADO 15MPA,INCLUINDO TODOS OS MATERIAISE ESCAVACAO MANUAL DA LAJE DA BASE,EXCLUSIVE REATERRO | UN | 30651.65
20.067.0046-A | BOCA PARA BUEIRO TRIPLO,MULTI-PLATE CIRCULAR,COM 2,65M DE DIAMETRO,EM CONCRETO ARMADO 15MPA,INCLUINDO TODOS OS MATERIAISE ESCAVACAO MANUAL DA LAJE DA BASE,EXCLUSIVE REATERRO | UN | 28601.75
20.067.0047-0 | BOCA PARA BUEIRO SIMPLES,MULTI-PLATE CIRCULAR,COM 3,05M DE DIAMETRO,EM CONCRETO ARMADO 15MPA,INCLUINDO TODOS OS MATERIAIS E ESCAVACAO MANUAL DA LAJE DA BASE,EXCLUSIVE REATERRO | UN | 13694.18
20.067.0047-A | BOCA PARA BUEIRO SIMPLES,MULTI-PLATE CIRCULAR,COM 3,05M DE DIAMETRO,EM CONCRETO ARMADO 15MPA,INCLUINDO TODOS OS MATERIAIS E ESCAVACAO MANUAL DA LAJE DA BASE,EXCLUSIVE REATERRO | UN | 12737.54
20.067.0048-0 | BOCA PARA BUEIRO DUPLO,MULTI-PLATE CIRCULAR,COM 3,05M DE DIAMETRO,EM CONCRETO ARMADO 15MPA,INCLUINDO TODOS OS MATERIAISE ESCAVACAO MANUAL DA LAJE DA BASE,EXCLUSIVE REATERRO | UN | 18907.85
20.067.0048-A | BOCA PARA BUEIRO DUPLO,MULTI-PLATE CIRCULAR,COM 3,05M DE DIAMETRO,EM CONCRETO ARMADO 15MPA,INCLUINDO TODOS OS MATERIAISE ESCAVACAO MANUAL DA LAJE DA BASE,EXCLUSIVE REATERRO | UN | 17529.68
20.067.0049-0 | BOCA PARA BUEIRO TRIPLO,MULTI-PLATE CIRCULAR,COM 3,05M DE DIAMETRO,EM CONCRETO ARMADO 15MPA,INCLUINDO TODOS OS MATERIAISE ESCAVACAO MANUAL DA LAJE DA BASE,EXCLUSIVE REATERRO | UN | 36994.05
20.067.0049-A | BOCA PARA BUEIRO TRIPLO,MULTI-PLATE CIRCULAR,COM 3,05M DE DIAMETRO,EM CONCRETO ARMADO 15MPA,INCLUINDO TODOS OS MATERIAISE ESCAVACAO MANUAL DA LAJE DA BASE,EXCLUSIVE REATERRO | UN | 34540.06
20.067.0050-0 | BOCA PARA BUEIRO SIMPLES,MULTI-PLATE LENTICULAR,COM 1,85M DEVAO E 1,40M DE ALTURA,EM CONCRETO ARMADO 15MPA,INCLUSIVE TODOS OS MATERIAIS E ESCAVACAO MANUAL DA LAJE DA BASE,EXCLUSIVE REATERRO | UN | 4053.7
20.067.0050-A | BOCA PARA BUEIRO SIMPLES,MULTI-PLATE LENTICULAR,COM 1,85M DEVAO E 1,40M DE ALTURA,EM CONCRETO ARMADO 15MPA,INCLUSIVE TODOS OS MATERIAIS E ESCAVACAO MANUAL DA LAJE DA BASE,EXCLUSIVE REATERRO | UN | 3753.05
20.067.0051-0 | BOCA PARA BUEIRO DUPLO,MULTI-PLATE LENTICULAR,COM 1,85M DE VAO E 1,40M DE ALTURA,EM CONCRETO ARMADO 15MPA,INCLUSIVE TODOS OS MATERIAIS E ESCAVACAO MANUAL DA LAJE DA BASE,EXCLUSIVEREATERRO | UN | 9737.9
20.067.0051-A | BOCA PARA BUEIRO DUPLO,MULTI-PLATE LENTICULAR,COM 1,85M DE VAO E 1,40M DE ALTURA,EM CONCRETO ARMADO 15MPA,INCLUSIVE TODOS OS MATERIAIS E ESCAVACAO MANUAL DA LAJE DA BASE,EXCLUSIVEREATERRO | UN | 9055.59
20.067.0052-0 | BOCA PARA BUEIRO TRIPLO,MULTI-PLATE LENTICULAR,COM 1,85M DEVAO E 1,40M DE ALTURA,EM CONCRETO ARMADO 15MPA,INCLUSIVE TODOS OS MATERIAIS E ESCAVACAO MANUAL DA LAJE DA BASE,EXCLUSIVEREATERRO | UN | 15691.13
20.067.0052-A | BOCA PARA BUEIRO TRIPLO,MULTI-PLATE LENTICULAR,COM 1,85M DEVAO E 1,40M DE ALTURA,EM CONCRETO ARMADO 15MPA,INCLUSIVE TODOS OS MATERIAIS E ESCAVACAO MANUAL DA LAJE DA BASE,EXCLUSIVEREATERRO | UN | 14638.37
20.067.0053-0 | BOCA PARA BUEIRO SIMPLES,MULTI-PLATE LENTICULAR,COM 2,20M DEVAO E 1,70M DE ALTURA,EM CONCRETO ARMADO 15MPA,INCLUSIVE TODOS OS MATERIAIS E ESCAVACAO MANUAL DA LAJE DA BASE,EXCLUSIVE REATERRO | UN | 5987.68
20.067.0053-A | BOCA PARA BUEIRO SIMPLES,MULTI-PLATE LENTICULAR,COM 2,20M DEVAO E 1,70M DE ALTURA,EM CONCRETO ARMADO 15MPA,INCLUSIVE TODOS OS MATERIAIS E ESCAVACAO MANUAL DA LAJE DA BASE,EXCLUSIVE REATERRO | UN | 5556.59
20.067.0054-0 | BOCA PARA BUEIRO DUPLO,MULTI-PLATE LENTICULAR,COM 2,20M DE VAO E 1,70M DE ALTURA,EM CONCRETO ARMADO 15MPA,INCLUSIVE TODOS OS MATERIAIS E ESCAVACAO MANUAL DA LAJE DA BASE,EXCLUSIVEREATERRO | UN | 12373
20.067.0054-A | BOCA PARA BUEIRO DUPLO,MULTI-PLATE LENTICULAR,COM 2,20M DE VAO E 1,70M DE ALTURA,EM CONCRETO ARMADO 15MPA,INCLUSIVE TODOS OS MATERIAIS E ESCAVACAO MANUAL DA LAJE DA BASE,EXCLUSIVEREATERRO | UN | 11502.51
20.067.0055-0 | BOCA PARA BUEIRO TRIPLO,MULTI-PLATE LENTICULAR,COM 2,20M DEVAO E 1,70M DE ALTURA,EM CONCRETO ARMADO 15MPA,INCLUSIVE TODOS OS MATERIAIS E ESCAVACAO MANUAL DA LAJE DA BASE,EXCLUSIVEREATERRO | UN | 18870.79
20.067.0055-A | BOCA PARA BUEIRO TRIPLO,MULTI-PLATE LENTICULAR,COM 2,20M DEVAO E 1,70M DE ALTURA,EM CONCRETO ARMADO 15MPA,INCLUSIVE TODOS OS MATERIAIS E ESCAVACAO MANUAL DA LAJE DA BASE,EXCLUSIVEREATERRO | UN | 17637.83
20.067.0056-0 | BOCA PARA BUEIRO SIMPLES,MULTI-PLATE LENTICULAR,COM 2,85M DEVAO E 1,85M DE ALTURA,EM CONCRETO ARMADO 15MPA,INCLUSIVE TODOS OS MATERIAIS E ESCAVACAO MANUAL DA LAJE DA BASE,EXCLUSIVE REATERRO | UN | 7676.99
20.067.0056-A | BOCA PARA BUEIRO SIMPLES,MULTI-PLATE LENTICULAR,COM 2,85M DEVAO E 1,85M DE ALTURA,EM CONCRETO ARMADO 15MPA,INCLUSIVE TODOS OS MATERIAIS E ESCAVACAO MANUAL DA LAJE DA BASE,EXCLUSIVE REATERRO | UN | 7138.91
20.067.0057-0 | BOCA PARA BUEIRO DUPLO,MULTI-PLATE LENTICULAR,COM 2,85M DE VAO E 1,85M DE ALTURA,EM CONCRETO ARMADO 15MPA,INCLUSIVE TODOS OS MATERIAIS E ESCAVACAO MANUAL DA LAJE DA BASE,EXCLUSIVEREATERRO | UN | 15116.98
20.067.0057-A | BOCA PARA BUEIRO DUPLO,MULTI-PLATE LENTICULAR,COM 2,85M DE VAO E 1,85M DE ALTURA,EM CONCRETO ARMADO 15MPA,INCLUSIVE TODOS OS MATERIAIS E ESCAVACAO MANUAL DA LAJE DA BASE,EXCLUSIVEREATERRO | UN | 14053.58
20.067.0058-0 | BOCA PARA BUEIRO TRIPLO,MULTI-PLATE LENTICULAR,COM 2,85M DEVAO E 1,85M DE ALTURA,EM CONCRETO ARMADO 15MPA,INCLUSIVE TODOS OS MATERIAIS E ESCAVACAO MANUAL DA LAJE DA BASE,EXCLUSIVEREATERRO | UN | 24013.26
20.067.0058-A | BOCA PARA BUEIRO TRIPLO,MULTI-PLATE LENTICULAR,COM 2,85M DEVAO E 1,85M DE ALTURA,EM CONCRETO ARMADO 15MPA,INCLUSIVE TODOS OS MATERIAIS E ESCAVACAO MANUAL DA LAJE DA BASE,EXCLUSIVEREATERRO | UN | 22415.53
20.067.0070-0 | BOCA PARA BUEIRO SIMPLES TUBULAR DE CONCRETO,DIAMETRO DE 0,40M EM CONCRETO CICLOPICO,INCLUSIVE FORMA,ESCAVACAO,REATERROE FORNECIMENTO DOS MATERIAIS,EXCLUSIVE ESCAVACAO DE MATERIALDE REATERRO NA JAZIDA E SEU TRANSPORTE AO CANTEIRO | UN | 453.21
20.067.0070-A | BOCA PARA BUEIRO SIMPLES TUBULAR DE CONCRETO,DIAMETRO DE 0,40M EM CONCRETO CICLOPICO,INCLUSIVE FORMA,ESCAVACAO,REATERROE FORNECIMENTO DOS MATERIAIS,EXCLUSIVE ESCAVACAO DE MATERIALDE REATERRO NA JAZIDA E SEU TRANSPORTE AO CANTEIRO | UN | 412.9
20.067.0072-0 | BOCA PARA BUEIRO SIMPLES TUBULAR DE CONCRETO,DIAMETRO DE 0,60M EM CONCRETO CICLOPICO,INCLUSIVE FORMA,ESCAVACAO,REATERROE FORNECIMENTO DOS MATERIAIS,EXCLUSIVE ESCAVACAO DE MATERIALDE REATERRO NA JAZIDA E SEU TRANSPORTE AO CANTEIRO | UN | 754.87
20.067.0072-A | BOCA PARA BUEIRO SIMPLES TUBULAR DE CONCRETO,DIAMETRO DE 0,60M EM CONCRETO CICLOPICO,INCLUSIVE FORMA,ESCAVACAO,REATERROE FORNECIMENTO DOS MATERIAIS,EXCLUSIVE ESCAVACAO DE MATERIALDE REATERRO NA JAZIDA E SEU TRANSPORTE AO CANTEIRO | UN | 689.21
20.067.0074-0 | BOCA PARA BUEIRO SIMPLES TUBULAR DE CONCRETO,DIAMETRO DE 0,80M EM CONCRETO CICLOPICO,INCLUSIVE FORMA,ESCAVACAO,REATERROE FORNECIMENTO DOS MATERIAIS,EXCLUSIVE ESCAVACAO DE MATERIALDE REATERRO NA JAZIDA E SEU TRANSPORTE AO CANTEIRO | UN | 1145.68
20.067.0074-A | BOCA PARA BUEIRO SIMPLES TUBULAR DE CONCRETO,DIAMETRO DE 0,80M EM CONCRETO CICLOPICO,INCLUSIVE FORMA,ESCAVACAO,REATERROE FORNECIMENTO DOS MATERIAIS,EXCLUSIVE ESCAVACAO DE MATERIALDE REATERRO NA JAZIDA E SEU TRANSPORTE AO CANTEIRO | UN | 1047.81
20.067.0076-0 | BOCA PARA BUEIRO SIMPLES TUBULAR DE CONCRETO,DIAMETRO DE 1,00M EM CONCRETO CICLOPICO,INCLUSIVE FORMA,ESCAVACAO,REATERROE FORNECIMENTO DOS MATERIAIS,EXCLUSIVE ESCAVACAO DE MATERIALDE REATERRO NA JAZIDA E SEU TRANSPORTE AO CANTEIRO | UN | 1632.84
20.067.0076-A | BOCA PARA BUEIRO SIMPLES TUBULAR DE CONCRETO,DIAMETRO DE 1,00M EM CONCRETO CICLOPICO,INCLUSIVE FORMA,ESCAVACAO,REATERROE FORNECIMENTO DOS MATERIAIS,EXCLUSIVE ESCAVACAO DE MATERIALDE REATERRO NA JAZIDA E SEU TRANSPORTE AO CANTEIRO | UN | 1495.49
20.067.0078-0 | BOCA PARA BUEIRO SIMPLES TUBULAR DE CONCRETO,DIAMETRO DE 1,20M,EM CONCRETO CICLOPICO,INCLUSIVE FORMA,ESCAVACAO,REATERROE FORNECIMENTO DOS MATERIAIS,EXCLUSIVE ESCAVACAO DE MATERIALDE REATERRO NA JAZIDA E SEU TRANSPORTE AO CANTEIRO | UN | 2221.9
20.067.0078-A | BOCA PARA BUEIRO SIMPLES TUBULAR DE CONCRETO,DIAMETRO DE 1,20M,EM CONCRETO CICLOPICO,INCLUSIVE FORMA,ESCAVACAO,REATERROE FORNECIMENTO DOS MATERIAIS,EXCLUSIVE ESCAVACAO DE MATERIALDE REATERRO NA JAZIDA E SEU TRANSPORTE AO CANTEIRO | UN | 2037.51
20.067.0080-0 | BOCA PARA BUEIRO SIMPLES TUBULAR DE CONCRETO,DIAMETRO DE 1,50M EM CONCRETO CICLOPICO,INCLUSIVE FORMA,ESCAVACAO,REATERROE FORNECIMENTO DOS MATERIAIS,EXCLUSIVE ESCAVACAO DE MATERIALDE REATERRO NA JAZIDA E SEU TRANSPORTE AO CANTEIRO | UN | 3633.39
20.067.0080-A | BOCA PARA BUEIRO SIMPLES TUBULAR DE CONCRETO,DIAMETRO DE 1,50M EM CONCRETO CICLOPICO,INCLUSIVE FORMA,ESCAVACAO,REATERROE FORNECIMENTO DOS MATERIAIS,EXCLUSIVE ESCAVACAO DE MATERIALDE REATERRO NA JAZIDA E SEU TRANSPORTE AO CANTEIRO | UN | 3347.62
20.067.0082-0 | BOCA PARA BUEIRO SIMPLES TUBULAR DE CONCRETO,DIAMETRO DE 2,00M EM CONCRETO CICLOPICO,INCLUSIVE FORMA,ESCAVACAO,REATERROE FORNECIMENTO DOS MATERIAIS,EXCLUSIVE ESCAVACAO DE MATERIALDE REATERRO NA JAZIDA E SEU TRANSPORTE AO CANTEIRO | UN | 4472.7
20.067.0082-A | BOCA PARA BUEIRO SIMPLES TUBULAR DE CONCRETO,DIAMETRO DE 2,00M EM CONCRETO CICLOPICO,INCLUSIVE FORMA,ESCAVACAO,REATERROE FORNECIMENTO DOS MATERIAIS,EXCLUSIVE ESCAVACAO DE MATERIALDE REATERRO NA JAZIDA E SEU TRANSPORTE AO CANTEIRO | UN | 4101.73
20.067.0084-0 | BOCA PARA BUEIRO DUPLO TUBULAR DE CONCRETO,DIAMETRO DE 0,40MEM CONCRETO CICLOPICO,INCLUSIVE FORMA,ESCAVACAO,REATERRO EFORNECIMENTO DOS MATERIAIS,EXCLUSIVE ESCAVACAO DE MATERIAL DE REATERRO NA JAZIDA E SEU TRANSPORTE AO CANTEIRO | UN | 646.99
20.067.0084-A | BOCA PARA BUEIRO DUPLO TUBULAR DE CONCRETO,DIAMETRO DE 0,40MEM CONCRETO CICLOPICO,INCLUSIVE FORMA,ESCAVACAO,REATERRO EFORNECIMENTO DOS MATERIAIS,EXCLUSIVE ESCAVACAO DE MATERIAL DE REATERRO NA JAZIDA E SEU TRANSPORTE AO CANTEIRO | UN | 590.24
20.067.0086-0 | BOCA PARA BUEIRO DUPLO TUBULAR DE CONCRETO,DIAMETRO DE 0,60MEM CONCRETO CICLOPICO,INCLUSIVE FORMA,ESCAVACAO,REATERRO EFORNECIMENTO DOS MATERIAIS,EXCLUSIVE ESCAVACAO DE MATERIAL DE REATERRO NA JAZIDA E SEU TRANSPORTE AO CANTEIRO | UN | 1082.52
20.067.0086-A | BOCA PARA BUEIRO DUPLO TUBULAR DE CONCRETO,DIAMETRO DE 0,60MEM CONCRETO CICLOPICO,INCLUSIVE FORMA,ESCAVACAO,REATERRO EFORNECIMENTO DOS MATERIAIS,EXCLUSIVE ESCAVACAO DE MATERIAL DE REATERRO NA JAZIDA E SEU TRANSPORTE AO CANTEIRO | UN | 989.46
20.067.0088-0 | BOCA PARA BUEIRO DUPLO TUBULAR DE CONCRETO,DIAMETRO DE 0,80MEM CONCRETO CICLOPICO,INCLUSIVE FORMA,ESCAVACAO,REATERRO EFORNECIMENTO DOS MATERIAIS,EXCLUSIVE ESCAVACAO DE MATERIAL DE REATERRO NA JAZIDA E SEU TRANSPORTE AO CANTEIRO | UN | 1643.84
20.067.0088-A | BOCA PARA BUEIRO DUPLO TUBULAR DE CONCRETO,DIAMETRO DE 0,80MEM CONCRETO CICLOPICO,INCLUSIVE FORMA,ESCAVACAO,REATERRO EFORNECIMENTO DOS MATERIAIS,EXCLUSIVE ESCAVACAO DE MATERIAL DE REATERRO NA JAZIDA E SEU TRANSPORTE AO CANTEIRO | UN | 1504.77
20.067.0090-0 | BOCA PARA BUEIRO DUPLO TUBULAR DE CONCRETO,DIAMETRO DE 1,00MEM CONCRETO CICLOPICO,INCLUSIVE FORMA,ESCAVACAO,REATERRO EFORNECIMENTO DOS MATERIAIS,EXCLUSIVE ESCAVACAO DE MATERIAL DE REATERRO NA JAZIDA E SEU TRANSPORTE AO CANTEIRO | UN | 2338.53
20.067.0090-A | BOCA PARA BUEIRO DUPLO TUBULAR DE CONCRETO,DIAMETRO DE 1,00MEM CONCRETO CICLOPICO,INCLUSIVE FORMA,ESCAVACAO,REATERRO EFORNECIMENTO DOS MATERIAIS,EXCLUSIVE ESCAVACAO DE MATERIAL DE REATERRO NA JAZIDA E SEU TRANSPORTE AO CANTEIRO | UN | 2143.3
20.067.0092-0 | BOCA PARA BUEIRO DUPLO TUBULAR DE CONCRETO,DIAMETRO DE 1,20MEM CONCRETO CICLOPICO,INCLUSIVE FORMA,ESCAVACAO,REATERRO EFORNECIMENTO DOS MATERIAIS,EXCLUSIVE ESCAVACAO DE MATERIAL DE REATERRO NA JAZIDA E SEU TRANSPORTE AO CANTEIRO | UN | 3174.55
20.067.0092-A | BOCA PARA BUEIRO DUPLO TUBULAR DE CONCRETO,DIAMETRO DE 1,20MEM CONCRETO CICLOPICO,INCLUSIVE FORMA,ESCAVACAO,REATERRO EFORNECIMENTO DOS MATERIAIS,EXCLUSIVE ESCAVACAO DE MATERIAL DE REATERRO NA JAZIDA E SEU TRANSPORTE AO CANTEIRO | UN | 2912.6
20.067.0094-0 | BOCA PARA BUEIRO DUPLO TUBULAR DE CONCRETO,DIAMETRO DE 1,50MEM CONCRETO CICLOPICO,INCLUSIVE FORMA,ESCAVACAO,REATERRO EFORNECIMENTO DOS MATERIAIS,EXCLUSIVE ESCAVACAO DE MATERIAL DE REATERRO NA JAZIDA E SEU TRANSPORTE AO CANTEIRO | UN | 4142
20.067.0094-A | BOCA PARA BUEIRO DUPLO TUBULAR DE CONCRETO,DIAMETRO DE 1,50MEM CONCRETO CICLOPICO,INCLUSIVE FORMA,ESCAVACAO,REATERRO EFORNECIMENTO DOS MATERIAIS,EXCLUSIVE ESCAVACAO DE MATERIAL DE REATERRO NA JAZIDA E SEU TRANSPORTE AO CANTEIRO | UN | 3802.36
20.067.0096-0 | BOCA PARA BUEIRO DUPLO TUBULAR DE CONCRETO,DIAMETRO DE 2,00MEM CONCRETO CICLOPICO,INCLUSIVE FORMA,ESCAVACAO,REATERRO EFORNECIMENTO DOS MATERIAIS,EXCLUSIVE ESCAVACAO DE MATERIAL DE REATERRO NA JAZIDA E SEU TRANSPORTE AO CANTEIRO | UN | 5433.13
20.067.0096-A | BOCA PARA BUEIRO DUPLO TUBULAR DE CONCRETO,DIAMETRO DE 2,00MEM CONCRETO CICLOPICO,INCLUSIVE FORMA,ESCAVACAO,REATERRO EFORNECIMENTO DOS MATERIAIS,EXCLUSIVE ESCAVACAO DE MATERIAL DE REATERRO NA JAZIDA E SEU TRANSPORTE AO CANTEIRO | UN | 4991.44
20.067.0098-0 | BOCA PARA BUEIRO TRIPLO TUBULAR DE CONCRETO,DIAMETRO DE 0,40M EM CONCRETO CICLOPICO,INCLUSIVE FORMA,ESCAVACAO,REATERRO EFORNECIMENTO DOS MATERIAIS,EXCLUSIVE ESCAVACAO DE MATERIALDE REATERRO NA JAZIDA E SEU TRANSPORTE AO CANTEIRO | UN | 840.37
20.067.0098-A | BOCA PARA BUEIRO TRIPLO TUBULAR DE CONCRETO,DIAMETRO DE 0,40M EM CONCRETO CICLOPICO,INCLUSIVE FORMA,ESCAVACAO,REATERRO EFORNECIMENTO DOS MATERIAIS,EXCLUSIVE ESCAVACAO DE MATERIALDE REATERRO NA JAZIDA E SEU TRANSPORTE AO CANTEIRO | UN | 767.21
20.067.0100-0 | BOCA PARA BUEIRO TRIPLO TUBULAR DE CONCRETO,DIAMETRO DE 0,60M EM CONCRETO CICLOPICO,INCLUSIVE FORMA,ESCAVACAO,REATERRO EFORNECIMENTO DOS MATERIAIS,EXCLUSIVE ESCAVACAO DE MATERIALDE REATERRO NA JAZIDA E SEU TRANSPORTE AO CANTEIRO | UN | 1409.77
20.067.0100-A | BOCA PARA BUEIRO TRIPLO TUBULAR DE CONCRETO,DIAMETRO DE 0,60M EM CONCRETO CICLOPICO,INCLUSIVE FORMA,ESCAVACAO,REATERRO EFORNECIMENTO DOS MATERIAIS,EXCLUSIVE ESCAVACAO DE MATERIALDE REATERRO NA JAZIDA E SEU TRANSPORTE AO CANTEIRO | UN | 1289.34
20.067.0102-0 | BOCA PARA BUEIRO TRIPLO TUBULAR DE CONCRETO,DIAMETRO DE 0,80M EM CONCRETO CICLOPICO,INCLUSIVE FORMA,ESCAVACAO,REATERRO EFORNECIMENTO DOS MATERIAIS,EXCLUSIVE ESCAVACAO DE MATERIALDE REATERRO NA JAZIDA E SEU TRANSPORTE AO CANTEIRO | UN | 2141.6
20.067.0102-A | BOCA PARA BUEIRO TRIPLO TUBULAR DE CONCRETO,DIAMETRO DE 0,80M EM CONCRETO CICLOPICO,INCLUSIVE FORMA,ESCAVACAO,REATERRO EFORNECIMENTO DOS MATERIAIS,EXCLUSIVE ESCAVACAO DE MATERIALDE REATERRO NA JAZIDA E SEU TRANSPORTE AO CANTEIRO | UN | 1961.34
20.067.0104-0 | BOCA PARA BUEIRO TRIPLO TUBULAR DE CONCRETO,DIAMETRO DE 1,00M EM CONCRETO CICLOPICO,INCLUSIVE FORMA,ESCAVACAO,REATERRO EFORNECIMENTO DOS MATERIAIS,EXCLUSIVE ESCAVACAO DE MATERIALDE REATERRO NA JAZIDA E SEU TRANSPORTE AO CANTEIRO | UN | 3044.62
20.067.0104-A | BOCA PARA BUEIRO TRIPLO TUBULAR DE CONCRETO,DIAMETRO DE 1,00M EM CONCRETO CICLOPICO,INCLUSIVE FORMA,ESCAVACAO,REATERRO EFORNECIMENTO DOS MATERIAIS,EXCLUSIVE ESCAVACAO DE MATERIALDE REATERRO NA JAZIDA E SEU TRANSPORTE AO CANTEIRO | UN | 2791.49
20.067.0106-0 | BOCA PARA BUEIRO TRIPLO TUBULAR DE CONCRETO,DIAMETRO DE 1,20M EM CONCRETO CICLOPICO,INCLUSIVE FORMA,ESCAVACAO,REATERRO EFORNECIMENTO DOS MATERIAIS,EXCLUSIVE ESCAVACAO DE MATERIALDE REATERRO NA JAZIDA E SEU TRANSPORTE AO CANTEIRO | UN | 4127.21
20.067.0106-A | BOCA PARA BUEIRO TRIPLO TUBULAR DE CONCRETO,DIAMETRO DE 1,20M EM CONCRETO CICLOPICO,INCLUSIVE FORMA,ESCAVACAO,REATERRO EFORNECIMENTO DOS MATERIAIS,EXCLUSIVE ESCAVACAO DE MATERIALDE REATERRO NA JAZIDA E SEU TRANSPORTE AO CANTEIRO | UN | 3787.68
20.067.0108-0 | BOCA PARA BUEIRO TRIPLO TUBULAR DE CONCRETO,DIAMETRO DE 1,50M EM CONCRETO CICLOPICO,INCLUSIVE FORMA,ESCAVACAO,REATERRO EFORNECIMENTO DOS MATERIAIS,EXCLUSIVE ESCAVACAO DE MATERIALDE REATERRO NA JAZIDA E SEU TRANSPORTE AO CANTEIRO | UN | 5600.4
20.067.0108-A | BOCA PARA BUEIRO TRIPLO TUBULAR DE CONCRETO,DIAMETRO DE 1,50M EM CONCRETO CICLOPICO,INCLUSIVE FORMA,ESCAVACAO,REATERRO EFORNECIMENTO DOS MATERIAIS,EXCLUSIVE ESCAVACAO DE MATERIALDE REATERRO NA JAZIDA E SEU TRANSPORTE AO CANTEIRO | UN | 5142.08
20.067.0110-0 | BOCA PARA BUEIRO TRIPLO TUBULAR DE CONCRETO,DIAMETRO DE 2,00M EM CONCRETO CICLOPICO,INCLUSIVE FORMA,ESCAVACAO,REATERRO EFORNECIMENTO DOS MATERIAIS,EXCLUSIVE ESCAVACAO DE MATERIALDE REATERRO NA JAZIDA E SEU TRANSPORTE AO CANTEIRO | UN | 7366.1
20.067.0110-A | BOCA PARA BUEIRO TRIPLO TUBULAR DE CONCRETO,DIAMETRO DE 2,00M EM CONCRETO CICLOPICO,INCLUSIVE FORMA,ESCAVACAO,REATERRO EFORNECIMENTO DOS MATERIAIS,EXCLUSIVE ESCAVACAO DE MATERIALDE REATERRO NA JAZIDA E SEU TRANSPORTE AO CANTEIRO | UN | 6765.09
20.067.9999-0 | FAMILIA 20,067BOCA P/BUEIRO |  | #N/DISP
20.067.9999-A | FAMILIA 20,067BOCA P/BUEIRO |  | #N/DISP
20.070.0001-0 | BUEIRO SIMPLES TUBULAR,DE CONCRETO SIMPLES(PS-1),DIAMETRO DE0,40M,ASSENTE EM BERCO DE CONCRETO CICLOPICO,COM ALTURA DEREATERRO H=0,80M,INCLUSIVE ESCAVACAO,FORNECIMENTO DOS MATERIAIS E REATERRO,EXCLUSIVE ESCAVACAO DE MATERIAL DE REATERRO NA JAZIDA E SEU TRANSPORTE AO CANTEIRO | M | 244.61
20.070.0001-A | BUEIRO SIMPLES TUBULAR,DE CONCRETO SIMPLES(PS-1),DIAMETRO DE0,40M,ASSENTE EM BERCO DE CONCRETO CICLOPICO,COM ALTURA DEREATERRO H=0,80M,INCLUSIVE ESCAVACAO,FORNECIMENTO DOS MATERIAIS E REATERRO,EXCLUSIVE ESCAVACAO DE MATERIAL DE REATERRO NA JAZIDA E SEU TRANSPORTE AO CANTEIRO | M | 230.13
20.070.0002-0 | BUEIRO SIMPLES TUBULAR DE CONCRETO SIMPLES(PS-1),DIAMETRO DE0,40M,ASSENTE EM BERCO DE CONCRETO CICLOPICO,COM ALTURA DEREATERRO H=1,50M,INCLUSIVE ESCAVACAO,FORNECIMENTO DOS MATERIAIS E REATERRO,EXCLUSIVE ESCAVACAO DE MATERIAL DE REATERRO NA JAZIDA E SEU TRANSPORTE AO CANTEIRO | M | 309.03
20.070.0002-A | BUEIRO SIMPLES TUBULAR DE CONCRETO SIMPLES(PS-1),DIAMETRO DE0,40M,ASSENTE EM BERCO DE CONCRETO CICLOPICO,COM ALTURA DEREATERRO H=1,50M,INCLUSIVE ESCAVACAO,FORNECIMENTO DOS MATERIAIS E REATERRO,EXCLUSIVE ESCAVACAO DE MATERIAL DE REATERRO NA JAZIDA E SEU TRANSPORTE AO CANTEIRO | M | 291.84
20.070.0003-0 | BUEIRO SIMPLES TUBULAR,DE CONCRETO SIMPLES(PS-1),DIAMETRO DE0,40M,ASSENTE EM BERCO DE CONCRETO CICLOPICO,COM ALTURA DEREATERRO H=3,00M,INCLUSIVE ESCAVACAO,FORNECIMENTO DOS MATERIAIS E REATERRO,EXCLUSIVE ESCAVACAO DE MATERIAL DE REATERRO NA JAZIDA E SEU TRANSPORTE AO CANTEIRO | M | 541.88
20.070.0003-A | BUEIRO SIMPLES TUBULAR,DE CONCRETO SIMPLES(PS-1),DIAMETRO DE0,40M,ASSENTE EM BERCO DE CONCRETO CICLOPICO,COM ALTURA DEREATERRO H=3,00M,INCLUSIVE ESCAVACAO,FORNECIMENTO DOS MATERIAIS E REATERRO,EXCLUSIVE ESCAVACAO DE MATERIAL DE REATERRO NA JAZIDA E SEU TRANSPORTE AO CANTEIRO | M | 515.43
20.070.0004-0 | BUEIRO SIMPLES TUBULAR,DE CONCRETO SIMPLES(PS-1),DIAMETRO DE0,40M,ASSENTE EM BERCO DE CONCRETO CICLOPICO,COM ALTURA DEREATERRO H=4,00M,INCLUSIVE ESCAVACAO,FORNECIMENTO DOS MATERIAIS E REATERRO,EXCLUSIVE ESCAVACAO DE MATERIAL DE REATERRO NA JAZIDA E SEU TRANSPORTE AO CANTEIRO | M | 740.64
20.070.0004-A | BUEIRO SIMPLES TUBULAR,DE CONCRETO SIMPLES(PS-1),DIAMETRO DE0,40M,ASSENTE EM BERCO DE CONCRETO CICLOPICO,COM ALTURA DEREATERRO H=4,00M,INCLUSIVE ESCAVACAO,FORNECIMENTO DOS MATERIAIS E REATERRO,EXCLUSIVE ESCAVACAO DE MATERIAL DE REATERRO NA JAZIDA E SEU TRANSPORTE AO CANTEIRO | M | 706.59
20.070.0008-0 | BUEIRO DUPLO TUBULAR,DE CONCRETO SIMPLES(PS-1),DIAMETRO DE 0,40M,ASSENTE EM BERCO DE CONCRETO CICLOPICO,COM ALTURA DE REATERRO H=0,80M,INCLUSIVE ESCAVACAO,FORNECIMENTO DOS MATERIAIS E REATERRO,EXCLUSIVE ESCAVACAO DE MATERIAL DE REATERRO NAJAZIDA E SEU TRANSPORTE AO CANTEIRO | M | 423.16
20.070.0008-A | BUEIRO DUPLO TUBULAR,DE CONCRETO SIMPLES(PS-1),DIAMETRO DE 0,40M,ASSENTE EM BERCO DE CONCRETO CICLOPICO,COM ALTURA DE REATERRO H=0,80M,INCLUSIVE ESCAVACAO,FORNECIMENTO DOS MATERIAIS E REATERRO,EXCLUSIVE ESCAVACAO DE MATERIAL DE REATERRO NAJAZIDA E SEU TRANSPORTE AO CANTEIRO | M | 398.18
20.070.0009-0 | BUEIRO DUPLO TUBULAR,DE CONCRETO SIMPLES(PS-1),DIAMETRO DE 0,40M,ASSENTE EM BERCO DE CONCRETO CICLOPICO,COM ALTURA DE REATERRO H=1,50M,INCLUSIVE ESCAVACAO,FORNECIMENTO DOS MATERIAIS E REATERRO,EXCLUSIVE ESCAVACAO DE MATERIAL DE REATERRO NAJAZIDA E SEU TRANSPORTE AO CANTEIRO | M | 506.19
20.070.0009-A | BUEIRO DUPLO TUBULAR,DE CONCRETO SIMPLES(PS-1),DIAMETRO DE 0,40M,ASSENTE EM BERCO DE CONCRETO CICLOPICO,COM ALTURA DE REATERRO H=1,50M,INCLUSIVE ESCAVACAO,FORNECIMENTO DOS MATERIAIS E REATERRO,EXCLUSIVE ESCAVACAO DE MATERIAL DE REATERRO NAJAZIDA E SEU TRANSPORTE AO CANTEIRO | M | 477.82
20.070.0010-0 | BUEIRO DUPLO TUBULAR,DE CONCRETO SIMPLES(PS-1),DIAMETRO DE 0,40M,ASSENTE EM BERCO DE CONCRETO CICLOPICO,COM ALTURA DE REATERRO H=3,00M,INCLUSIVE ESCAVACAO FORNECIMENTO DOS MATERIAIS E REATERRO,EXCLUSIVE ESCAVACAO DE MATERIAL DE REATERRO NAJAZIDA E SEU TRANSPORTE AO CANTEIRO | M | 757.06
20.070.0010-A | BUEIRO DUPLO TUBULAR,DE CONCRETO SIMPLES(PS-1),DIAMETRO DE 0,40M,ASSENTE EM BERCO DE CONCRETO CICLOPICO,COM ALTURA DE REATERRO H=3,00M,INCLUSIVE ESCAVACAO FORNECIMENTO DOS MATERIAIS E REATERRO,EXCLUSIVE ESCAVACAO DE MATERIAL DE REATERRO NAJAZIDA E SEU TRANSPORTE AO CANTEIRO | M | 718.69
20.070.0011-0 | BUEIRO DUPLO TUBULAR,DE CONCRETO SIMPLES(PS-1),DIAMETRO DE 0,40M ASSENTE EM BERCO DE CONCRETO CICLOPICO,COM ALTURA DE REATERRO H=4,00M,INCLUSIVE ESCAVACAO,FORNECIMENTO DOS MATERIAIS E REATERRO,EXCLUSIVE ESCAVACAO DE MATERIAL DE REATERRO NAJAZIDA E SEU TRANSPORTE AO CANTEIRO | M | 970.1
20.070.0011-A | BUEIRO DUPLO TUBULAR,DE CONCRETO SIMPLES(PS-1),DIAMETRO DE 0,40M ASSENTE EM BERCO DE CONCRETO CICLOPICO,COM ALTURA DE REATERRO H=4,00M,INCLUSIVE ESCAVACAO,FORNECIMENTO DOS MATERIAIS E REATERRO,EXCLUSIVE ESCAVACAO DE MATERIAL DE REATERRO NAJAZIDA E SEU TRANSPORTE AO CANTEIRO | M | 923.66
20.070.0015-0 | BUEIRO TRIPLO TUBULAR,DE CONCRETO SIMPLES(PS-1),DIAMETRO DE0,40M,ASSENTE EM BERCO DE CONCRETO CICLOPICO,COM ALTURA DE REATERRO H=0,80M,INCLUSIVE ESCAVACAO,FORNECIMENTO DOS MATERIAIS E REATERRO,EXCLUSIVE ESCAVACAO DE MATERIAL DE REATERRO NAJAZIDA E SEU TRANSPORTE AO CANTEIRO | M | 613.09
20.070.0015-A | BUEIRO TRIPLO TUBULAR,DE CONCRETO SIMPLES(PS-1),DIAMETRO DE0,40M,ASSENTE EM BERCO DE CONCRETO CICLOPICO,COM ALTURA DE REATERRO H=0,80M,INCLUSIVE ESCAVACAO,FORNECIMENTO DOS MATERIAIS E REATERRO,EXCLUSIVE ESCAVACAO DE MATERIAL DE REATERRO NAJAZIDA E SEU TRANSPORTE AO CANTEIRO | M | 577.03
20.070.0016-0 | BUEIRO TRIPLO TUBULAR,DE CONCRETO SIMPLES(PS-1),DIAMETRO DE0,40M,ASSENTE EM BERCO DE CONCRETO CICLOPICO,COM ALTURA DE REATERRO H=1,50M,INCLUSIVE ESCAVACAO,FORNECIMENTO DOS MATERIAIS E REATERRO,EXCLUSIVE ESCAVACAO DE MATERIAL DE REATERRO NAJAZIDA E SEU TRANSPORTE AO CANTEIRO | M | 710.44
20.070.0016-A | BUEIRO TRIPLO TUBULAR,DE CONCRETO SIMPLES(PS-1),DIAMETRO DE0,40M,ASSENTE EM BERCO DE CONCRETO CICLOPICO,COM ALTURA DE REATERRO H=1,50M,INCLUSIVE ESCAVACAO,FORNECIMENTO DOS MATERIAIS E REATERRO,EXCLUSIVE ESCAVACAO DE MATERIAL DE REATERRO NAJAZIDA E SEU TRANSPORTE AO CANTEIRO | M | 670.4
20.070.0017-0 | BUEIRO TRIPLO TUBULAR,DE CONCRETO SIMPLES(PS-1),DIAMETRO DE0,40M,ASSENTE EM BERCO DE CONCRETO CICLOPICO,COM ALTURA DE REATERRO H=3,00M,INCLUSIVE ESCAVACAO,FORNECIMENTO DOS MATERIAIS E REATERRO,EXCLUSIVE ESCAVACAO DE MATERIAL DE REATERRO NAJAZIDA E SEU TRANSPORTE AO CANTEIRO | M | 988.99
20.070.0017-A | BUEIRO TRIPLO TUBULAR,DE CONCRETO SIMPLES(PS-1),DIAMETRO DE0,40M,ASSENTE EM BERCO DE CONCRETO CICLOPICO,COM ALTURA DE REATERRO H=3,00M,INCLUSIVE ESCAVACAO,FORNECIMENTO DOS MATERIAIS E REATERRO,EXCLUSIVE ESCAVACAO DE MATERIAL DE REATERRO NAJAZIDA E SEU TRANSPORTE AO CANTEIRO | M | 937.91
20.070.0018-0 | BUEIRO TRIPLO TUBULAR,DE CONCRETO SIMPLES(PS-1),DIAMETRO DE0,40M ASSENTE EM BERCO DE CONCRETO CICLOPICO,COM ALTURA DE REATERRO H=4,00M,INCLUSIVE ESCAVACAO,FORNECIMENTO DOS MATERIAIS E REATERRO,EXCLUSIVE ESCAVACAO DE MATERIAL DE REATERRO NAJAZIDA E SEU TRANSPORTE AO CANTEIRO | M | 1218.39
20.070.0018-A | BUEIRO TRIPLO TUBULAR,DE CONCRETO SIMPLES(PS-1),DIAMETRO DE0,40M ASSENTE EM BERCO DE CONCRETO CICLOPICO,COM ALTURA DE REATERRO H=4,00M,INCLUSIVE ESCAVACAO,FORNECIMENTO DOS MATERIAIS E REATERRO,EXCLUSIVE ESCAVACAO DE MATERIAL DE REATERRO NAJAZIDA E SEU TRANSPORTE AO CANTEIRO | M | 1158.7
20.070.0022-0 | BUEIRO SIMPLES TUBULAR,DE CONCRETO SIMPLES(PS-1),DIAMETRO DE0,60M,ASSENTE EM BERCO DE CONCRETO CICLOPICO,COM ALTURA DEREATERRO H=0,80M,INCLUSIVE ESCAVACAO,FORNECIMENTO DOS MATERIAIS E REATERRO,EXCLUSIVE ESCAVACAO DE MATERIAL DE REATERRO NA JAZIDA E SEU TRANSPORTE AO CANTEIRO | M | 406.07
20.070.0022-A | BUEIRO SIMPLES TUBULAR,DE CONCRETO SIMPLES(PS-1),DIAMETRO DE0,60M,ASSENTE EM BERCO DE CONCRETO CICLOPICO,COM ALTURA DEREATERRO H=0,80M,INCLUSIVE ESCAVACAO,FORNECIMENTO DOS MATERIAIS E REATERRO,EXCLUSIVE ESCAVACAO DE MATERIAL DE REATERRO NA JAZIDA E SEU TRANSPORTE AO CANTEIRO | M | 383.58
20.070.0023-0 | BUEIRO SIMPLES TUBULAR,DE CONCRETO SIMPLES(PS-1),DIAMETRO DE0,60M,ASSENTE EM BERCO DE CONCRETO CICLOPICO,COM ALTURA DEREATERRO H=1,50M,INCLUSIVE ESCAVACAO,FORNECIMENTO DOS MATERIAIS E REATERRO,EXCLUSIVE ESCAVACAO DE MATERIAL DE REATERRO NA JAZIDA E SEU TRANSPORTE AO CANTEIRO | M | 491.7
20.070.0023-A | BUEIRO SIMPLES TUBULAR,DE CONCRETO SIMPLES(PS-1),DIAMETRO DE0,60M,ASSENTE EM BERCO DE CONCRETO CICLOPICO,COM ALTURA DEREATERRO H=1,50M,INCLUSIVE ESCAVACAO,FORNECIMENTO DOS MATERIAIS E REATERRO,EXCLUSIVE ESCAVACAO DE MATERIAL DE REATERRO NA JAZIDA E SEU TRANSPORTE AO CANTEIRO | M | 465.72
20.070.0024-0 | BUEIRO SIMPLES TUBULAR,DE CONCRETO SIMPLES(PS-1),DIAMETRO DE0,60M,ASSENTE EM BERCO DE CONCRETO CICLOPICO,COM ALTURA DEREATERRO H=3,00M,INCLUSIVE ESCAVACAO,FORNECIMENTO DOS MATERIAIS E REATERRO,EXCLUSIVE ESCAVACAO DE MATERIAL DE REATERRO NA JAZIDA E SEU TRANSPORTE AO CANTEIRO | M | 744.69
20.070.0024-A | BUEIRO SIMPLES TUBULAR,DE CONCRETO SIMPLES(PS-1),DIAMETRO DE0,60M,ASSENTE EM BERCO DE CONCRETO CICLOPICO,COM ALTURA DEREATERRO H=3,00M,INCLUSIVE ESCAVACAO,FORNECIMENTO DOS MATERIAIS E REATERRO,EXCLUSIVE ESCAVACAO DE MATERIAL DE REATERRO NA JAZIDA E SEU TRANSPORTE AO CANTEIRO | M | 708.7
20.070.0025-0 | BUEIRO SIMPLES TUBULAR,DE CONCRETO SIMPLES(PS-1),DIAMETRO DE0,60M,ASSENTE EM BERCO DE CONCRETO CICLOPICO,COM ALTURA DEREATERRO H=4,00M,INCLUSIVE ESCAVACAO,FORNECIMENTO DOS MATERIAIS E REATERRO,EXCLUSIVE ESCAVACAO DE MATERIAL DE REATERRO NA JAZIDA E SEU TRANSPORTE AO CANTEIRO | M | 962.26
20.070.0025-A | BUEIRO SIMPLES TUBULAR,DE CONCRETO SIMPLES(PS-1),DIAMETRO DE0,60M,ASSENTE EM BERCO DE CONCRETO CICLOPICO,COM ALTURA DEREATERRO H=4,00M,INCLUSIVE ESCAVACAO,FORNECIMENTO DOS MATERIAIS E REATERRO,EXCLUSIVE ESCAVACAO DE MATERIAL DE REATERRO NA JAZIDA E SEU TRANSPORTE AO CANTEIRO | M | 918.05
20.070.0029-0 | BUEIRO DUPLO TUBULAR,DE CONCRETO SIMPLES(PS-1),DIAMETRO DE 0,60M,ASSENTE EM BERCO DE CONCRETO CICLOPICO,COM ALTURA DE REATERRO H=0,80M,INCLUSIVE ESCAVACAO,FORNECIMENTO DOS MATERIAIS E REATERRO,EXCLUSIVE ESCAVACAO DE MATERIAL DE REATERRO NAJAZIDA E SEU TRANSPORTE AO CANTEIRO | M | 725.27
20.070.0029-A | BUEIRO DUPLO TUBULAR,DE CONCRETO SIMPLES(PS-1),DIAMETRO DE 0,60M,ASSENTE EM BERCO DE CONCRETO CICLOPICO,COM ALTURA DE REATERRO H=0,80M,INCLUSIVE ESCAVACAO,FORNECIMENTO DOS MATERIAIS E REATERRO,EXCLUSIVE ESCAVACAO DE MATERIAL DE REATERRO NAJAZIDA E SEU TRANSPORTE AO CANTEIRO | M | 685.7
20.070.0030-0 | BUEIRO DUPLO TUBULAR,DE CONCRETO SIMPLES(PS-1),DIAMETRO DE 0,60M,ASSENTE EM BERCO DE CONCRETO CICLOPICO,COM ALTURA DE REATERRO H=1,50M,INCLUSIVE ESCAVACAO,FORNECIMENTO DOS MATERIAIS E REATERRO,EXCLUSIVE ESCAVACAO DE MATERIAL DE REATERRO NAJAZIDA E SEU TRANSPORTE AO CANTEIRO | M | 829.37
20.070.0030-A | BUEIRO DUPLO TUBULAR,DE CONCRETO SIMPLES(PS-1),DIAMETRO DE 0,60M,ASSENTE EM BERCO DE CONCRETO CICLOPICO,COM ALTURA DE REATERRO H=1,50M,INCLUSIVE ESCAVACAO,FORNECIMENTO DOS MATERIAIS E REATERRO,EXCLUSIVE ESCAVACAO DE MATERIAL DE REATERRO NAJAZIDA E SEU TRANSPORTE AO CANTEIRO | M | 785.55
20.070.0031-0 | BUEIRO DUPLO TUBULAR,DE CONCRETO SIMPLES(PS-1),DIAMETRO DE 0,60M,ASSENTE EM BERCO DE CONCRETO CICLOPICO,COM ALTURA DE REATERRO H=3,00M,INCLUSIVE ESCAVACAO,FORNECIMENTO DOS MATERIAIS E REATERRO,EXCLUSIVE ESCAVACAO DE MATERIAL DE REATERRO NAJAZIDA E SEU TRANSPORTE AO CANTEIRO | M | 1115.81
20.070.0031-A | BUEIRO DUPLO TUBULAR,DE CONCRETO SIMPLES(PS-1),DIAMETRO DE 0,60M,ASSENTE EM BERCO DE CONCRETO CICLOPICO,COM ALTURA DE REATERRO H=3,00M,INCLUSIVE ESCAVACAO,FORNECIMENTO DOS MATERIAIS E REATERRO,EXCLUSIVE ESCAVACAO DE MATERIAL DE REATERRO NAJAZIDA E SEU TRANSPORTE AO CANTEIRO | M | 1060.77
20.070.0032-0 | BUEIRO DUPLO TUBULAR,DE CONCRETO SIMPLES(PS-1),DIAMETRO DE 0,60M,ASSENTE EM BERCO DE CONCRETO CICLOPICO,COM ALTURA DE REATERRO H=4,00M,INCLUSIVE ESCAVACAO,FORNECIMENTO DOS MATERIAIS E REATERRO,EXCLUSIVE ESCAVACAO DE MATERIAL DE REATERRO NAJAZIDA E SEU TRANSPORTE AO CANTEIRO | M | 1355.32
20.070.0032-A | BUEIRO DUPLO TUBULAR,DE CONCRETO SIMPLES(PS-1),DIAMETRO DE 0,60M,ASSENTE EM BERCO DE CONCRETO CICLOPICO,COM ALTURA DE REATERRO H=4,00M,INCLUSIVE ESCAVACAO,FORNECIMENTO DOS MATERIAIS E REATERRO,EXCLUSIVE ESCAVACAO DE MATERIAL DE REATERRO NAJAZIDA E SEU TRANSPORTE AO CANTEIRO | M | 1291.35
20.070.0036-0 | BUEIRO TRIPLO TUBULAR,DE CONCRETO SIMPLES(PS-1),DIAMETRO DE0,60M,ASSENTE EM BERCO DE CONCRETO CICLOPICO,COM ALTURA DE REATERRO H=0,80M,INCLUSIVE ESCAVACAO,FORNECIMENTO DOS MATERIAIS E REATERRO,EXCLUSIVE ESCAVACAO DE MATERIAL DE REATERRO NAJAZIDA E SEU TRANSPORTE AO CANTEIRO | M | 1068.24
20.070.0036-A | BUEIRO TRIPLO TUBULAR,DE CONCRETO SIMPLES(PS-1),DIAMETRO DE0,60M,ASSENTE EM BERCO DE CONCRETO CICLOPICO,COM ALTURA DE REATERRO H=0,80M,INCLUSIVE ESCAVACAO,FORNECIMENTO DOS MATERIAIS E REATERRO,EXCLUSIVE ESCAVACAO DE MATERIAL DE REATERRO NAJAZIDA E SEU TRANSPORTE AO CANTEIRO | M | 1010.34
20.070.0037-0 | BUEIRO TRIPLO TUBULAR,DE CONCRETO SIMPLES(PS-1),DIAMETRO DE0,60M,ASSENTE EM BERCO DE CONCRETO CICLOPICO,COM ALTURA DE REATERRO H=1,50M,INCLUSIVE ESCAVACAO,FORNECIMENTO DOS MATERIAIS E REATERRO,EXCLUSIVE ESCAVACAO DE MATERIAL DE REATERRO NAJAZIDA E SEU TRANSPORTE AO CANTEIRO | M | 1193.44
20.070.0037-A | BUEIRO TRIPLO TUBULAR,DE CONCRETO SIMPLES(PS-1),DIAMETRO DE0,60M,ASSENTE EM BERCO DE CONCRETO CICLOPICO,COM ALTURA DE REATERRO H=1,50M,INCLUSIVE ESCAVACAO,FORNECIMENTO DOS MATERIAIS E REATERRO,EXCLUSIVE ESCAVACAO DE MATERIAL DE REATERRO NAJAZIDA E SEU TRANSPORTE AO CANTEIRO | M | 1130.42
20.070.0038-0 | BUEIRO TRIPLO TUBULAR,DE CONCRETO SIMPLES(PS-1),DIAMETRO DE0,60M,ASSENTE EM BERCO DE CONCRETO CICLOPICO,COM ALTURA DE REATERRO H=3,00M,INCLUSIVE ESCAVACAO,FORNECIMENTO DOS MATERIAIS E REATERRO,EXCLUSIVE ESCAVACAO DE MATERIAL DE REATERRO NAJAZIDA E SEU TRANSPORTE AO CANTEIRO | M | 1518.21
20.070.0038-A | BUEIRO TRIPLO TUBULAR,DE CONCRETO SIMPLES(PS-1),DIAMETRO DE0,60M,ASSENTE EM BERCO DE CONCRETO CICLOPICO,COM ALTURA DE REATERRO H=3,00M,INCLUSIVE ESCAVACAO,FORNECIMENTO DOS MATERIAIS E REATERRO,EXCLUSIVE ESCAVACAO DE MATERIAL DE REATERRO NAJAZIDA E SEU TRANSPORTE AO CANTEIRO | M | 1442.58
20.070.0039-0 | BUEIRO TRIPLO TUBULAR,DE CONCRETO SIMPLES(PS-1),DIAMETRO DE0,60M,ASSENTE EM BERCO DE CONCRETO CICLOPICO,COM ALTURA DE REATERRO H=4,00M,INCLUSIVE ESCAVACAO,FORNECIMENTO DOS MATERIAIS E REATERRO,EXCLUSIVE ESCAVACAO DE MATERIAL DE REATERRO NAJAZIDA E SEU TRANSPORTE AO CANTEIRO | M | 1783.16
20.070.0039-A | BUEIRO TRIPLO TUBULAR,DE CONCRETO SIMPLES(PS-1),DIAMETRO DE0,60M,ASSENTE EM BERCO DE CONCRETO CICLOPICO,COM ALTURA DE REATERRO H=4,00M,INCLUSIVE ESCAVACAO,FORNECIMENTO DOS MATERIAIS E REATERRO,EXCLUSIVE ESCAVACAO DE MATERIAL DE REATERRO NAJAZIDA E SEU TRANSPORTE AO CANTEIRO | M | 1697.78
20.070.9999-0 | FAMILIA 20,070BUEIRO SIMPLES |  | #N/DISP
20.070.9999-A | FAMILIA 20,070BUEIRO SIMPLES |  | #N/DISP
20.071.9999-0 | FAMILIA 20,071BUEIRO SIMPLES (CA-1) |  | #N/DISP
20.071.9999-A | FAMILIA 20,071BUEIRO SIMPLES (CA-1) |  | #N/DISP
20.080.9999-0 | FAMILIA 20,080BUEIRO CELULAR |  | #N/DISP
20.080.9999-A | FAMILIA 20,080BUEIRO CELULAR |  | #N/DISP
20.085.0100-0 | PASSAGEM DE GADO,CONSTITUIDA DE CHAPAS GALVANIZADAS,COM ESPESSURA DE 2,70MM,PARAFUSOS,PORCAS E FERRAMENTAS NECESSARIAS,COM DIMENSOES EM TORNO DE 2,20M DE VAO E 2,25M DE ALTURA,RECOBRIMENTO MINIMO DE 0,30M E MAXIMO DE 8,90M,SOB A INFLUENCIADO TREM-TIPO RODOVIARIO.FORNECIMENTO | M | 9333
20.085.0100-A | PASSAGEM DE GADO,CONSTITUIDA DE CHAPAS GALVANIZADAS,COM ESPESSURA DE 2,70MM,PARAFUSOS,PORCAS E FERRAMENTAS NECESSARIAS,COM DIMENSOES EM TORNO DE 2,20M DE VAO E 2,25M DE ALTURA,RECOBRIMENTO MINIMO DE 0,30M E MAXIMO DE 8,90M,SOB A INFLUENCIADO TREM-TIPO RODOVIARIO.FORNECIMENTO | M | 9333
20.085.0105-0 | PASSAGEM DE GADO,CONSTITUIDA DE CHAPAS COM REVESTIMENTO EPOXY,COM ESPESSURA DE 2,70MM,PARAFUSOS,PORCAS E FERRAMENTAS NECESSARIAS,COM DIMENSOES EM TORNO DE 2,20M DE VAO E 2,25M DE ALTURA,RECOBRIMENTO MINIMO DE 0,30M E MAXIMO DE 8,90M,SOB A INFLUENCIA DO TREM-TIPO RODOVIARIO.FORNECIMENTO | M | 9078
20.085.0105-A | PASSAGEM DE GADO,CONSTITUIDA DE CHAPAS COM REVESTIMENTO EPOXY,COM ESPESSURA DE 2,70MM,PARAFUSOS,PORCAS E FERRAMENTAS NECESSARIAS,COM DIMENSOES EM TORNO DE 2,20M DE VAO E 2,25M DE ALTURA,RECOBRIMENTO MINIMO DE 0,30M E MAXIMO DE 8,90M,SOB A INFLUENCIA DO TREM-TIPO RODOVIARIO.FORNECIMENTO | M | 9078
20.085.0110-0 | PASSAGEM DE GADO,CONSTITUIDA DE CHAPAS GALVANIZADAS,COM ESPESSURA DE 2,70MM,PARAFUSOS,PORCAS E FERRAMENTAS NECESSARIAS,COM DIMENSOES EM TORNO DE 2,90M DE VAO E 3,10M DE ALTURA,RECOBRIMENTO MINIMO DE 0,60M E MAXIMO DE 11,40M,SOB A INFLUENCIADO TREM-TIPO RODOVIARIO.FORNECIMENTO | M | 11858.4
20.085.0110-A | PASSAGEM DE GADO,CONSTITUIDA DE CHAPAS GALVANIZADAS,COM ESPESSURA DE 2,70MM,PARAFUSOS,PORCAS E FERRAMENTAS NECESSARIAS,COM DIMENSOES EM TORNO DE 2,90M DE VAO E 3,10M DE ALTURA,RECOBRIMENTO MINIMO DE 0,60M E MAXIMO DE 11,40M,SOB A INFLUENCIADO TREM-TIPO RODOVIARIO.FORNECIMENTO | M | 11858.4
20.085.0115-0 | PASSAGEM DE GADO,CONSTITUIDA DE CHAPAS COM REVESTIMENTO EPOXY,COM ESPESSURA DE 2,70MM,PARAFUSOS,PORCAS E FERRAMENTAS NECESSARIAS,COM DIMENSOES EM TORNO DE 2,90M DE VAO E 3,10M DE ALTURA,RECOBRIMENTO MINIMO DE 0,60M E MAXIMO DE 11,40M,SOB AINFLUENCIA DO TREM-TIPO RODOVIARIO.FORNECIMENTO | M | 11534.4
20.085.0115-A | PASSAGEM DE GADO,CONSTITUIDA DE CHAPAS COM REVESTIMENTO EPOXY,COM ESPESSURA DE 2,70MM,PARAFUSOS,PORCAS E FERRAMENTAS NECESSARIAS,COM DIMENSOES EM TORNO DE 2,90M DE VAO E 3,10M DE ALTURA,RECOBRIMENTO MINIMO DE 0,60M E MAXIMO DE 11,40M,SOB AINFLUENCIA DO TREM-TIPO RODOVIARIO.FORNECIMENTO | M | 11534.4
20.085.0120-0 | PASSAGEM INFERIOR,CONSTITUIDA DE CHAPAS GALVANIZADAS COM ESPESSURA DE 2,70MM,PARAFUSOS,PORCAS E FERRAMENTAS NECESSARIAS,COM DIMENSOES EM TORNO DE 3,70M DE VAO E 3,50M DE ALTURA,RECOBRIMENTO MINIMO DE 0,60M E MAXIMO DE 11,10M,SOB A INFLUENCIA DO TREM-TIPO RODOVIARIO.FORNECIMENTO | M | 13834.8
20.085.0120-A | PASSAGEM INFERIOR,CONSTITUIDA DE CHAPAS GALVANIZADAS COM ESPESSURA DE 2,70MM,PARAFUSOS,PORCAS E FERRAMENTAS NECESSARIAS,COM DIMENSOES EM TORNO DE 3,70M DE VAO E 3,50M DE ALTURA,RECOBRIMENTO MINIMO DE 0,60M E MAXIMO DE 11,10M,SOB A INFLUENCIA DO TREM-TIPO RODOVIARIO.FORNECIMENTO | M | 13834.8
20.085.0125-0 | PASSAGEM INFERIOR,CONSTITUIDA DE CHAPAS COM REVESTIMENTO EPOXY,COM ESPESSURA DE 2,70MM,PARAFUSOS,PORCAS E FERRAMENTAS NECESSARIAS,COM DIMENSOES EM TORNO DE 3,70M DE VAO E 3,50M DEALTURA,RECOBRIMENTO MINIMO DE 0,60M E MAXIMO DE 11,10M,SOB AINFLUENCIA DO TREM-TIPO RODOVIARIO.FORNECIMENTO | M | 13456.8
20.085.0125-A | PASSAGEM INFERIOR,CONSTITUIDA DE CHAPAS COM REVESTIMENTO EPOXY,COM ESPESSURA DE 2,70MM,PARAFUSOS,PORCAS E FERRAMENTAS NECESSARIAS,COM DIMENSOES EM TORNO DE 3,70M DE VAO E 3,50M DEALTURA,RECOBRIMENTO MINIMO DE 0,60M E MAXIMO DE 11,10M,SOB AINFLUENCIA DO TREM-TIPO RODOVIARIO.FORNECIMENTO | M | 13456.8
20.085.0130-0 | PASSAGEM INFERIOR,CONSTITUIDA DE CHAPAS GALVANIZADAS,COM ESPESSURA DE 2,70MM,PARAFUSOS,PORCAS E FERRAMENTAS NECESSARIAS,COM DIMENSOES EM TORNO DE 4,20M DE VAO E 3,90M DE ALTURA,RECOBRIMENTO MAXIMO DE 9,70M,SOB A INFLUENCIA DO TREM-TIPO RODOVIARIO.FORNECIMENTO | M | 15774.6
20.085.0130-A | PASSAGEM INFERIOR,CONSTITUIDA DE CHAPAS GALVANIZADAS,COM ESPESSURA DE 2,70MM,PARAFUSOS,PORCAS E FERRAMENTAS NECESSARIAS,COM DIMENSOES EM TORNO DE 4,20M DE VAO E 3,90M DE ALTURA,RECOBRIMENTO MAXIMO DE 9,70M,SOB A INFLUENCIA DO TREM-TIPO RODOVIARIO.FORNECIMENTO | M | 15774.6
20.085.0135-0 | #N/A | M | 15343.6
20.085.0135-A | #N/A | M | 15343.6
20.085.0140-0 | PASSAGEM INFERIOR,CONSTITUIDA DE CHAPAS GALVANIZADAS,COM ESPESSURA DE 2,70MM,PARAFUSOS,PORCAS E FERRAMENTAS NECESSARIAS,COM DIMENSOES EM TORNO DE 4,80M DE VAO E 4,75M DE ALTURA,RECOBRIMENTO MINIMO DE 0,90M E MAXIMO DE 8,50M,SOB A INFLUENCIADO TREM-TIPO RODOVIARIO.FORNECIMENTO | M | 18519.6
20.085.0140-A | PASSAGEM INFERIOR,CONSTITUIDA DE CHAPAS GALVANIZADAS,COM ESPESSURA DE 2,70MM,PARAFUSOS,PORCAS E FERRAMENTAS NECESSARIAS,COM DIMENSOES EM TORNO DE 4,80M DE VAO E 4,75M DE ALTURA,RECOBRIMENTO MINIMO DE 0,90M E MAXIMO DE 8,50M,SOB A INFLUENCIADO TREM-TIPO RODOVIARIO.FORNECIMENTO | M | 18519.6
20.085.0145-0 | PASSAGEM INFERIOR,CONSTITUIDA DE CHAPAS COM REVESTIMENTO EPOXY,COM ESPESSURA DE 2,70MM,PARAFUSOS,PORCAS E FERRAMENTAS NECESSARIAS,COM DIMENSOES EM TORNO DE 4,80M DE VAO E 4,75M DEALTURA,RECOBRIMENTO MINIMO DE 0,90M E MAXIMO DE 8,50M,SOB AINFLUENCIA DO TREM-TIPO RODOVIARIO.FORNECIMENTO | M | 18013.6
20.085.0145-A | PASSAGEM INFERIOR,CONSTITUIDA DE CHAPAS COM REVESTIMENTO EPOXY,COM ESPESSURA DE 2,70MM,PARAFUSOS,PORCAS E FERRAMENTAS NECESSARIAS,COM DIMENSOES EM TORNO DE 4,80M DE VAO E 4,75M DEALTURA,RECOBRIMENTO MINIMO DE 0,90M E MAXIMO DE 8,50M,SOB AINFLUENCIA DO TREM-TIPO RODOVIARIO.FORNECIMENTO | M | 18013.6
20.085.0150-0 | PASSAGEM INFERIOR,CONSTITUIDA DE CHAPAS GALVANIZADAS,COM ESPESSURA DE 3,40MM,PARAFUSOS,PORCAS E FERRAMENTAS NECESSARIAS,COM DIMENSOES EM TORNO DE 5,00M DE VAO E 4,85M DE ALTURA,RECOBRIMENTO MINIMO DE 0,90M E MAXIMO DE 8,60M,SOB A INFLUENCIADO TREM-TIPO RODOVIARIO.FORNECIMENTO | M | 23097.9
20.085.0150-A | PASSAGEM INFERIOR,CONSTITUIDA DE CHAPAS GALVANIZADAS,COM ESPESSURA DE 3,40MM,PARAFUSOS,PORCAS E FERRAMENTAS NECESSARIAS,COM DIMENSOES EM TORNO DE 5,00M DE VAO E 4,85M DE ALTURA,RECOBRIMENTO MINIMO DE 0,90M E MAXIMO DE 8,60M,SOB A INFLUENCIADO TREM-TIPO RODOVIARIO.FORNECIMENTO | M | 23097.9
20.085.0155-0 | PASSAGEM INFERIOR,CONSTITUIDA DE CHAPAS COM RESVESTIMENTO EPOXY,COM ESPESSURA DE 3,40MM,PARAFUSOS,PORCAS E FERRAMENTAS NECESSARIAS,COM DIMENSOES EM TORNO DE 5,00M DE VAO E 4,85M DEALTURA,RECOBRIMENTO MINIMO DE 0,90M E MAXIMO DE 8,60M,SOB AINFLUENCIA DO TREM-TIPO RODOVIARIO.FORNECIMENTO | M | 23097.9
20.085.0155-A | PASSAGEM INFERIOR,CONSTITUIDA DE CHAPAS COM RESVESTIMENTO EPOXY,COM ESPESSURA DE 3,40MM,PARAFUSOS,PORCAS E FERRAMENTAS NECESSARIAS,COM DIMENSOES EM TORNO DE 5,00M DE VAO E 4,85M DEALTURA,RECOBRIMENTO MINIMO DE 0,90M E MAXIMO DE 8,60M,SOB AINFLUENCIA DO TREM-TIPO RODOVIARIO.FORNECIMENTO | M | 23097.9
20.085.0160-0 | PASSAGEM INFERIOR,CONSTITUIDA DE CHAPAS GALVANIZADAS,COM ESPESSURA DE 4,70MM,PARAFUSOS,PORCAS E FERRAMENTAS NECESSARIAS,COM DIMENSOES EM TORNO DE 5,85M DE VAO E 5,30M DE ALTURA,RECOBRIMENTO MINIMO DE 0,90M E MAXIMO DE 8,50M,SOB A INFLUENCIADO TREM-TIPO RODOVIARIO.FORNECIMENTO | M | 33333.3
20.085.0160-A | PASSAGEM INFERIOR,CONSTITUIDA DE CHAPAS GALVANIZADAS,COM ESPESSURA DE 4,70MM,PARAFUSOS,PORCAS E FERRAMENTAS NECESSARIAS,COM DIMENSOES EM TORNO DE 5,85M DE VAO E 5,30M DE ALTURA,RECOBRIMENTO MINIMO DE 0,90M E MAXIMO DE 8,50M,SOB A INFLUENCIADO TREM-TIPO RODOVIARIO.FORNECIMENTO | M | 33333.3
20.085.0165-0 | PASSAGEM INFERIOR,CONSTITUIDA DE CHAPAS COM REVESTIMENTO EPOXY,COM ESPESSURA DE 4,70MM,PARAFUSOS,PORCAS E FERRAMENTAS NECESSARIAS,COM DIMENSOES EM TORNO DE 5,85M DE VAO E 5,30M DEALTURA,RECOBRIMENTO MINIMO DE 0,90M E MAXIMO DE 8,50M,SOB AINFLUENCIA DO TREM-TIPO RODOVIARIO.FORNECIMENTO | M | 33833.8
20.085.0165-A | PASSAGEM INFERIOR,CONSTITUIDA DE CHAPAS COM REVESTIMENTO EPOXY,COM ESPESSURA DE 4,70MM,PARAFUSOS,PORCAS E FERRAMENTAS NECESSARIAS,COM DIMENSOES EM TORNO DE 5,85M DE VAO E 5,30M DEALTURA,RECOBRIMENTO MINIMO DE 0,90M E MAXIMO DE 8,50M,SOB AINFLUENCIA DO TREM-TIPO RODOVIARIO.FORNECIMENTO | M | 33833.8
20.085.0170-0 | BUEIRO SIMPLES CIRCULAR,CONSTITUIDO DE CHAPAS GALVANIZADAS COM ESPESSURA DE 2.00MM,DIAMETRO DE 0,60M,PARAFUSOS,PORCAS EFERRAMENTAS NECESSARIAS,RECOBRIMENTO MINIMO DE 0,30M E MAXIMO DE 25,00M,SOB A INFLUENCIA DO TREM-TIPO RODOVIARIO.FORNECIMENTO | M | 1365
20.085.0170-A | BUEIRO SIMPLES CIRCULAR,CONSTITUIDO DE CHAPAS GALVANIZADAS COM ESPESSURA DE 2.00MM,DIAMETRO DE 0,60M,PARAFUSOS,PORCAS EFERRAMENTAS NECESSARIAS,RECOBRIMENTO MINIMO DE 0,30M E MAXIMO DE 25,00M,SOB A INFLUENCIA DO TREM-TIPO RODOVIARIO.FORNECIMENTO | M | 1365
20.085.0175-0 | BUEIRO SIMPLES CIRCULAR,CONSTITUIDO DE CHAPAS COM REVESTIMENTO EPOXY,COM ESPESSURA DE 2,00MM,DIAMETRO DE 0,60M,PARAFUSOS,PORCAS E FERRAMENTAS NECESSARIAS,RECOBRIMENTO MINIMO DE 0,30M E MAXIMO DE 25,00M,SOB A INFLUENCIA DO TREM-TIPO RODOVIARIO.FORNECIMENTO | M | 1386
20.085.0175-A | BUEIRO SIMPLES CIRCULAR,CONSTITUIDO DE CHAPAS COM REVESTIMENTO EPOXY,COM ESPESSURA DE 2,00MM,DIAMETRO DE 0,60M,PARAFUSOS,PORCAS E FERRAMENTAS NECESSARIAS,RECOBRIMENTO MINIMO DE 0,30M E MAXIMO DE 25,00M,SOB A INFLUENCIA DO TREM-TIPO RODOVIARIO.FORNECIMENTO | M | 1386
20.085.0180-0 | BUEIRO SIMPLES CIRCULAR,CONSTITUIDO DE CHAPAS GALVANIZADAS COM ESPESSURA DE 2,00MM,DIAMETRO DE 0,80M,PARAFUSOS,PORCAS EFERRAMENTAS NECESSARIAS,RECOBRIMENTO MINIMO DE 0,30M E MAXIMO DE 18,80M,SOB A INFLUENCIA DO TREM-TIPO RODOVIARIO.FORNECIMENTO | M | 1755
20.085.0180-A | BUEIRO SIMPLES CIRCULAR,CONSTITUIDO DE CHAPAS GALVANIZADAS COM ESPESSURA DE 2,00MM,DIAMETRO DE 0,80M,PARAFUSOS,PORCAS EFERRAMENTAS NECESSARIAS,RECOBRIMENTO MINIMO DE 0,30M E MAXIMO DE 18,80M,SOB A INFLUENCIA DO TREM-TIPO RODOVIARIO.FORNECIMENTO | M | 1755
20.085.0185-0 | BUEIRO SIMPLES CIRCULAR,CONSTITUIDO DE CHAPAS COM REVESTIMENTO EPOXY,COM ESPESSURA DE 2,00MM,DIAMETRO DE 0,80M,PARAFUSOS,PORCAS E FERRAMENTAS NECESSARIAS,RECOBRIMENTO MINIMO DE 0,30M E MAXIMO DE 18,80M,SOB A INFLUENCIA DO TREM-TIPO RODOVIARIO.FORNECIMENTO | M | 1782
20.085.0185-A | BUEIRO SIMPLES CIRCULAR,CONSTITUIDO DE CHAPAS COM REVESTIMENTO EPOXY,COM ESPESSURA DE 2,00MM,DIAMETRO DE 0,80M,PARAFUSOS,PORCAS E FERRAMENTAS NECESSARIAS,RECOBRIMENTO MINIMO DE 0,30M E MAXIMO DE 18,80M,SOB A INFLUENCIA DO TREM-TIPO RODOVIARIO.FORNECIMENTO | M | 1782
20.085.0190-0 | BUEIRO SIMPLES CIRCULAR,CONSTITUIDO DE CHAPAS GALVANIZADAS,COM ESPESSURA DE 2,00MM,DIAMETRO DE 1,00M,PARAFUSOS,PORCAS EFERRAMENTAS NECESSARIAS,RECOBRIMENTO MINIMO DE 0,30M E MAXIMO DE 15,00M,SOB A INFLUENCIA DO TREM-TIPO RODOVIARIO.FORNECIMENTO | M | 2177.5
20.085.0190-A | BUEIRO SIMPLES CIRCULAR,CONSTITUIDO DE CHAPAS GALVANIZADAS,COM ESPESSURA DE 2,00MM,DIAMETRO DE 1,00M,PARAFUSOS,PORCAS EFERRAMENTAS NECESSARIAS,RECOBRIMENTO MINIMO DE 0,30M E MAXIMO DE 15,00M,SOB A INFLUENCIA DO TREM-TIPO RODOVIARIO.FORNECIMENTO | M | 2177.5
20.085.0195-0 | BUEIRO SIMPLES CIRCULAR,CONSTITUIDO DE CHAPAS COM RESVESTIMENTO EPOXY,COM ESPESSURA DE 2MM,DIAMETRO DE 1,00M,PARAFUSOS,PORCAS E FERRAMENTAS NECESSARIAS,RECOBRIMENTO MINIMO DE 0,30ME MAXIMO DE 15,00M,SOB A INFLUENCIA DO TREM-TIPO RODOVIARIO.FORNECIMENTO | M | 2211
20.085.0195-A | BUEIRO SIMPLES CIRCULAR,CONSTITUIDO DE CHAPAS COM RESVESTIMENTO EPOXY,COM ESPESSURA DE 2MM,DIAMETRO DE 1,00M,PARAFUSOS,PORCAS E FERRAMENTAS NECESSARIAS,RECOBRIMENTO MINIMO DE 0,30ME MAXIMO DE 15,00M,SOB A INFLUENCIA DO TREM-TIPO RODOVIARIO.FORNECIMENTO | M | 2211
20.085.0200-0 | BUEIRO SIMPLES CIRCULAR,CONSTITUIDO DE CHAPAS GALVANIZADAS,COM ESPESSURA DE 2MM,DIAMETRO DE 1,20M,PARAFUSOS,PORCAS E FERRAMENTAS NECESSARIAS,RECOBRIMENTO MINIMO DE 0,30M E MAXIMO DE 12,50M,SOB A INFLUENCIA DO TREM-TIPO RODOVIARIO.FORNECIMENTO | M | 2535
20.085.0200-A | BUEIRO SIMPLES CIRCULAR,CONSTITUIDO DE CHAPAS GALVANIZADAS,COM ESPESSURA DE 2MM,DIAMETRO DE 1,20M,PARAFUSOS,PORCAS E FERRAMENTAS NECESSARIAS,RECOBRIMENTO MINIMO DE 0,30M E MAXIMO DE 12,50M,SOB A INFLUENCIA DO TREM-TIPO RODOVIARIO.FORNECIMENTO | M | 2535
20.085.0205-0 | BUEIRO SIMPLES CIRCULAR,CONSTITUIDO DE CHAPAS COM REVESTIMENTO EPOXY,COM ESPESSURA DE 2MM,DIAMETRO DE 1,20M,PARAFUSOS,PORCAS E FERRAMENTAS NECESSARIAS,RECOBRIMENTO MINIMO DE 0,30ME MAXIMO DE 12,50M,SOB A INFLUENCIA DO TREM-TIPO RODOVIARIO.FORNECIMENTO | M | 2574
20.085.0205-A | BUEIRO SIMPLES CIRCULAR,CONSTITUIDO DE CHAPAS COM REVESTIMENTO EPOXY,COM ESPESSURA DE 2MM,DIAMETRO DE 1,20M,PARAFUSOS,PORCAS E FERRAMENTAS NECESSARIAS,RECOBRIMENTO MINIMO DE 0,30ME MAXIMO DE 12,50M,SOB A INFLUENCIA DO TREM-TIPO RODOVIARIO.FORNECIMENTO | M | 2574
20.085.0210-0 | BUEIRO SIMPLES CIRCULAR,CONSTITUIDO DE CHAPAS GALVANIZADAS,COM ESPESSURA DE 2MM,DIAMETRO DE 1,50M,PARAFUSOS,PORCAS E FERRAMENTAS NECESSARIAS,RECOBRIMENTO MINIMO DE 0,30M E MAXIMO DE 10,00M,SOB A INFLUENCIA DO TREM-TIPO RODOVIARIO.FORNECIMENTO | M | 3120
20.085.0210-A | BUEIRO SIMPLES CIRCULAR,CONSTITUIDO DE CHAPAS GALVANIZADAS,COM ESPESSURA DE 2MM,DIAMETRO DE 1,50M,PARAFUSOS,PORCAS E FERRAMENTAS NECESSARIAS,RECOBRIMENTO MINIMO DE 0,30M E MAXIMO DE 10,00M,SOB A INFLUENCIA DO TREM-TIPO RODOVIARIO.FORNECIMENTO | M | 3120
20.085.0215-0 | BUEIRO SIMPLES CIRCULAR,CONSTITUIDO DE CHAPAS COM REVESTIMENTO EPOXY,COM ESPESSURA DE 2MM,DIAMETRO DE 1,50M,PARAFUSOS,PORCAS E FERRAMENTAS NECESSARIAS,RECOBRIMENTO MINIMO DE 0,30ME MAXIMO DE 10,00M,SOB A INFLUENCIA DO TREM-TIPO RODOVIARIO.FORNECIMENTO | M | 3168
20.085.0215-A | BUEIRO SIMPLES CIRCULAR,CONSTITUIDO DE CHAPAS COM REVESTIMENTO EPOXY,COM ESPESSURA DE 2MM,DIAMETRO DE 1,50M,PARAFUSOS,PORCAS E FERRAMENTAS NECESSARIAS,RECOBRIMENTO MINIMO DE 0,30ME MAXIMO DE 10,00M,SOB A INFLUENCIA DO TREM-TIPO RODOVIARIO.FORNECIMENTO | M | 3168
20.085.0220-0 | BUEIRO SIMPLES CIRCULAR,CONSTITUIDO DE CHAPAS GALVANIZADAS,COM ESPESSURA DE 2MM,DIAMETRO DE 1,80M,PARAFUSOS,PORCAS E FERRAMENTAS NECESSARIAS,RECOBRIMENTO MINIMO DE 0,40M E MAXIMO DE 8,30M,SOB A INFLUENCIA DO TREM-TIPO RODOVIARIO.FORNECIMENTO | M | 3802.5
20.085.0220-A | BUEIRO SIMPLES CIRCULAR,CONSTITUIDO DE CHAPAS GALVANIZADAS,COM ESPESSURA DE 2MM,DIAMETRO DE 1,80M,PARAFUSOS,PORCAS E FERRAMENTAS NECESSARIAS,RECOBRIMENTO MINIMO DE 0,40M E MAXIMO DE 8,30M,SOB A INFLUENCIA DO TREM-TIPO RODOVIARIO.FORNECIMENTO | M | 3802.5
20.085.0225-0 | BUEIRO SIMPLES CIRCULAR,CONSTITUIDO DE CHAPAS COM REVESTIMENTO EPOXY,COM ESPESSURA DE 2MM,DIAMETRO DE 1,80M,PARAFUSOS,PORCAS E FERRAMENTAS NECESSARIAS,RECOBRIMENTO MINIMO DE 0,40ME MAXIMO DE 8,30M,SOB A INFLUENCIA DO TREM-TIPO RODOVIARIO.FORNECIMENTO | M | 3861
20.085.0225-A | BUEIRO SIMPLES CIRCULAR,CONSTITUIDO DE CHAPAS COM REVESTIMENTO EPOXY,COM ESPESSURA DE 2MM,DIAMETRO DE 1,80M,PARAFUSOS,PORCAS E FERRAMENTAS NECESSARIAS,RECOBRIMENTO MINIMO DE 0,40ME MAXIMO DE 8,30M,SOB A INFLUENCIA DO TREM-TIPO RODOVIARIO.FORNECIMENTO | M | 3861
20.085.0230-0 | BUEIRO SIMPLES CIRCULAR,CONSTITUIDO DE CHAPAS GALVANIZADAS,COM ESPESSURA DE 2MM,DIAMETRO DE 2,00M,PARAFUSOS,PORCAS E FERRAMENTAS NECESSARIAS,RECOBRIMENTO MINIMO DE 0,50M E MAXIMO DE 7,50M,SOB A INFLUENCIA DO TREM-TIPO RODOVIARIO.FORNECIMENTO | M | 4192.5
20.085.0230-A | BUEIRO SIMPLES CIRCULAR,CONSTITUIDO DE CHAPAS GALVANIZADAS,COM ESPESSURA DE 2MM,DIAMETRO DE 2,00M,PARAFUSOS,PORCAS E FERRAMENTAS NECESSARIAS,RECOBRIMENTO MINIMO DE 0,50M E MAXIMO DE 7,50M,SOB A INFLUENCIA DO TREM-TIPO RODOVIARIO.FORNECIMENTO | M | 4192.5
20.085.0235-0 | BUEIRO SIMPLES CIRCULAR,CONSTITUIDO DE CHAPAS COM REVESTIMENTO EPOXY,COM ESPESSURA DE 2MM,DIAMETRO DE 2,00M,PARAFUSOS,PORCAS E FERRAMENTAS NECESSARIAS,RECOBRIMENTO MINIMO DE 0,50ME MAXIMO DE 7,50M,SOB INFLUENCIA DO TREM-TIPO RODOVIARIO.FORNECIMENTO | M | 4257
20.085.0235-A | BUEIRO SIMPLES CIRCULAR,CONSTITUIDO DE CHAPAS COM REVESTIMENTO EPOXY,COM ESPESSURA DE 2MM,DIAMETRO DE 2,00M,PARAFUSOS,PORCAS E FERRAMENTAS NECESSARIAS,RECOBRIMENTO MINIMO DE 0,50ME MAXIMO DE 7,50M,SOB INFLUENCIA DO TREM-TIPO RODOVIARIO.FORNECIMENTO | M | 4257
20.085.0240-0 | BUEIRO SIMPLES CIRCULAR,CONSTITUIDO DE CHAPAS GALVANIZADAS,COM ESPESSURA DE 2,70MM,DIAMETRO DE 2,20M,PARAFUSOS,PORCAS EFERRAMENTAS NECESSARIAS,RECOBRIMENTO MINIMO DE 0,50M E MAXIMO DE 9,50M,SOB A INFLUENCIA DO TREM-TIPO RODOVIARIO.FORNECIMENTO | M | 5856
20.085.0240-A | BUEIRO SIMPLES CIRCULAR,CONSTITUIDO DE CHAPAS GALVANIZADAS,COM ESPESSURA DE 2,70MM,DIAMETRO DE 2,20M,PARAFUSOS,PORCAS EFERRAMENTAS NECESSARIAS,RECOBRIMENTO MINIMO DE 0,50M E MAXIMO DE 9,50M,SOB A INFLUENCIA DO TREM-TIPO RODOVIARIO.FORNECIMENTO | M | 5856
20.085.0245-0 | BUEIRO SIMPLES CIRCULAR,CONSTITUIDO DE CHAPAS COM REVESTIMENTO EPOXY,COM ESPESSURA DE 2,70MM,DIAMETRO DE 2,20M,PARAFUSOS,PORCAS E FERRAMENTAS NECESSARIAS,RECOBRIMENTO MINIMO DE 0,50M E MAXIMO DE 9,50M,SOB A INFLUENCIA DO TREM-TIPO RODOVIARIO.FORNECIMENTO | M | 5910.9
20.085.0245-A | BUEIRO SIMPLES CIRCULAR,CONSTITUIDO DE CHAPAS COM REVESTIMENTO EPOXY,COM ESPESSURA DE 2,70MM,DIAMETRO DE 2,20M,PARAFUSOS,PORCAS E FERRAMENTAS NECESSARIAS,RECOBRIMENTO MINIMO DE 0,50M E MAXIMO DE 9,50M,SOB A INFLUENCIA DO TREM-TIPO RODOVIARIO.FORNECIMENTO | M | 5910.9
20.085.0250-0 | BUEIRO SIMPLES CIRCULAR,CONSTITUIDO DE CHAPAS GALVANIZADAS,COM ESPESSURA DE 2,70MM,DIAMETRO DE 2,40M,PARAFUSOS,PORCAS EFERRAMENTAS NECESSARIAS,RECOBRIMENTO MINIMO DE 0,50M E MAXIMO DE 8,70M,SOB A INFLUENCIA DO TREM-TIPO RODOVIARIO.FORNECIMENTO | M | 6368
20.085.0250-A | BUEIRO SIMPLES CIRCULAR,CONSTITUIDO DE CHAPAS GALVANIZADAS,COM ESPESSURA DE 2,70MM,DIAMETRO DE 2,40M,PARAFUSOS,PORCAS EFERRAMENTAS NECESSARIAS,RECOBRIMENTO MINIMO DE 0,50M E MAXIMO DE 8,70M,SOB A INFLUENCIA DO TREM-TIPO RODOVIARIO.FORNECIMENTO | M | 6368
20.085.0255-0 | BUEIRO SIMPLES CIRCULAR,CONSTITUIDO DE CHAPAS COM REVESTIMENTO EPOXY,COM ESPESSURA DE 2,70MM,DIAMETRO DE 2,40M,PARAFUSOS,PORCAS E FERRAMENTAS NECESSARIAS,RECOBRIMENTO MINIMO DE 0,50M E MAXIMO DE 8,70M,SOB A INFLUENCIA DO TREM-TIPO RODOVIARIO.FORNECIMENTO | M | 6427.7
20.085.0255-A | BUEIRO SIMPLES CIRCULAR,CONSTITUIDO DE CHAPAS COM REVESTIMENTO EPOXY,COM ESPESSURA DE 2,70MM,DIAMETRO DE 2,40M,PARAFUSOS,PORCAS E FERRAMENTAS NECESSARIAS,RECOBRIMENTO MINIMO DE 0,50M E MAXIMO DE 8,70M,SOB A INFLUENCIA DO TREM-TIPO RODOVIARIO.FORNECIMENTO | M | 6427.7
20.085.0260-0 | BUEIRO SIMPLES CIRCULAR,CONSTITUIDO DE CHAPAS GALVANIZADAS,COM ESPESSURA DE 3,40MM,DIAMETRO DE 2,60M,PARAFUSOS,PORCAS EFERRAMENTAS NECESSARIAS,RECOBRIMENTO MINIMO DE 0,50M E MAXIMO DE 10,60M,SOB A INFLUENCIA DO TREM-TIPO RODOVIARIO.FORNECIMENTO | M | 8281.2
20.085.0260-A | BUEIRO SIMPLES CIRCULAR,CONSTITUIDO DE CHAPAS GALVANIZADAS,COM ESPESSURA DE 3,40MM,DIAMETRO DE 2,60M,PARAFUSOS,PORCAS EFERRAMENTAS NECESSARIAS,RECOBRIMENTO MINIMO DE 0,50M E MAXIMO DE 10,60M,SOB A INFLUENCIA DO TREM-TIPO RODOVIARIO.FORNECIMENTO | M | 8281.2
20.085.0265-0 | BUEIRO SIMPLES CIRCULAR,CONSTITUIDO DE CHAPAS COM REVESTIMENTO EPOXY,COM ESPESSURA DE 3,40MM,DIAMETRO DE 2,60M,PARAFUSOS,PORCAS E FERRAMENTAS NECESSARIAS,RECOBRIMENTO MINIMO DE 0,50M E MAXIMO DE 10,60M, SOB A INFLUENCIA DO TREM-TIPO RODOVIARIO.FORNECIMENTO | M | 8415.2
20.085.0265-A | BUEIRO SIMPLES CIRCULAR,CONSTITUIDO DE CHAPAS COM REVESTIMENTO EPOXY,COM ESPESSURA DE 3,40MM,DIAMETRO DE 2,60M,PARAFUSOS,PORCAS E FERRAMENTAS NECESSARIAS,RECOBRIMENTO MINIMO DE 0,50M E MAXIMO DE 10,60M, SOB A INFLUENCIA DO TREM-TIPO RODOVIARIO.FORNECIMENTO | M | 8415.2
20.085.0270-0 | BUEIRO SIMPLES CIRCULAR,CONSTITUIDO DE CHAPAS GALVANIZADAS,COM ESPESSURA DE 3,40MM,DIAMETRO DE 2,80M,PARAFUSOS,PORCAS EFERRAMENTAS NECESSARIAS,RECOBRIMENTO MINIMO DE 0,50M E MAXIMO DE 9,80M,SOB A INFLUENCIA DO TREM-TIPO RODOVIARIO. FORNECIMENTO | M | 9022.8
20.085.0270-A | BUEIRO SIMPLES CIRCULAR,CONSTITUIDO DE CHAPAS GALVANIZADAS,COM ESPESSURA DE 3,40MM,DIAMETRO DE 2,80M,PARAFUSOS,PORCAS EFERRAMENTAS NECESSARIAS,RECOBRIMENTO MINIMO DE 0,50M E MAXIMO DE 9,80M,SOB A INFLUENCIA DO TREM-TIPO RODOVIARIO. FORNECIMENTO | M | 9022.8
20.085.0275-0 | BUEIRO SIMPLES CIRCULAR,CONSTITUIDO DE CHAPAS COM REVESTIMENTO EPOXY,COM ESPESSURA DE 3,40MM,DIAMETRO DE 2,80M,PARAFUSOS,PORCAS E FERRAMENTAS NECESSARIAS,RECOBRIMENTO MINIMO DE 0,50M E MAXIMO DE 9,80M,SOB A INFLUENCIA DO TREM-TIPO RODOVIARIO.FORNECIMENTO | M | 9168.8
20.085.0275-A | BUEIRO SIMPLES CIRCULAR,CONSTITUIDO DE CHAPAS COM REVESTIMENTO EPOXY,COM ESPESSURA DE 3,40MM,DIAMETRO DE 2,80M,PARAFUSOS,PORCAS E FERRAMENTAS NECESSARIAS,RECOBRIMENTO MINIMO DE 0,50M E MAXIMO DE 9,80M,SOB A INFLUENCIA DO TREM-TIPO RODOVIARIO.FORNECIMENTO | M | 9168.8
20.085.0280-0 | BUEIRO SIMPLES CIRCULAR,CONSTITUIDO DE CHAPAS GALVANIZADAS,COM ESPESSURA DE 2,70MM,DIAMETRO DE 3,05M,PARAFUSOS,PORCAS EFERRAMENTAS NECESSARIAS,RECOBRIMENTO MINIMO DE 0,45M E MAXIMO DE 13,10M,SOB A INFLUENCIA DO TREM-TIPO RODOVIARIO.FORNECIMENTO | M | 11466.5
20.085.0280-A | BUEIRO SIMPLES CIRCULAR,CONSTITUIDO DE CHAPAS GALVANIZADAS,COM ESPESSURA DE 2,70MM,DIAMETRO DE 3,05M,PARAFUSOS,PORCAS EFERRAMENTAS NECESSARIAS,RECOBRIMENTO MINIMO DE 0,45M E MAXIMO DE 13,10M,SOB A INFLUENCIA DO TREM-TIPO RODOVIARIO.FORNECIMENTO | M | 11466.5
20.085.0285-0 | BUEIRO SIMPLES CIRCULAR,CONSTITUIDO DE CHAPAS COM REVESTIMENTO EPOXY,COM ESPESSURA DE 2,70MM,DIAMETRO DE 3,05M,PARAFUSOS,PORCAS E FERRAMENTAS NECESSARIAS,RECOBRIMENTO MINIMO DE 0,45M E MAXIMO DE 13,10M, SOB A INFLUENCIA DO TREM-TIPO RODOVIARIO.FORNECIMENTO | M | 11821.8
20.085.0285-A | BUEIRO SIMPLES CIRCULAR,CONSTITUIDO DE CHAPAS COM REVESTIMENTO EPOXY,COM ESPESSURA DE 2,70MM,DIAMETRO DE 3,05M,PARAFUSOS,PORCAS E FERRAMENTAS NECESSARIAS,RECOBRIMENTO MINIMO DE 0,45M E MAXIMO DE 13,10M, SOB A INFLUENCIA DO TREM-TIPO RODOVIARIO.FORNECIMENTO | M | 11821.8
20.085.0290-0 | BUEIRO SIMPLES CIRCULAR,CONSTITUIDO DE CHAPAS GALVANIZADAS,COM ESPESSURA DE 2,70MM,DIAMETRO DE 3,40M,PARAFUSOS,PORCAS EFERRAMENTAS NECESSARIAS,RECOBRIMENTO MINIMO DE 0,45M E MAXIMO DE 11,70M,SOB A INFLUENCIA DO TREM-TIPO RODOVIARIO.FORNECIMENTO | M | 12886.5
20.085.0290-A | BUEIRO SIMPLES CIRCULAR,CONSTITUIDO DE CHAPAS GALVANIZADAS,COM ESPESSURA DE 2,70MM,DIAMETRO DE 3,40M,PARAFUSOS,PORCAS EFERRAMENTAS NECESSARIAS,RECOBRIMENTO MINIMO DE 0,45M E MAXIMO DE 11,70M,SOB A INFLUENCIA DO TREM-TIPO RODOVIARIO.FORNECIMENTO | M | 12886.5
20.085.0295-0 | BUEIRO SIMPLES CIRCULAR,CONSTITUIDO DE CHAPAS COM REVESTIMENTO EPOXY,COM ESPESSURA DE 2,70MM,DIAMETRO DE 3,40M,PARAFUSOS,PORCAS E FERRAMENTAS NECESSARIAS,RECOBRIMENTO MINIMO DE 0,45M E MAXIMO DE 11,70M, SOB A INFLUENCIA DO TREM-TIPO RODOVIARIO.FORNECIMENTO | M | 13285.8
20.085.0295-A | BUEIRO SIMPLES CIRCULAR,CONSTITUIDO DE CHAPAS COM REVESTIMENTO EPOXY,COM ESPESSURA DE 2,70MM,DIAMETRO DE 3,40M,PARAFUSOS,PORCAS E FERRAMENTAS NECESSARIAS,RECOBRIMENTO MINIMO DE 0,45M E MAXIMO DE 11,70M, SOB A INFLUENCIA DO TREM-TIPO RODOVIARIO.FORNECIMENTO | M | 13285.8
20.085.0300-0 | BUEIRO SIMPLES CIRCULAR,CONSTITUIDO DE CHAPAS GALVANIZADAS,COM ESPESSURA DE 2,70MM,DIAMETRO DE 3,80M,PARAFUSOS,PORCAS EFERRAMENTAS NECESSARIAS,RECOBRIMENTO MINIMO DE 0,60M E MAXIMO DE 10,50M,SOB A INFLUENCIA DO TREM-TIPO RODOVIARIO.FORNECIMENTO | M | 14342
20.085.0300-A | BUEIRO SIMPLES CIRCULAR,CONSTITUIDO DE CHAPAS GALVANIZADAS,COM ESPESSURA DE 2,70MM,DIAMETRO DE 3,80M,PARAFUSOS,PORCAS EFERRAMENTAS NECESSARIAS,RECOBRIMENTO MINIMO DE 0,60M E MAXIMO DE 10,50M,SOB A INFLUENCIA DO TREM-TIPO RODOVIARIO.FORNECIMENTO | M | 14342
20.085.0305-0 | BUEIRO SIMPLES CIRCULAR,CONSTITUIDO DE CHAPAS COM REVESTIMENTO EPOXY,COM ESPESSURA DE 2,70MM,DIAMETRO DE 3,80M,PARAFUSOS,PORCAS E FERRAMENTAS NECESSARIAS,RECOBRIMENTO MINIMO DE 0,60M E MAXIMO DE 10,50M, SOB A INFLUENCIA DO TREM-TIPO RODOVIARIO.FORNECIMENTO | M | 14786.4
20.085.0305-A | BUEIRO SIMPLES CIRCULAR,CONSTITUIDO DE CHAPAS COM REVESTIMENTO EPOXY,COM ESPESSURA DE 2,70MM,DIAMETRO DE 3,80M,PARAFUSOS,PORCAS E FERRAMENTAS NECESSARIAS,RECOBRIMENTO MINIMO DE 0,60M E MAXIMO DE 10,50M, SOB A INFLUENCIA DO TREM-TIPO RODOVIARIO.FORNECIMENTO | M | 14786.4
20.085.0310-0 | BUEIRO SIMPLES CIRCULAR,CONSTITUIDO DE CHAPAS GALVANIZADAS,COM ESPESSURA DE 2,70MM,DIAMETRO DE 4,20M,PARAFUSOS,PORCAS EFERRAMENTAS NECESSARIAS,RECOBRIMENTO MINIMO DE 0,60M E MAXIMO DE 9,50M,SOB A INFLUENCIA DO TREM-TIPO RODOVIARIO. FORNECIMENTO | M | 15762
20.085.0310-A | BUEIRO SIMPLES CIRCULAR,CONSTITUIDO DE CHAPAS GALVANIZADAS,COM ESPESSURA DE 2,70MM,DIAMETRO DE 4,20M,PARAFUSOS,PORCAS EFERRAMENTAS NECESSARIAS,RECOBRIMENTO MINIMO DE 0,60M E MAXIMO DE 9,50M,SOB A INFLUENCIA DO TREM-TIPO RODOVIARIO. FORNECIMENTO | M | 15762
20.085.0315-0 | BUEIRO SIMPLES CIRCULAR,CONSTITUIDO DE CHAPAS COM REVESTIMENTO EPOXY,COM ESPESSURA DE 2,70MM,DIAMETRO DE 4,20M,PARAFUSOS,PORCAS E FERRAMENTAS NECESSARIAS,RECOBRIMENTO MINIMO DE 0,60M E MAXIMO DE 9,50M,SOB A INFLUENCIA DO TREM-TIPO RODOVIARIO.FORNECIMENTO | M | 16250.4
20.085.0315-A | BUEIRO SIMPLES CIRCULAR,CONSTITUIDO DE CHAPAS COM REVESTIMENTO EPOXY,COM ESPESSURA DE 2,70MM,DIAMETRO DE 4,20M,PARAFUSOS,PORCAS E FERRAMENTAS NECESSARIAS,RECOBRIMENTO MINIMO DE 0,60M E MAXIMO DE 9,50M,SOB A INFLUENCIA DO TREM-TIPO RODOVIARIO.FORNECIMENTO | M | 16250.4
20.085.0320-0 | BUEIRO SIMPLES CIRCULAR,CONSTITUIDO DE CHAPAS GALVANIZADAS,COM ESPESSURA DE 2,70MM,DIAMETRO DE 4,60M,PARAFUSOS,PORCAS EFERRAMENTAS NECESSARIAS,RECOBRIMENTO MINIMO DE 0,60M E MAXIMO DE 8,70M,SOB A INFLUENCIA DO TREM-TIPO RODOVIARIO. FORNECIMENTO | M | 17217.5
20.085.0320-A | BUEIRO SIMPLES CIRCULAR,CONSTITUIDO DE CHAPAS GALVANIZADAS,COM ESPESSURA DE 2,70MM,DIAMETRO DE 4,60M,PARAFUSOS,PORCAS EFERRAMENTAS NECESSARIAS,RECOBRIMENTO MINIMO DE 0,60M E MAXIMO DE 8,70M,SOB A INFLUENCIA DO TREM-TIPO RODOVIARIO. FORNECIMENTO | M | 17217.5
20.085.0325-0 | BUEIRO SIMPLES CIRCULAR,CONSTITUIDO DE CHAPAS COM REVESTIMENTO EPOXY,COM ESPESSURA DE 2,70MM,DIAMETRO DE 4,60M,PARAFUSOS,PORCAS E FERRAMENTAS NECESSARIAS,RECOBRIMENTO MINIMO DE 0,60M E MAXIMO DE 8,70M,SOB A INFLUENCIA DO TREM-TIPO RODOVIARIO.FORNECIMENTO | M | 17751
20.085.0325-A | BUEIRO SIMPLES CIRCULAR,CONSTITUIDO DE CHAPAS COM REVESTIMENTO EPOXY,COM ESPESSURA DE 2,70MM,DIAMETRO DE 4,60M,PARAFUSOS,PORCAS E FERRAMENTAS NECESSARIAS,RECOBRIMENTO MINIMO DE 0,60M E MAXIMO DE 8,70M,SOB A INFLUENCIA DO TREM-TIPO RODOVIARIO.FORNECIMENTO | M | 17751
20.085.0330-0 | BUEIRO SIMPLES LENTICULAR,CONSTITUIDO DE CHAPAS GALVANIZADAS,COM ESPESSURA DE 2MM,PARAFUSOS,PORCAS E FERRAMENTAS NECESSARIAS,COM DIMENSOES EM TORNO DE 1,00M DE VAO E 0,80M DE ALTURA,RECOBRIMENTO MINIMO DE 0,30M E MAXIMO DE 6,80M,SOB A INFLUENCIA DO TREM-TIPO RODOVIARIO.FORNECIMENTO | M | 2154.6
20.085.0330-A | BUEIRO SIMPLES LENTICULAR,CONSTITUIDO DE CHAPAS GALVANIZADAS,COM ESPESSURA DE 2MM,PARAFUSOS,PORCAS E FERRAMENTAS NECESSARIAS,COM DIMENSOES EM TORNO DE 1,00M DE VAO E 0,80M DE ALTURA,RECOBRIMENTO MINIMO DE 0,30M E MAXIMO DE 6,80M,SOB A INFLUENCIA DO TREM-TIPO RODOVIARIO.FORNECIMENTO | M | 2154.6
20.085.0335-0 | BUEIRO SIMPLES LENTICULAR,CONSTITUIDO DE CHAPAS COM REVESTIMENTO EPOXY,COM ESPESSURA DE 2MM,PARAFUSOS,PORCAS E FERRAMENTAS NECESSARIAS,COM DIMENSOES EM TORNO DE 1,00M DE VAO E 0,80M DE ALTURA,RECOBRIMENTO MINIMO DE 0,30M E MAXIMO DE 6,80M,SOB A INFLUENCIA DO TREM-TIPO RODOVIARIO.FORNECIMENTO | M | 2186.1
20.085.0335-A | BUEIRO SIMPLES LENTICULAR,CONSTITUIDO DE CHAPAS COM REVESTIMENTO EPOXY,COM ESPESSURA DE 2MM,PARAFUSOS,PORCAS E FERRAMENTAS NECESSARIAS,COM DIMENSOES EM TORNO DE 1,00M DE VAO E 0,80M DE ALTURA,RECOBRIMENTO MINIMO DE 0,30M E MAXIMO DE 6,80M,SOB A INFLUENCIA DO TREM-TIPO RODOVIARIO.FORNECIMENTO | M | 2186.1
20.085.0340-0 | BUEIRO SIMPLES LENTICULAR,CONSTITUIDO DE CHAPAS GALVANIZADAS,COM ESPESSURA DE 2MM,PARAFUSOS,PORCAS E FERRAMENTAS NECESSARIAS,COM DIMENSOES EM TORNO DE 1,20M DE VAO E 1,00M DE ALTURA,RECOBRIMENTO MINIMO DE 0,30M E MAXIMO DE 9,00M,SOB A INFLUENCIA DO TREM-TIPO RODOVIARIO.FORNECIMENTO | M | 2701.8
20.085.0340-A | BUEIRO SIMPLES LENTICULAR,CONSTITUIDO DE CHAPAS GALVANIZADAS,COM ESPESSURA DE 2MM,PARAFUSOS,PORCAS E FERRAMENTAS NECESSARIAS,COM DIMENSOES EM TORNO DE 1,20M DE VAO E 1,00M DE ALTURA,RECOBRIMENTO MINIMO DE 0,30M E MAXIMO DE 9,00M,SOB A INFLUENCIA DO TREM-TIPO RODOVIARIO.FORNECIMENTO | M | 2701.8
20.085.0345-0 | BUEIRO SIMPLES LENTICULAR,CONSTITUIDO DE CHAPAS COM REVESTIMENTO EPOXY,COM ESPESSURA DE 2MM,PARAFUSOS,PORCAS E FERRAMENTAS NECESSARIAS,COM DIMENSOES EM TORNO DE 1,20M DE VAO E 1,00M DE ALTURA,RECOBRIMENTO MINIMO DE 0,30M E MAXIMO DE 9,00M,SOB A INFLUENCIA DO TREM-TIPO RODOVIARIO.FORNECIMENTO | M | 2741.3
20.085.0345-A | BUEIRO SIMPLES LENTICULAR,CONSTITUIDO DE CHAPAS COM REVESTIMENTO EPOXY,COM ESPESSURA DE 2MM,PARAFUSOS,PORCAS E FERRAMENTAS NECESSARIAS,COM DIMENSOES EM TORNO DE 1,20M DE VAO E 1,00M DE ALTURA,RECOBRIMENTO MINIMO DE 0,30M E MAXIMO DE 9,00M,SOB A INFLUENCIA DO TREM-TIPO RODOVIARIO.FORNECIMENTO | M | 2741.3
20.085.0350-0 | BUEIRO SIMPLES LENTICULAR,CONSTITUIDO DE CHAPAS GALVANIZADAS,COM ESPESSURA DE 2MM,PARAFUSOS,PORCAS E FERRAMENTAS NECESSARIAS,COM DIMENSOES EM TORNO DE 1,45M DE VAO E 1,10M DE ALTURA,RECOBRIMENTO MINIMO DE 0,40M E MAXIMO DE 7,40M,SOB A INFLUENCIA DO TREM-TIPO RODOVIARIO.FORNECIMENTO | M | 3214.8
20.085.0350-A | BUEIRO SIMPLES LENTICULAR,CONSTITUIDO DE CHAPAS GALVANIZADAS,COM ESPESSURA DE 2MM,PARAFUSOS,PORCAS E FERRAMENTAS NECESSARIAS,COM DIMENSOES EM TORNO DE 1,45M DE VAO E 1,10M DE ALTURA,RECOBRIMENTO MINIMO DE 0,40M E MAXIMO DE 7,40M,SOB A INFLUENCIA DO TREM-TIPO RODOVIARIO.FORNECIMENTO | M | 3214.8
20.085.0355-0 | BUEIRO SIMPLES LENTICULAR,CONSTITUIDO DE CHAPAS COM REVESTIMENTO EPOXY,COM ESPESSURA DE 2MM,PARAFUSOS,PORCAS E FERRAMENTAS NECESSARIAS,COM DIMENSOES EM TORNO DE 1,45M DE VAO E 1,10M DE ALTURA,RECOBRIMENTO MINIMO DE 0,40M E MAXIMO DE 7,40M,SOB A INFLUENCIA DO TREM-TIPO RODOVIARIO.FORNECIMENTO | M | 3261.8
20.085.0355-A | BUEIRO SIMPLES LENTICULAR,CONSTITUIDO DE CHAPAS COM REVESTIMENTO EPOXY,COM ESPESSURA DE 2MM,PARAFUSOS,PORCAS E FERRAMENTAS NECESSARIAS,COM DIMENSOES EM TORNO DE 1,45M DE VAO E 1,10M DE ALTURA,RECOBRIMENTO MINIMO DE 0,40M E MAXIMO DE 7,40M,SOB A INFLUENCIA DO TREM-TIPO RODOVIARIO.FORNECIMENTO | M | 3261.8
20.085.0360-0 | BUEIRO SIMPLES LENTICULAR,CONSTITUIDO DE CHAPAS GALVANIZADAS,COM ESPESSURA DE 2MM,PARAFUSOS,PORCAS E FERRAMENTAS NECESSARIAS,COM DIMENSOES EM TORNO DE 1,85M DE VAO E 1,50M DE ALTURA,RECOBRIMENTO MINIMO DE 0,50M E MAXIMO DE 8,10M,SOB A INFLUENCIA DO TREM-TIPO RODOVIARIO.FORNECIMENTO | M | 3864.6
20.085.0360-A | BUEIRO SIMPLES LENTICULAR,CONSTITUIDO DE CHAPAS GALVANIZADAS,COM ESPESSURA DE 2MM,PARAFUSOS,PORCAS E FERRAMENTAS NECESSARIAS,COM DIMENSOES EM TORNO DE 1,85M DE VAO E 1,50M DE ALTURA,RECOBRIMENTO MINIMO DE 0,50M E MAXIMO DE 8,10M,SOB A INFLUENCIA DO TREM-TIPO RODOVIARIO.FORNECIMENTO | M | 3864.6
20.085.0365-0 | BUEIRO SIMPLES LENTICULAR,CONSTITUIDO DE CHAPAS COM REVESTIMENTO EPOXY,COM ESPESSURA DE 2MM,PARAFUSOS,PORCAS E FERRAMENTAS NECESSARIAS,COM DIMENSOES EM TORNO DE 1,85M DE VAO E 1,50M DE ALTURA,RECOBRIMENTO MINIMO DE 0,50M E MAXIMO DE 8,10M,SOB A INFLUENCIA DO TREM-TIPO RODOVIARIO.FORNECIMENTO | M | 3921.1
20.085.0365-A | BUEIRO SIMPLES LENTICULAR,CONSTITUIDO DE CHAPAS COM REVESTIMENTO EPOXY,COM ESPESSURA DE 2MM,PARAFUSOS,PORCAS E FERRAMENTAS NECESSARIAS,COM DIMENSOES EM TORNO DE 1,85M DE VAO E 1,50M DE ALTURA,RECOBRIMENTO MINIMO DE 0,50M E MAXIMO DE 8,10M,SOB A INFLUENCIA DO TREM-TIPO RODOVIARIO.FORNECIMENTO | M | 3921.1
20.085.0370-0 | BUEIRO SIMPLES LENTICULAR,CONSTITUIDO DE CHAPAS GALVANIZADAS,COM ESPESSURA DE 2MM,PARAFUSOS,PORCAS E FERRAMENTAS NECESSARIAS,COM DIMENSOES EM TORNO DE 2,15M DE VAO E 1,60M DE ALTURA,RECOBRIMENTO MINIMO DE 0,60M E MAXIMO DE 7,00M,SOB A INFLUENCIA DO TREM-TIPO RODOVIARIO.FORNECIMENTO | M | 4309.2
20.085.0370-A | BUEIRO SIMPLES LENTICULAR,CONSTITUIDO DE CHAPAS GALVANIZADAS,COM ESPESSURA DE 2MM,PARAFUSOS,PORCAS E FERRAMENTAS NECESSARIAS,COM DIMENSOES EM TORNO DE 2,15M DE VAO E 1,60M DE ALTURA,RECOBRIMENTO MINIMO DE 0,60M E MAXIMO DE 7,00M,SOB A INFLUENCIA DO TREM-TIPO RODOVIARIO.FORNECIMENTO | M | 4309.2
20.085.0375-0 | BUEIRO SIMPLES LENTICULAR,CONSTITUIDO DE CHAPAS COM REVESTIMENTO EPOXY,COM ESPESSURA DE 2MM,PARAFUSOS,PORCAS E FERRAMENTAS NECESSARIAS,COM DIMENSOES EM TORNO DE 2,15M DE VAO E 1,60M DE ALTURA,RECOBRIMENTO MINIMO DE 0,60M E MAXIMO DE 7,00M,SOB A INFLUENCIA DO TREM-TIPO RODOVIARIO.FORNECIMENTO | M | 4372.2
20.085.0375-A | BUEIRO SIMPLES LENTICULAR,CONSTITUIDO DE CHAPAS COM REVESTIMENTO EPOXY,COM ESPESSURA DE 2MM,PARAFUSOS,PORCAS E FERRAMENTAS NECESSARIAS,COM DIMENSOES EM TORNO DE 2,15M DE VAO E 1,60M DE ALTURA,RECOBRIMENTO MINIMO DE 0,60M E MAXIMO DE 7,00M,SOB A INFLUENCIA DO TREM-TIPO RODOVIARIO.FORNECIMENTO | M | 4372.2
20.085.0380-0 | BUEIRO SIMPLES LENTICULAR,CONSTITUIDO DE CHAPAS GALVANIZADAS,COM ESPESSURA DE 2MM,PARAFUSOS,PORCAS E FERRAMENTAS NECESSARIAS,COM DIMENSOES EM TORNO DE 2,30M DE VAO E 1,65M DE ALTURA,RECOBRIMENTO MINIMO DE 0,60M E MAXIMO DE 6,50M,SOB A INFLUENCIA DO TREM-TIPO RODOVIARIO.FORNECIMENTO | M | 4514.4
20.085.0380-A | BUEIRO SIMPLES LENTICULAR,CONSTITUIDO DE CHAPAS GALVANIZADAS,COM ESPESSURA DE 2MM,PARAFUSOS,PORCAS E FERRAMENTAS NECESSARIAS,COM DIMENSOES EM TORNO DE 2,30M DE VAO E 1,65M DE ALTURA,RECOBRIMENTO MINIMO DE 0,60M E MAXIMO DE 6,50M,SOB A INFLUENCIA DO TREM-TIPO RODOVIARIO.FORNECIMENTO | M | 4514.4
20.085.0385-0 | BUEIRO SIMPLES LENTICULAR,CONSTITUIDO DE CHAPAS COM REVESTIMENTO EPOXY,COM ESPESSURA DE 2MM,PARAFUSOS,PORCAS E FERRAMENTAS NECESSARIAS,COM DIMENSOES EM TORNO DE 2,30M DE VAO E 1,65M DE ALTURA,RECOBRIMENTO MINIMO DE 0,60M E MAXIMO DE 6,50M,SOB A INFLUENCIA DO TREM-TIPO RODOVIARIO.FORNECIMENTO | M | 4580.4
20.085.0385-A | BUEIRO SIMPLES LENTICULAR,CONSTITUIDO DE CHAPAS COM REVESTIMENTO EPOXY,COM ESPESSURA DE 2MM,PARAFUSOS,PORCAS E FERRAMENTAS NECESSARIAS,COM DIMENSOES EM TORNO DE 2,30M DE VAO E 1,65M DE ALTURA,RECOBRIMENTO MINIMO DE 0,60M E MAXIMO DE 6,50M,SOB A INFLUENCIA DO TREM-TIPO RODOVIARIO.FORNECIMENTO | M | 4580.4
20.085.0390-0 | BUEIRO SIMPLES LENTICULAR,CONSTITUIDO DE CHAPAS GALVANIZADAS,COM ESPESSURA DE 2MM,PARAFUSOS,PORCAS E FERRAMENTAS NECESSARIAS,COM DIMENSOES EM TORNO DE 2,50M DE VAO E 2,20M DE ALTURA,RECOBRIMENTO MINIMO DE 0,60M E MAXIMO DE 6,00M,SOB A INFLUENCIA DO TREM-TIPO RODOVIARIO.FORNECIMENTO | M | 5403.6
20.085.0390-A | BUEIRO SIMPLES LENTICULAR,CONSTITUIDO DE CHAPAS GALVANIZADAS,COM ESPESSURA DE 2MM,PARAFUSOS,PORCAS E FERRAMENTAS NECESSARIAS,COM DIMENSOES EM TORNO DE 2,50M DE VAO E 2,20M DE ALTURA,RECOBRIMENTO MINIMO DE 0,60M E MAXIMO DE 6,00M,SOB A INFLUENCIA DO TREM-TIPO RODOVIARIO.FORNECIMENTO | M | 5403.6
20.085.0395-0 | BUEIRO SIMPLES LENTICULAR,CONSTITUIDO DE CHAPAS COM REVESTIMENTO EPOXY,COM ESPESSURA DE 2MM,PARAFUSOS,PORCAS E FERRAMENTAS NECESSARIAS,COM DIMENSOES EM TORNO DE 2,50M DE VAO E 2,20M DE ALTURA,RECOBRIMENTO MINIMO DE 0,60M E MAXIMO DE 6,00M,SOB A INFLUENCIA DO TREM-TIPO RODOVIARIO.FORNECIMENTO | M | 5482.6
20.085.0395-A | BUEIRO SIMPLES LENTICULAR,CONSTITUIDO DE CHAPAS COM REVESTIMENTO EPOXY,COM ESPESSURA DE 2MM,PARAFUSOS,PORCAS E FERRAMENTAS NECESSARIAS,COM DIMENSOES EM TORNO DE 2,50M DE VAO E 2,20M DE ALTURA,RECOBRIMENTO MINIMO DE 0,60M E MAXIMO DE 6,00M,SOB A INFLUENCIA DO TREM-TIPO RODOVIARIO.FORNECIMENTO | M | 5482.6
20.085.0400-0 | BUEIRO SIMPLES LENTICULAR,CONTITUIDO DE CHAPAS GALVANIZADAS,COM ESPESSURA DE 2,70MM,PARAFUSOS,PORCAS E FERRAMENTAS NECESSARIAS,COM DIMENSOES EM TORNO DE 3,05M DE VAO E 2,05M DE ALTURA,RECOBRIMENTO MINIMO DE 0,60M E MAXIMO DE 6,80M,SOB A INFLUENCIA DO TREM-TIPO RODOVIRIO.FORNECIMENTO | M | 7459.2
20.085.0400-A | BUEIRO SIMPLES LENTICULAR,CONTITUIDO DE CHAPAS GALVANIZADAS,COM ESPESSURA DE 2,70MM,PARAFUSOS,PORCAS E FERRAMENTAS NECESSARIAS,COM DIMENSOES EM TORNO DE 3,05M DE VAO E 2,05M DE ALTURA,RECOBRIMENTO MINIMO DE 0,60M E MAXIMO DE 6,80M,SOB A INFLUENCIA DO TREM-TIPO RODOVIRIO.FORNECIMENTO | M | 7459.2
20.085.0405-0 | BUEIRO SIMPLES LENTICULAR,CONSTITUIDO DE CHAPAS COM REVESTIMENTO EPOXY,COM ESPESSURA DE 2,70MM,PARAFUSOS,PORCAS E FERRAMENTAS NECESSARIAS,COM DIMENSOES EM TORNO DE 3,05M DE VAO E 2,05M DE ALTURA,RECOBRIMENTO MINIMO DE 0,60M E MAXIMO DE 6,80M,SOB A INFLUENCIA DO TREM-TIPO RODOVIARIO.FORNECIMENTO | M | 7525.8
20.085.0405-A | BUEIRO SIMPLES LENTICULAR,CONSTITUIDO DE CHAPAS COM REVESTIMENTO EPOXY,COM ESPESSURA DE 2,70MM,PARAFUSOS,PORCAS E FERRAMENTAS NECESSARIAS,COM DIMENSOES EM TORNO DE 3,05M DE VAO E 2,05M DE ALTURA,RECOBRIMENTO MINIMO DE 0,60M E MAXIMO DE 6,80M,SOB A INFLUENCIA DO TREM-TIPO RODOVIARIO.FORNECIMENTO | M | 7525.8
20.085.0410-0 | BUEIRO SIMPLES LENTICULAR,CONSTITUIDO DE CHAPAS GALVANIZADAS,COM ESPESSURA DE 2,70MM,PARAFUSOS,PORCAS E FERRAMENTAS NECESSARIAS,COM DIMENSOES EM TORNO DE 4,15M DE VAO E 2,80M DE ALTURA,RECOBRIMENTO MINIMO DE 0,60M E MAXIMO DE 6,80M,SOB A INFLUENCIA DO TREM-TIPO RODOVIARIO.FORNECIMENTO | M | 13578.6
20.085.0410-A | BUEIRO SIMPLES LENTICULAR,CONSTITUIDO DE CHAPAS GALVANIZADAS,COM ESPESSURA DE 2,70MM,PARAFUSOS,PORCAS E FERRAMENTAS NECESSARIAS,COM DIMENSOES EM TORNO DE 4,15M DE VAO E 2,80M DE ALTURA,RECOBRIMENTO MINIMO DE 0,60M E MAXIMO DE 6,80M,SOB A INFLUENCIA DO TREM-TIPO RODOVIARIO.FORNECIMENTO | M | 13578.6
20.085.0415-0 | BUEIRO SIMPLES LENTICULAR,CONSTITUIDO DE CHAPAS COM REVESTIMENTO EPOXY,COM ESPESSURA DE 2,70MM,PARAFUSOS,PORCAS E FERRAMENTAS NECESSARIAS,DIMENSOES EM TORNO DE 4,15M DE VAO E 2,80MDE ALTURA,RECOBRIMENTO MINIMO DE 0,60M E MAXIMO DE 6,80M,SOB A INFLUENCIA DO TREM-TIPO RODOVIARIO.FORNECIMENTO | M | 13207.6
20.085.0415-A | BUEIRO SIMPLES LENTICULAR,CONSTITUIDO DE CHAPAS COM REVESTIMENTO EPOXY,COM ESPESSURA DE 2,70MM,PARAFUSOS,PORCAS E FERRAMENTAS NECESSARIAS,DIMENSOES EM TORNO DE 4,15M DE VAO E 2,80MDE ALTURA,RECOBRIMENTO MINIMO DE 0,60M E MAXIMO DE 6,80M,SOB A INFLUENCIA DO TREM-TIPO RODOVIARIO.FORNECIMENTO | M | 13207.6
20.085.0420-0 | BUEIRO SIMPLES LENTICULAR,CONSTITUIDO DE CHAPAS GALVANIZADAS,COM ESPESSURA DE 3,40MM,PARAFUSOS,PORCAS E FERRAMENTAS NECESSARIAS,COM DIMENSOES EM TORNO DE 4,80M DE VAO E 3,05M DE ALTURA,RECOBRIMENTO MINIMO DE 0,75M E MAXIMO DE 5,80M,SOB A INFLUENCIA DO TREM-TIPO RODOVIARIO.FORNECIMENTO | M | 18385.5
20.085.0420-A | BUEIRO SIMPLES LENTICULAR,CONSTITUIDO DE CHAPAS GALVANIZADAS,COM ESPESSURA DE 3,40MM,PARAFUSOS,PORCAS E FERRAMENTAS NECESSARIAS,COM DIMENSOES EM TORNO DE 4,80M DE VAO E 3,05M DE ALTURA,RECOBRIMENTO MINIMO DE 0,75M E MAXIMO DE 5,80M,SOB A INFLUENCIA DO TREM-TIPO RODOVIARIO.FORNECIMENTO | M | 18385.5
20.085.0425-0 | BUEIRO SIMPLES LENTICULAR,CONSTITUIDO DE CHAPAS COM REVESTIMENTO EPOXY,COM ESPESSURA DE 3,40MM,PARAFUSOS,PORCAS E FERRAMENTAS NECESSARIAS,COM DIMENSOES EM TORNO DE 4,80M DE VAO E 3,05M DE ALTURA,RECOBRIMENTO MINIMO DE 0,75M E MAXIMO DE 5,80M,SOB A INFLUENCIA DO TREM-TIPO RODOVIARIO.FORNECIMENTO | M | 18385.5
20.085.0425-A | BUEIRO SIMPLES LENTICULAR,CONSTITUIDO DE CHAPAS COM REVESTIMENTO EPOXY,COM ESPESSURA DE 3,40MM,PARAFUSOS,PORCAS E FERRAMENTAS NECESSARIAS,COM DIMENSOES EM TORNO DE 4,80M DE VAO E 3,05M DE ALTURA,RECOBRIMENTO MINIMO DE 0,75M E MAXIMO DE 5,80M,SOB A INFLUENCIA DO TREM-TIPO RODOVIARIO.FORNECIMENTO | M | 18385.5
20.085.0430-0 | BUEIRO SIMPLES LENTICULAR,CONSTITUIDO DE CHAPAS GALVANIZADAS,COM ESPESSURA DE 3,40MM,PARAFUSOS,PORCAS E FERRAMENTAS NECESSARIAS,COM DIMENSOES EM TORNO DE 5,45M DE VAO E 3,35M DE ALTURA,RECOBRIMENTO MINIMO DE 0,75M E MAXIMO DE 4,40M,SOB A INFLUENCIA DO TREM-TIPO RODOVIARIO.FORNECIMENTO | M | 20706
20.085.0430-A | BUEIRO SIMPLES LENTICULAR,CONSTITUIDO DE CHAPAS GALVANIZADAS,COM ESPESSURA DE 3,40MM,PARAFUSOS,PORCAS E FERRAMENTAS NECESSARIAS,COM DIMENSOES EM TORNO DE 5,45M DE VAO E 3,35M DE ALTURA,RECOBRIMENTO MINIMO DE 0,75M E MAXIMO DE 4,40M,SOB A INFLUENCIA DO TREM-TIPO RODOVIARIO.FORNECIMENTO | M | 20706
20.085.0435-0 | BUEIRO SIMPLES LENTICULAR,CONSTITUIDO DE CHAPAS COM REVESTIMENTO EPOXY,COM ESPESSURA DE 3,40MM,PARAFUSOS,PORCAS E FERRAMENTAS NECESSARIAS,COM DIMENSOES EM TORNO DE 5,45M DE VAO E 3,35M DE ALTURA,RECOBRIMENTO MINIMO DE 0,75M E MAXIMO DE 4,40M,SOB A INFLUENCIA DO TREM-TIPO RODOVIARIO.FORNECIMENTO | M | 20706
20.085.0435-A | BUEIRO SIMPLES LENTICULAR,CONSTITUIDO DE CHAPAS COM REVESTIMENTO EPOXY,COM ESPESSURA DE 3,40MM,PARAFUSOS,PORCAS E FERRAMENTAS NECESSARIAS,COM DIMENSOES EM TORNO DE 5,45M DE VAO E 3,35M DE ALTURA,RECOBRIMENTO MINIMO DE 0,75M E MAXIMO DE 4,40M,SOB A INFLUENCIA DO TREM-TIPO RODOVIARIO.FORNECIMENTO | M | 20706
20.085.0440-0 | BUEIRO SIMPLES LENTICULAR,CONSTITUIDO DE CHAPAS GALVANIZADAS,COM ESPESSURA DE 3,40MM,PARAFUSOS,PORCAS E FERRAMENTAS NECESSARIAS,COM DIMENSOES EM TORNO DE 6,60M DE VAO E 3,85M DE ALTURA,RECOBRIMENTO MINIMO DE 0,90M E MAXIMO DE 3,30M,SOB A INFLUENCIA DO TREM-TIPO RODOVIARIO.FORNECIMENTO | M | 24561.6
20.085.0440-A | BUEIRO SIMPLES LENTICULAR,CONSTITUIDO DE CHAPAS GALVANIZADAS,COM ESPESSURA DE 3,40MM,PARAFUSOS,PORCAS E FERRAMENTAS NECESSARIAS,COM DIMENSOES EM TORNO DE 6,60M DE VAO E 3,85M DE ALTURA,RECOBRIMENTO MINIMO DE 0,90M E MAXIMO DE 3,30M,SOB A INFLUENCIA DO TREM-TIPO RODOVIARIO.FORNECIMENTO | M | 24561.6
20.085.0445-0 | BUEIRO SIMPLES LENTICULAR,CONSTITUIDO DE CHAPAS COM REVESTIMENTO EPOXY,COM ESPESSURA DE 3,40MM,PARAFUSOS,PORCAS E FERRAMENTAS NECESSARIAS,COM DIMENSOES EM TORNO DE 6,60M DE VAO E 3,85M DE ALTURA,RECOBRIMENTO MINIMO DE 0,90M E MAXIMO DE 3,30M,SOB A INFLUENCIA DO TREM-TIPO RODOVIARIO.FORNECIMENTO | M | 24561.6
20.085.0445-A | BUEIRO SIMPLES LENTICULAR,CONSTITUIDO DE CHAPAS COM REVESTIMENTO EPOXY,COM ESPESSURA DE 3,40MM,PARAFUSOS,PORCAS E FERRAMENTAS NECESSARIAS,COM DIMENSOES EM TORNO DE 6,60M DE VAO E 3,85M DE ALTURA,RECOBRIMENTO MINIMO DE 0,90M E MAXIMO DE 3,30M,SOB A INFLUENCIA DO TREM-TIPO RODOVIARIO.FORNECIMENTO | M | 24561.6
20.085.0450-0 | BUEIRO SIMPLES EM ARCO,CONSTITUIDO DE CHAPAS GALVANIZADAS COM 3,40MM DE ESPESSURA,PARAFUSOS,PORCAS E FERRAMENTAS NECESSARIAS,COM DIMENSOES EM TORNO DE 5,92M DE VAO E 2,08M DE ALTURA,RECOBRIMENTO MINIMO DE 0,75M E MAXIMO DE 4,00M,SOB A INFLUENCIA DO TREM-TIPO RODOVIARIO.FORNECIMENTO | M | 14731.2
20.085.0450-A | BUEIRO SIMPLES EM ARCO,CONSTITUIDO DE CHAPAS GALVANIZADAS COM 3,40MM DE ESPESSURA,PARAFUSOS,PORCAS E FERRAMENTAS NECESSARIAS,COM DIMENSOES EM TORNO DE 5,92M DE VAO E 2,08M DE ALTURA,RECOBRIMENTO MINIMO DE 0,75M E MAXIMO DE 4,00M,SOB A INFLUENCIA DO TREM-TIPO RODOVIARIO.FORNECIMENTO | M | 14731.2
20.085.0455-0 | BUEIRO SIMPLES EM ARCO,CONSTITUIDO DE CHAPAS COM REVESTIMENTO EPOXY,COM 3,40MM DE ESPESSURA,PARAFUSOS,PORCAS E FERRAMENTAS NECESSARIAS,COM DIMENSOES EM TORNO DE 5,92M DE VAO E 2,08M DE ALTURA,RECOBRIMENTO MINIMO DE 0,75M E MAXIMO DE 4,00M,SOB A INFLUENCIA DO TREM-TIPO RODOVIARIO.FORNECIMENTO | M | 14842.8
20.085.0455-A | BUEIRO SIMPLES EM ARCO,CONSTITUIDO DE CHAPAS COM REVESTIMENTO EPOXY,COM 3,40MM DE ESPESSURA,PARAFUSOS,PORCAS E FERRAMENTAS NECESSARIAS,COM DIMENSOES EM TORNO DE 5,92M DE VAO E 2,08M DE ALTURA,RECOBRIMENTO MINIMO DE 0,75M E MAXIMO DE 4,00M,SOB A INFLUENCIA DO TREM-TIPO RODOVIARIO.FORNECIMENTO | M | 14842.8
20.085.0460-0 | BUEIRO SIMPLES EM ARCO,CONSTITUIDO DE CHAPAS GALVANIZADAS COM 3,40MM DE ESPESSURA,PARAFUSOS,PORCAS E FERRAMENTAS NECESSARIAS,COM DIMENSOES EM TORNO DE 6,12M DE VAO E 2,77M DE ALTURA,RECOBRIMENTO MINIMO DE 0,75M E MAXIMO DE 4,00M,SOB A INFLUENCIA DO TREM-TIPO RODOVIARIO.FORNECIMENTO | M | 17305.2
20.085.0460-A | BUEIRO SIMPLES EM ARCO,CONSTITUIDO DE CHAPAS GALVANIZADAS COM 3,40MM DE ESPESSURA,PARAFUSOS,PORCAS E FERRAMENTAS NECESSARIAS,COM DIMENSOES EM TORNO DE 6,12M DE VAO E 2,77M DE ALTURA,RECOBRIMENTO MINIMO DE 0,75M E MAXIMO DE 4,00M,SOB A INFLUENCIA DO TREM-TIPO RODOVIARIO.FORNECIMENTO | M | 17305.2
20.085.0465-0 | BUEIRO SIMPLES EM ARCO,CONSTITUIDO DE CHAPAS COM REVESTIMENTO EPOXY,COM 3,40MM DE ESPESSURA,PARAFUSOS,PORCAS E FERRAMENTAS NECESSARIAS,COM DIMENSOES EM TORNO DE 6,12M DE VAO E 2,77M DE ALTURA,RECOBRIMENTO MINIMO DE 0,75M E MAXIMO DE 4,00M,SOB A INFLUENCIA DO TREM-TIPO RODOVIARIO.FORNECIMENTO | M | 17436.3
20.085.0465-A | BUEIRO SIMPLES EM ARCO,CONSTITUIDO DE CHAPAS COM REVESTIMENTO EPOXY,COM 3,40MM DE ESPESSURA,PARAFUSOS,PORCAS E FERRAMENTAS NECESSARIAS,COM DIMENSOES EM TORNO DE 6,12M DE VAO E 2,77M DE ALTURA,RECOBRIMENTO MINIMO DE 0,75M E MAXIMO DE 4,00M,SOB A INFLUENCIA DO TREM-TIPO RODOVIARIO.FORNECIMENTO | M | 17436.3
20.085.0470-0 | BUEIRO SIMPLES EM ARCO,CONSTITUIDO DE CHAPAS GALVANIZADAS,COM 3,40MM DE ESPESSURA,PARAFUSOS,PORCAS E FERRAMENTAS NECESSARIAS,COM DIMENSOES EM TORNO DE 6,78M DE VAO E 2,41M DE ALTURA,RECOBRIMENTO MINIMO DE 0,75M E MAXIMO DE 3,50M,SOB A INFLUENCIA DO TREM-TIPO RODOVIARIO.FORNECIMENTO | M | 16632
20.085.0470-A | BUEIRO SIMPLES EM ARCO,CONSTITUIDO DE CHAPAS GALVANIZADAS,COM 3,40MM DE ESPESSURA,PARAFUSOS,PORCAS E FERRAMENTAS NECESSARIAS,COM DIMENSOES EM TORNO DE 6,78M DE VAO E 2,41M DE ALTURA,RECOBRIMENTO MINIMO DE 0,75M E MAXIMO DE 3,50M,SOB A INFLUENCIA DO TREM-TIPO RODOVIARIO.FORNECIMENTO | M | 16632
20.085.0475-0 | BUEIRO SIMPLES EM ARCO,CONSTITUIDO DE CHAPAS COM REVESTIMENTO EPOXY,COM 3,40MM DE ESPESSURA,PARAFUSOS,PORCAS E FERRAMENTAS NECESSARIAS,COM DIMENSOES EM TORNO DE 6,78M DE VAO E 2,41M DE ALTURA,RECOBRIMENTO MINIMO DE 0,75M E MAXIMO DE 3,50M,SOB A INFLUENCIA DO TREM-TIPO RODOVIARIO.FORNECIMENTO | M | 16758
20.085.0475-A | BUEIRO SIMPLES EM ARCO,CONSTITUIDO DE CHAPAS COM REVESTIMENTO EPOXY,COM 3,40MM DE ESPESSURA,PARAFUSOS,PORCAS E FERRAMENTAS NECESSARIAS,COM DIMENSOES EM TORNO DE 6,78M DE VAO E 2,41M DE ALTURA,RECOBRIMENTO MINIMO DE 0,75M E MAXIMO DE 3,50M,SOB A INFLUENCIA DO TREM-TIPO RODOVIARIO.FORNECIMENTO | M | 16758
20.085.0480-0 | BUEIRO SIMPLES EM ARCO,CONSTITUIDO DE CHAPAS GALVANIZADAS,COM 3,40MM DE ESPESSURA,PARAFUSOS,PORCAS E FERRAMENTAS NECESSARIAS,COM DIMENSOES EM TORNO DE 6,96M DE VAO E 4,42M DE ALTURA,RECOBRIMENTO MINIMO DE 0,75M E MAXIMO DE 4,00M,SOB A INFLUENCIA DO TREM-TIPO RODOVIARIO.FORNECIMENTO | M | 23364
20.085.0480-A | BUEIRO SIMPLES EM ARCO,CONSTITUIDO DE CHAPAS GALVANIZADAS,COM 3,40MM DE ESPESSURA,PARAFUSOS,PORCAS E FERRAMENTAS NECESSARIAS,COM DIMENSOES EM TORNO DE 6,96M DE VAO E 4,42M DE ALTURA,RECOBRIMENTO MINIMO DE 0,75M E MAXIMO DE 4,00M,SOB A INFLUENCIA DO TREM-TIPO RODOVIARIO.FORNECIMENTO | M | 23364
20.085.0485-0 | BUEIRO SIMPLES EM ARCO,CONSTITUIDO DE CHAPAS COM REVESTIMENTO EPOXY,COM 3,40MM DE ESPESSURA,PARAFUSOS,PORCAS E FERRAMENTAS NECESSARIAS,COM DIMENSOES EM TORNO DE 6,96M DE VAO E 4,42M DE ALTURA,RECOBRIMENTO MINIMO DE 0,75M E MAXIMO DE 4,00M,SOB A INFLUENCIA DO TREM-TIPO RODOVIARIO.FORNECIMENTO | M | 23541
20.085.0485-A | BUEIRO SIMPLES EM ARCO,CONSTITUIDO DE CHAPAS COM REVESTIMENTO EPOXY,COM 3,40MM DE ESPESSURA,PARAFUSOS,PORCAS E FERRAMENTAS NECESSARIAS,COM DIMENSOES EM TORNO DE 6,96M DE VAO E 4,42M DE ALTURA,RECOBRIMENTO MINIMO DE 0,75M E MAXIMO DE 4,00M,SOB A INFLUENCIA DO TREM-TIPO RODOVIARIO.FORNECIMENTO | M | 23541
20.085.0490-0 | BUEIRO SIMPLES EM ARCO,CONSTITUIDO DE CHAPAS GALVANIZADAS,COM 3,40MM DE ESPESSURA,PARAFUSOS,PORCAS E FERRAMENTAS NECESSARIAS,COM DIMENSOES EM TORNO DE 7,67M DE VAO E 2,57M DE ALTURA,RECOBRIMENTO MINIMO DE 0,90M E MAXIMO DE 3,00M,SOB A INFLUENCIA DO TREM-TIPO RODOVIARIO.FORNECIMENTO | M | 18216
20.085.0490-A | BUEIRO SIMPLES EM ARCO,CONSTITUIDO DE CHAPAS GALVANIZADAS,COM 3,40MM DE ESPESSURA,PARAFUSOS,PORCAS E FERRAMENTAS NECESSARIAS,COM DIMENSOES EM TORNO DE 7,67M DE VAO E 2,57M DE ALTURA,RECOBRIMENTO MINIMO DE 0,90M E MAXIMO DE 3,00M,SOB A INFLUENCIA DO TREM-TIPO RODOVIARIO.FORNECIMENTO | M | 18216
20.085.0495-0 | BUEIRO SIMPLES EM ARCO,CONSTITUIDO DE CHAPAS COM REVESTIMENTO EPOXY,COM 3,40MM DE ESPESSURA,PARAFUSOS,PORCAS E FERRAMENTAS NECESSARIAS,COM DIMENSOES EM TORNO DE 7,67M DE VAO E 2,57M DE ALTURA,RECOBRIMENTO MINIMO DE 0,90M E MAXIMO DE 3,00M,SOB A INFLUENCIA DO TREM-TIPO RODOVIARIO.FORNECIMENTO | M | 18354
20.085.0495-A | BUEIRO SIMPLES EM ARCO,CONSTITUIDO DE CHAPAS COM REVESTIMENTO EPOXY,COM 3,40MM DE ESPESSURA,PARAFUSOS,PORCAS E FERRAMENTAS NECESSARIAS,COM DIMENSOES EM TORNO DE 7,67M DE VAO E 2,57M DE ALTURA,RECOBRIMENTO MINIMO DE 0,90M E MAXIMO DE 3,00M,SOB A INFLUENCIA DO TREM-TIPO RODOVIARIO.FORNECIMENTO | M | 18354
20.085.0500-0 | BUEIRO SIMPLES EM ARCO,CONSTITUIDO DE CHAPAS GALVANIZADAS,COM 3,40MM DE ESPESSURA,PARAFUSOS,PORCAS E FERRAMENTAS NECESSARIAS,COM DIMENSOES EM TORNO DE 7,85M DE VAO E 4,60M DE ALTURA,RECOBRIMENTO MINIMO DE 0,90M E MAXIMO DE 3,00M,SOB A INFLUENCIA DO TREM-TIPO RODOVIARIO.FORNECIMENTO | M | 24868.8
20.085.0500-A | BUEIRO SIMPLES EM ARCO,CONSTITUIDO DE CHAPAS GALVANIZADAS,COM 3,40MM DE ESPESSURA,PARAFUSOS,PORCAS E FERRAMENTAS NECESSARIAS,COM DIMENSOES EM TORNO DE 7,85M DE VAO E 4,60M DE ALTURA,RECOBRIMENTO MINIMO DE 0,90M E MAXIMO DE 3,00M,SOB A INFLUENCIA DO TREM-TIPO RODOVIARIO.FORNECIMENTO | M | 24868.8
20.085.0505-0 | BUEIRO SIMPLES EM ARCO,CONSTITUIDO DE CHAPAS COM REVESTIMENTO EPOXY,COM 3,40MM DE ESPESSURA,PARAFUSOS,PORCAS E FERRAMENTAS NECESSARIAS,COM DIMENSOES EM TORNO DE 7,85M DE VAO E 4,60M DE ALTURA,RECOBRIMENTO MINIMO DE 0,90M E MAXIMO DE 3,00M,SOB A INFLUENCIA DO TREM-TIPO RODOVIARIO.FORNECIMENTO | M | 25057.2
20.085.0505-A | BUEIRO SIMPLES EM ARCO,CONSTITUIDO DE CHAPAS COM REVESTIMENTO EPOXY,COM 3,40MM DE ESPESSURA,PARAFUSOS,PORCAS E FERRAMENTAS NECESSARIAS,COM DIMENSOES EM TORNO DE 7,85M DE VAO E 4,60M DE ALTURA,RECOBRIMENTO MINIMO DE 0,90M E MAXIMO DE 3,00M,SOB A INFLUENCIA DO TREM-TIPO RODOVIARIO.FORNECIMENTO | M | 25057.2
20.085.0510-0 | BUEIRO SIMPLES EM ARCO,CONSTITUIDO DE CHAPAS GALVANIZADAS COM 3,40MM DE ESPESSURA,PARAFUSOS,PORCAS E FERRAMENTAS NECESSARIAS,COM DIMENSOES EM TORNO DE 8,79M DE VAO E 2,95M DE ALTURA,RECOBRIMENTO MINIMO DE 0,90M E MAXIMO DE 3,50M,SOB A INFLUENCIA DO TREM-TIPO RODOVIARIO.FORNECIMENTO | M | 20473.2
20.085.0510-A | BUEIRO SIMPLES EM ARCO,CONSTITUIDO DE CHAPAS GALVANIZADAS COM 3,40MM DE ESPESSURA,PARAFUSOS,PORCAS E FERRAMENTAS NECESSARIAS,COM DIMENSOES EM TORNO DE 8,79M DE VAO E 2,95M DE ALTURA,RECOBRIMENTO MINIMO DE 0,90M E MAXIMO DE 3,50M,SOB A INFLUENCIA DO TREM-TIPO RODOVIARIO.FORNECIMENTO | M | 20473.2
20.085.0515-0 | BUEIRO SIMPLES EM ARCO,CONSTITUIDO DE CHAPAS COM REVESTIMENTO EPOXY,COM 3,40M DE ESPESSURA,PARAFUSOS,PORCAS E FERRAMENTAAS NECESSARIAS,COM DIMENSOES EM TORNO DE 8,79M DE VAO E 2,95M DE ALTURA,RECOBRIMENTO MINIMO DE 0,90M E MAXIMO DE 3,50M,SOB A INFLUENCIA DO TREM-TIPO RODOVIARIO.FORNECIMENTO | M | 20628.3
20.085.0515-A | BUEIRO SIMPLES EM ARCO,CONSTITUIDO DE CHAPAS COM REVESTIMENTO EPOXY,COM 3,40M DE ESPESSURA,PARAFUSOS,PORCAS E FERRAMENTAAS NECESSARIAS,COM DIMENSOES EM TORNO DE 8,79M DE VAO E 2,95M DE ALTURA,RECOBRIMENTO MINIMO DE 0,90M E MAXIMO DE 3,50M,SOB A INFLUENCIA DO TREM-TIPO RODOVIARIO.FORNECIMENTO | M | 20628.3
20.085.0520-0 | BUEIRO SIMPLES EM ARCO,CONSTITUIDO DE CHAPAS GALVANIZADAS,COM 3,40MM DE ESPESSURA,PARAFUSOS,PORCAS E FERRAMENTAS NECESSARIAS,COM DIMENSOES EM TORNO DE 8,97M DE VAO E 5,00M DE ALTURA,RECOBRIMENTO MINIMO DE 0,90M E MAXIMO DE 4,00M,SOB A INFLUENCIA DO TREM-TIPO RODOVIARIO.FORNECIMENTO | M | 27601.2
20.085.0520-A | BUEIRO SIMPLES EM ARCO,CONSTITUIDO DE CHAPAS GALVANIZADAS,COM 3,40MM DE ESPESSURA,PARAFUSOS,PORCAS E FERRAMENTAS NECESSARIAS,COM DIMENSOES EM TORNO DE 8,97M DE VAO E 5,00M DE ALTURA,RECOBRIMENTO MINIMO DE 0,90M E MAXIMO DE 4,00M,SOB A INFLUENCIA DO TREM-TIPO RODOVIARIO.FORNECIMENTO | M | 27601.2
20.085.0525-0 | BUEIRO SIMPLES EM ARCO,CONSTITUIDO DE CHAPAS COM REVESTIMENTO EPOXY,COM 3,40MM DE ESPESSURA,PARAFUSOS,PORCAS E FERRAMENTAS NECESSARIAS,COM DIMENSOES EM TORNO DE 8,97M DE VAO E 5,00M DE ALTURA,RECOBRIMENTO MINIMO DE 0,90M E MAXIMO DE 4,00M,SOB A INFLUENCIA DO TREM-TIPO RODOVIARIO.FORNECIMENTO | M | 27810.3
20.085.0525-A | BUEIRO SIMPLES EM ARCO,CONSTITUIDO DE CHAPAS COM REVESTIMENTO EPOXY,COM 3,40MM DE ESPESSURA,PARAFUSOS,PORCAS E FERRAMENTAS NECESSARIAS,COM DIMENSOES EM TORNO DE 8,97M DE VAO E 5,00M DE ALTURA,RECOBRIMENTO MINIMO DE 0,90M E MAXIMO DE 4,00M,SOB A INFLUENCIA DO TREM-TIPO RODOVIARIO.FORNECIMENTO | M | 27810.3
20.085.0530-0 | BUEIRO SIMPLES EM ARCO,CONSTITUIDO DE CHAPAS GALVANIZADAS,COM 4,70MM DE ESPESSURA,PARAFUSOS,PORCAS E FERRAMENTAS NECESSARIAS,COM DIMENSOES EM TORNO DE 9,45M DE VAO E 3,07M DE ALTURA,RECOBRIMENTO MINIMO DE 0,90M E MAXIMO DE 4,00M,SOB A INFLUENCIA DO TREM-TIPO RODOVIARIO.FORNECIMENTO | M | 27490.8
20.085.0530-A | BUEIRO SIMPLES EM ARCO,CONSTITUIDO DE CHAPAS GALVANIZADAS,COM 4,70MM DE ESPESSURA,PARAFUSOS,PORCAS E FERRAMENTAS NECESSARIAS,COM DIMENSOES EM TORNO DE 9,45M DE VAO E 3,07M DE ALTURA,RECOBRIMENTO MINIMO DE 0,90M E MAXIMO DE 4,00M,SOB A INFLUENCIA DO TREM-TIPO RODOVIARIO.FORNECIMENTO | M | 27490.8
20.085.0535-0 | BUEIRO SIMPLES EM ARCO,CONSTITUIDO DE CHAPAS COM REVESTIMENTO EPOXY,COM 4,70MM DE ESPESSURA,PARAFUSOS,PORCAS E FERRAMENTAS NECESSARIAS,COM DIMENSOES EM TORNO DE 9,45M DE VAO E 3,07M DE ALTURA,RECOBRIMENTO MINIMO DE 0,90M E MAXIMO DE 4,00M,SOB A INFLUENCIA DO TREM-TIPO RODOVIARIO.FORNECIMENTO | M | 27860.3
20.085.0535-A | BUEIRO SIMPLES EM ARCO,CONSTITUIDO DE CHAPAS COM REVESTIMENTO EPOXY,COM 4,70MM DE ESPESSURA,PARAFUSOS,PORCAS E FERRAMENTAS NECESSARIAS,COM DIMENSOES EM TORNO DE 9,45M DE VAO E 3,07M DE ALTURA,RECOBRIMENTO MINIMO DE 0,90M E MAXIMO DE 4,00M,SOB A INFLUENCIA DO TREM-TIPO RODOVIARIO.FORNECIMENTO | M | 27860.3
20.085.0540-0 | BUEIRO SIMPLES EM ARCO,CONSTITUIDO DE CHAPAS GALVANIZADAS,COM 4,70MM DE ESPESSURA,PARAFUSOS,PORCAS E FERRAMENTAS NECESSARIAS,COM DIMENSOES EM TORNO DE 9,86M DE VAO E 6,07M DE ALTURA,RECOBRIMENTO MINIMO DE 0,90M E MAXIMO DE 4,00M,SOB A INFLUENCIA DO TREM-TIPO RODOVIARIO.FORNECIMENTO | M | 41106
20.085.0540-A | BUEIRO SIMPLES EM ARCO,CONSTITUIDO DE CHAPAS GALVANIZADAS,COM 4,70MM DE ESPESSURA,PARAFUSOS,PORCAS E FERRAMENTAS NECESSARIAS,COM DIMENSOES EM TORNO DE 9,86M DE VAO E 6,07M DE ALTURA,RECOBRIMENTO MINIMO DE 0,90M E MAXIMO DE 4,00M,SOB A INFLUENCIA DO TREM-TIPO RODOVIARIO.FORNECIMENTO | M | 41106
20.085.0545-0 | BUEIRO SIMPLES EM ARCO,CONSTITUIDO DE CHAPAS COM REVESTIMENTO EPOXY,COM 4,70MM DE ESPESSURA,PARAFUSOS,PORCAS E FERRAMENTAS NECESSARIAS,COM DIMENSOES EM TORNO DE 9,86M DE VAO E 6,07M DE ALTURA,RECOBRIMENTO MINIMO DE 0,90M E MAXIMO DE 4,00M,SOB A INFLUENCIA DO TREM-TIPO RODOVIARIO.FORNECIMENTO | M | 41658.5
20.085.0545-A | BUEIRO SIMPLES EM ARCO,CONSTITUIDO DE CHAPAS COM REVESTIMENTO EPOXY,COM 4,70MM DE ESPESSURA,PARAFUSOS,PORCAS E FERRAMENTAS NECESSARIAS,COM DIMENSOES EM TORNO DE 9,86M DE VAO E 6,07M DE ALTURA,RECOBRIMENTO MINIMO DE 0,90M E MAXIMO DE 4,00M,SOB A INFLUENCIA DO TREM-TIPO RODOVIARIO.FORNECIMENTO | M | 41658.5
20.085.0550-0 | BUEIRO SIMPLES EM ARCO,CONSTITUIDO DE CHAPAS GALVANIZADAS,COM 6,30MM DE ESPESSURA,PARAFUSOS,PORCAS E FERRAMENTAS NECESSARIAS,COM DIMENSOES EM TORNO DE 10,77M DE VAO E 3,48M DE ALTURA,RECOBRIMENTO MINIMO DE 1,20M E MAXIMO DE 4,00M,SOB A INFLUENCIA DO TREM-TIPO RODOVIARIO.FORNECIMENTO | M | 39270
20.085.0550-A | BUEIRO SIMPLES EM ARCO,CONSTITUIDO DE CHAPAS GALVANIZADAS,COM 6,30MM DE ESPESSURA,PARAFUSOS,PORCAS E FERRAMENTAS NECESSARIAS,COM DIMENSOES EM TORNO DE 10,77M DE VAO E 3,48M DE ALTURA,RECOBRIMENTO MINIMO DE 1,20M E MAXIMO DE 4,00M,SOB A INFLUENCIA DO TREM-TIPO RODOVIARIO.FORNECIMENTO | M | 39270
20.085.0555-0 | BUEIRO SIMPLES EM ARCO,CONSTITUIDO DE CHAPAS COM REVESTIMENTO EPOXY,COM 6,30MM DE ESPESSURA,PARAFUSOS,PORCAS E FERRAMENTAS NECESSARIAS,COM DIMENSOES EM TORNO DE 10,77M DE VAO,3,48MDE ALTURA,RECOBRIMENTO MINIMO DE 1,20M E MAXIMO DE 4,00M,SOB A INFLUENCIA DO TREM-TIPO RODOVIARIO.FORNECIMENTO | M | 40040
20.085.0555-A | BUEIRO SIMPLES EM ARCO,CONSTITUIDO DE CHAPAS COM REVESTIMENTO EPOXY,COM 6,30MM DE ESPESSURA,PARAFUSOS,PORCAS E FERRAMENTAS NECESSARIAS,COM DIMENSOES EM TORNO DE 10,77M DE VAO,3,48MDE ALTURA,RECOBRIMENTO MINIMO DE 1,20M E MAXIMO DE 4,00M,SOB A INFLUENCIA DO TREM-TIPO RODOVIARIO.FORNECIMENTO | M | 40040
20.085.0560-0 | BUEIRO SIMPLES EM ARCO,CONSTITUIDO DE CHAPAS GALVANIZADAS,COM 6,30MM DE ESPESSURA,PARAFUSOS,PORCAS E FERRAMENTAS NECESSARIAS,COM DIMENSOES EM TORNO DE 10,97M DE VAO E 6,53M DE ALTURA,RECOBRIMENTO MINIMO DE 1,20M E MAXIMO DE 4,50M,SOB A INFLUENCIA DO TREM-TIPO RODOVIARIO.FORNECIMENTO | M | 55763.4
20.085.0560-A | BUEIRO SIMPLES EM ARCO,CONSTITUIDO DE CHAPAS GALVANIZADAS,COM 6,30MM DE ESPESSURA,PARAFUSOS,PORCAS E FERRAMENTAS NECESSARIAS,COM DIMENSOES EM TORNO DE 10,97M DE VAO E 6,53M DE ALTURA,RECOBRIMENTO MINIMO DE 1,20M E MAXIMO DE 4,50M,SOB A INFLUENCIA DO TREM-TIPO RODOVIARIO.FORNECIMENTO | M | 55763.4
20.085.0565-0 | BUEIRO SIMPLES EM ARCO,CONSTITUIDO DE CHAPAS COM REVESTIMENTO EPOXY,COM 6,30MM DE ESPESSURA,PARAFUSOS,PORCAS E FERRAMENTAS NECESSARIAS,COM DIMENSOES EM TORNO DE 10,97M DE VAO E 6,53M DE ALTURA,RECOBRIMENTO MINIMO DE 1,20M E MAXIMO DE 4,50M,SOB A INFLUENCIA DO TREM-TIPO RODOVIARIO.FORNECIMENTO | M | 56856.8
20.085.0565-A | BUEIRO SIMPLES EM ARCO,CONSTITUIDO DE CHAPAS COM REVESTIMENTO EPOXY,COM 6,30MM DE ESPESSURA,PARAFUSOS,PORCAS E FERRAMENTAS NECESSARIAS,COM DIMENSOES EM TORNO DE 10,97M DE VAO E 6,53M DE ALTURA,RECOBRIMENTO MINIMO DE 1,20M E MAXIMO DE 4,50M,SOB A INFLUENCIA DO TREM-TIPO RODOVIARIO.FORNECIMENTO | M | 56856.8
20.085.0570-0 | BUEIRO SIMPLES EM ARCO,CONSTITUIDO DE CHAPAS GALVANIZADAS,COM 6,30MM DE ESPESSURA,PARAFUSOS,PORCAS E FERRAMENTAS NECESSARIAS,COM DIMENSOES EM TORNO DE 11,58M DE VAO E 7,16M DE ALTURA,RECOBRIMENTO MINIMO DE 1,20M E MAXIMO DE 4,50M,SOB A INFLUENCIA DO TREM-TIPO RODOVIARIO.FORNECIMENTO | M | 59226.3
20.085.0570-A | BUEIRO SIMPLES EM ARCO,CONSTITUIDO DE CHAPAS GALVANIZADAS,COM 6,30MM DE ESPESSURA,PARAFUSOS,PORCAS E FERRAMENTAS NECESSARIAS,COM DIMENSOES EM TORNO DE 11,58M DE VAO E 7,16M DE ALTURA,RECOBRIMENTO MINIMO DE 1,20M E MAXIMO DE 4,50M,SOB A INFLUENCIA DO TREM-TIPO RODOVIARIO.FORNECIMENTO | M | 59226.3
20.085.0575-0 | BUEIRO SIMPLES EM ARCO,CONSTITUIDO DE CHAPAS COM REVESTIMENTO EPOXY,COM 6,30MM DE ESPESSURA,PARAFUSOS,PORCAS E FERRAMENTAS NECESSARIAS,COM DIMENSOES EM TORNO DE 11,58M DE VAO E 7,16M DE ALTURA,RECOBRIMENTO MINIMO DE 1,20M E MAXIMO DE 4,50M,SOB A INFLUENCIA DO TREM-TIPO RODOVIARIO.FORNECIMENTO | M | 60387.6
20.085.0575-A | BUEIRO SIMPLES EM ARCO,CONSTITUIDO DE CHAPAS COM REVESTIMENTO EPOXY,COM 6,30MM DE ESPESSURA,PARAFUSOS,PORCAS E FERRAMENTAS NECESSARIAS,COM DIMENSOES EM TORNO DE 11,58M DE VAO E 7,16M DE ALTURA,RECOBRIMENTO MINIMO DE 1,20M E MAXIMO DE 4,50M,SOB A INFLUENCIA DO TREM-TIPO RODOVIARIO.FORNECIMENTO | M | 60387.6
20.085.0580-0 | BUEIRO SIMPLES EM ARCO,CONSTITUIDO DE CHAPAS GALVANIZADAS,COM 6,30MM DE ESPESSURA,PARAFUSOS,PORCAS E FERRAMENTAS NECESSARIAS,COM DIMENSOES EM TORNO DE 11,78M DE VAO E 4,80M DE ALTURA,RECOBRIMENTO MINIMO DE 1,20M E MAXIMO DE 4,50M,SOB A INFLUENCIA DO TREM-TIPO RODOVIARIO.FORNECIMENTO | M | 46195.8
20.085.0580-A | BUEIRO SIMPLES EM ARCO,CONSTITUIDO DE CHAPAS GALVANIZADAS,COM 6,30MM DE ESPESSURA,PARAFUSOS,PORCAS E FERRAMENTAS NECESSARIAS,COM DIMENSOES EM TORNO DE 11,78M DE VAO E 4,80M DE ALTURA,RECOBRIMENTO MINIMO DE 1,20M E MAXIMO DE 4,50M,SOB A INFLUENCIA DO TREM-TIPO RODOVIARIO.FORNECIMENTO | M | 46195.8
20.085.0585-0 | BUEIRO SIMPLES EM ARCO,CONSTITUIDO DE CHAPAS COM REVESTIMENTO EPOXY,COM 6,30MM DE ESPESSURA,PARAFUSOS,PORCAS E FERRAMENTAS NECESSARIAS,COM DIMENSOES EM TORNO DE 11,78M DE VAO E 4,80M DE ALTURA,RECOBRIMENTO MINIMO DE 1,20M E MAXIMO DE 4,50M,SOB A INFLUENCIA DO TREM-TIPO RODOVIARIO.FORNECIMENTO | M | 47101.6
20.085.0585-A | BUEIRO SIMPLES EM ARCO,CONSTITUIDO DE CHAPAS COM REVESTIMENTO EPOXY,COM 6,30MM DE ESPESSURA,PARAFUSOS,PORCAS E FERRAMENTAS NECESSARIAS,COM DIMENSOES EM TORNO DE 11,78M DE VAO E 4,80M DE ALTURA,RECOBRIMENTO MINIMO DE 1,20M E MAXIMO DE 4,50M,SOB A INFLUENCIA DO TREM-TIPO RODOVIARIO.FORNECIMENTO | M | 47101.6
20.085.0590-0 | TUNNEL LINER,PARA PROCESSO NAO DESTRUTIVO,CIRCULAR,CONSTITUIDO DE CHAPAS GALVANIZADAS,COM ESPESSURA DE 2,70MM, DIAMETRODE 1,20M,PARAFUSOS,PORCAS E FERRAMENTAS NECESSARIAS,RECOBRIMENTO MINIMO DE 1,20M E MAXIMO DE 12,90M,SOB A INFLUENCIA DOTREM-TIPO RODOVIARIO.FORNECIMENTO | M | 4087
20.085.0590-A | TUNNEL LINER,PARA PROCESSO NAO DESTRUTIVO,CIRCULAR,CONSTITUIDO DE CHAPAS GALVANIZADAS,COM ESPESSURA DE 2,70MM, DIAMETRODE 1,20M,PARAFUSOS,PORCAS E FERRAMENTAS NECESSARIAS,RECOBRIMENTO MINIMO DE 1,20M E MAXIMO DE 12,90M,SOB A INFLUENCIA DOTREM-TIPO RODOVIARIO.FORNECIMENTO | M | 4087
20.085.0595-0 | TUNNEL LINER,PARA PROCESSO NAO DESTRUTIVO,CIRCULAR,CONSTITUIDO DE CHAPAS COM REVESTIMENTO EPOXY,COM ESPESSURA DE 2,70MM,DIAMETRO DE 1,20M,PARAFUSOS,PORCAS E FERRAMENTAS NECESSARIAS,RECOBRIMENTO MINIMO DE 1,20M E MAXIMO DE 12,90M,SOB A INFLUENCIA DO TREM-TIPO RODOVIARIO.FORNECIMENTO | M | 4123.6
20.085.0595-A | TUNNEL LINER,PARA PROCESSO NAO DESTRUTIVO,CIRCULAR,CONSTITUIDO DE CHAPAS COM REVESTIMENTO EPOXY,COM ESPESSURA DE 2,70MM,DIAMETRO DE 1,20M,PARAFUSOS,PORCAS E FERRAMENTAS NECESSARIAS,RECOBRIMENTO MINIMO DE 1,20M E MAXIMO DE 12,90M,SOB A INFLUENCIA DO TREM-TIPO RODOVIARIO.FORNECIMENTO | M | 4123.6
20.085.0600-0 | TUNNEL LINER,PARA PROCESSO NAO DESTRUTIVO,CIRCULAR,CONSTITUIDO DE CHAPAS GALVANIZADAS,COM ESPESSURA DE 2,70MM, DIAMETRODE 1,60M,PARAFUSOS,PORCAS E FERRAMENTAS NECESSARIAS,RECOBRIMENTO MINIMO DE 1,20M E MAXIMO DE 9,60M, SOB A INFLUENCIA DOTREM-TIPO RODOVIARIO.FORNECIMENTO | M | 5427
20.085.0600-A | TUNNEL LINER,PARA PROCESSO NAO DESTRUTIVO,CIRCULAR,CONSTITUIDO DE CHAPAS GALVANIZADAS,COM ESPESSURA DE 2,70MM, DIAMETRODE 1,60M,PARAFUSOS,PORCAS E FERRAMENTAS NECESSARIAS,RECOBRIMENTO MINIMO DE 1,20M E MAXIMO DE 9,60M, SOB A INFLUENCIA DOTREM-TIPO RODOVIARIO.FORNECIMENTO | M | 5427
20.085.0605-0 | TUNNEL LINER,PARA PROCESSO NAO DESTRUTIVO,CIRCULAR,CONSTITUIDO DE CHAPAS COM REVESTIMENTO EPOXY,COM ESPESSURA DE 2,70MM,DIAMETRO DE 1,60M,PARAFUSOS,PORCAS E FERRAMENTAS NECESSARIAS,RECOBRIMENTO MINIMO DE 1,20M E MAXIMO DE 9,60M,SOB A INFLUENCIA DO TREM-TIPO RODOVIARIO.FORNECIMENTO | M | 5475.6
20.085.0605-A | TUNNEL LINER,PARA PROCESSO NAO DESTRUTIVO,CIRCULAR,CONSTITUIDO DE CHAPAS COM REVESTIMENTO EPOXY,COM ESPESSURA DE 2,70MM,DIAMETRO DE 1,60M,PARAFUSOS,PORCAS E FERRAMENTAS NECESSARIAS,RECOBRIMENTO MINIMO DE 1,20M E MAXIMO DE 9,60M,SOB A INFLUENCIA DO TREM-TIPO RODOVIARIO.FORNECIMENTO | M | 5475.6
20.085.0610-0 | TUNNEL LINER,PARA PROCESSO NAO DESTRUTIVO,CIRCULAR,CONSTITUIDO DE CHAPAS GALVANIZADAS,COM ESPESSURA DE 2,70MM, DIAMETRODE 2,00M,PARAFUSOS,PORCAS E FERRAMENTAS NECESSARIAS,RECOBRIMENTO MINIMO DE 1,50M E MAXIMO DE 7,70M, SOB A INFLUENCIA DOTREM-TIPO RODOVIARIO.FORNECIMENTO | M | 6800.5
20.085.0610-A | TUNNEL LINER,PARA PROCESSO NAO DESTRUTIVO,CIRCULAR,CONSTITUIDO DE CHAPAS GALVANIZADAS,COM ESPESSURA DE 2,70MM, DIAMETRODE 2,00M,PARAFUSOS,PORCAS E FERRAMENTAS NECESSARIAS,RECOBRIMENTO MINIMO DE 1,50M E MAXIMO DE 7,70M, SOB A INFLUENCIA DOTREM-TIPO RODOVIARIO.FORNECIMENTO | M | 6800.5
20.085.0615-0 | TUNNEL LINER,PARA PROCESSO NAO DESTRUTIVO,CIRCULAR,CONSTITUIDO DE CHAPAS COM REVESTIMENTO EPOXY,COM ESPESSURA DE 2,70MM,DIAMETRO DE 2,00M,PARAFUSOS,PORCAS E FERRAMENTAS NECESSARIAS,RECOBRIMENTO MINIMO DE 1,50M E MAXIMO DE 7,70M,SOB A INFLUENCIA DO TREM-TIPO RODOVIARIO.FORNECIMENTO | M | 6861.4
20.085.0615-A | TUNNEL LINER,PARA PROCESSO NAO DESTRUTIVO,CIRCULAR,CONSTITUIDO DE CHAPAS COM REVESTIMENTO EPOXY,COM ESPESSURA DE 2,70MM,DIAMETRO DE 2,00M,PARAFUSOS,PORCAS E FERRAMENTAS NECESSARIAS,RECOBRIMENTO MINIMO DE 1,50M E MAXIMO DE 7,70M,SOB A INFLUENCIA DO TREM-TIPO RODOVIARIO.FORNECIMENTO | M | 6861.4
20.085.0620-0 | TUNNEL LINER,PARA PROCESSO NAO DESTRUTIVO,CIRCULAR,CONSTITUIDO DE CHAPAS GALVANIZADAS,COM ESPESSURA DE 2,70MM, DIAMETRODE 2,40M,PARAFUSOS,PORCAS E FERRAMENTAS NECESSARIAS,RECOBRIMENTO MINIMO DE 1,90M E MAXIMO DE 6,40M, SOB A INFLUENCIA DOTREM-TIPO RODOVIARIO.FORNECIMENTO | M | 8174
20.085.0620-A | TUNNEL LINER,PARA PROCESSO NAO DESTRUTIVO,CIRCULAR,CONSTITUIDO DE CHAPAS GALVANIZADAS,COM ESPESSURA DE 2,70MM, DIAMETRODE 2,40M,PARAFUSOS,PORCAS E FERRAMENTAS NECESSARIAS,RECOBRIMENTO MINIMO DE 1,90M E MAXIMO DE 6,40M, SOB A INFLUENCIA DOTREM-TIPO RODOVIARIO.FORNECIMENTO | M | 8174
20.085.0625-0 | TUNNEL LINER,PARA PROCESSO NAO DESTRUTIVO,CIRCULAR,CONSTITUIDO DE CHAPAS COM REVESTIMENTO EPOXY,COM ESPESSURA DE 2,70MM,DIAMETRO DE 2,40M,PARAFUSOS,PORCAS E FERRAMENTAS NECESSARIAS,RECOBRIMENTO MINIMO DE 1,90M E MAXIMO DE 6,40M,SOB A INFLUENCIA DO TREM-TIPO RODOVIARIO.FORNECIMENTO | M | 8247.2
20.085.0625-A | TUNNEL LINER,PARA PROCESSO NAO DESTRUTIVO,CIRCULAR,CONSTITUIDO DE CHAPAS COM REVESTIMENTO EPOXY,COM ESPESSURA DE 2,70MM,DIAMETRO DE 2,40M,PARAFUSOS,PORCAS E FERRAMENTAS NECESSARIAS,RECOBRIMENTO MINIMO DE 1,90M E MAXIMO DE 6,40M,SOB A INFLUENCIA DO TREM-TIPO RODOVIARIO.FORNECIMENTO | M | 8247.2
20.085.0630-0 | TUNNEL LINER,PARA PROCESSO NAO DESTRUTIVO,CIRCULAR,CONSTITUIDO DE CHAPAS GALVANIZADAS,COM ESPESSURA DE 2,70MM, DIAMETRODE 2,80M,PARAFUSOS,PORCAS E FERRAMENTAS NECESSARIAS,RECOBRIMENTO MINIMO DE 2,20M E MAXIMO DE 5,50M, SOB A INFLUENCIA DOTREM-TIPO RODOVIARIO.FORNECIMENTO | M | 9514
20.085.0630-A | TUNNEL LINER,PARA PROCESSO NAO DESTRUTIVO,CIRCULAR,CONSTITUIDO DE CHAPAS GALVANIZADAS,COM ESPESSURA DE 2,70MM, DIAMETRODE 2,80M,PARAFUSOS,PORCAS E FERRAMENTAS NECESSARIAS,RECOBRIMENTO MINIMO DE 2,20M E MAXIMO DE 5,50M, SOB A INFLUENCIA DOTREM-TIPO RODOVIARIO.FORNECIMENTO | M | 9514
20.085.0635-0 | TUNNEL LINER,PARA PROCESSO NAO DESTRUTIVO,CIRCULAR,CONSTITUIDO DE CHAPAS COM REVESTIMENTO EPOXY,COM ESPESSURA DE 2,70MM,DIAMETRO DE 2,80M,PARAFUSOS,PORCAS E FERRAMENTAS NECESSARIAS,RECOBRIMENTO MINIMO DE 2,20M E MAXIMO DE 5,50M,SOB A INFLUENCIA DO TREM-TIPO RODOVIARIO.FORNECIMENTO | M | 9599.2
20.085.0635-A | TUNNEL LINER,PARA PROCESSO NAO DESTRUTIVO,CIRCULAR,CONSTITUIDO DE CHAPAS COM REVESTIMENTO EPOXY,COM ESPESSURA DE 2,70MM,DIAMETRO DE 2,80M,PARAFUSOS,PORCAS E FERRAMENTAS NECESSARIAS,RECOBRIMENTO MINIMO DE 2,20M E MAXIMO DE 5,50M,SOB A INFLUENCIA DO TREM-TIPO RODOVIARIO.FORNECIMENTO | M | 9599.2
20.085.0640-0 | TUNNEL LINER,PARA PROCESSO NAO DESTRUTIVO,CIRCULAR,CONSTITUIDO DE CHAPAS GALVANIZADAS,COM ESPESSURA DE 2,70MM, DIAMETRODE 3,20M,PARAFUSOS,PORCAS E FERRAMENTAS NECESSARIAS,RECOBRIMENTO MINIMO DE 2,40M E MAXIMO DE 4,80M, SOB A INFLUENCIA DOTREM-TIPO RODOVIARIO.FORNECIMENTO | M | 10887.5
20.085.0640-A | TUNNEL LINER,PARA PROCESSO NAO DESTRUTIVO,CIRCULAR,CONSTITUIDO DE CHAPAS GALVANIZADAS,COM ESPESSURA DE 2,70MM, DIAMETRODE 3,20M,PARAFUSOS,PORCAS E FERRAMENTAS NECESSARIAS,RECOBRIMENTO MINIMO DE 2,40M E MAXIMO DE 4,80M, SOB A INFLUENCIA DOTREM-TIPO RODOVIARIO.FORNECIMENTO | M | 10887.5
20.085.0645-0 | TUNNEL LINER,PARA PROCESSO NAO DESTRUTIVO,CIRCULAR,CONSTITUIDO DE CHAPAS COM REVESTIMENTO EPOXY,COM ESPESSURA DE 2,70MM,DIAMETRO DE 3,20M,PARAFUSOS,PORCAS E FERRAMENTAS NECESSARIAS,RECOBRIMENTO MINIMO DE 2,40M E MAXIMO DE 4,80M,SOB A INFLUENCIA DO TREM-TIPO RODOVIARIO.FORNECIMENTO | M | 10985
20.085.0645-A | TUNNEL LINER,PARA PROCESSO NAO DESTRUTIVO,CIRCULAR,CONSTITUIDO DE CHAPAS COM REVESTIMENTO EPOXY,COM ESPESSURA DE 2,70MM,DIAMETRO DE 3,20M,PARAFUSOS,PORCAS E FERRAMENTAS NECESSARIAS,RECOBRIMENTO MINIMO DE 2,40M E MAXIMO DE 4,80M,SOB A INFLUENCIA DO TREM-TIPO RODOVIARIO.FORNECIMENTO | M | 10985
20.085.0650-0 | TUNNEL LINER,PARA PROCESSO NAO DESTRUTIVO,CIRCULAR,CONSTITUIDO DE CHAPAS GALVANIZADS,COM ESPESSURA DE 2,70MM,DIAMETRO DE3,60M,PARAFUSOS,PORCAS E FERRAMENTAS NECESSARIAS,RECOBRIMENTO MINIMO DE 2,60M E MAXIMO DE 4,30M,SOB A INFLUENCIA DO TREM-TIPO RODOVIARIO.FORNECIMENTO | M | 12227.5
20.085.0650-A | TUNNEL LINER,PARA PROCESSO NAO DESTRUTIVO,CIRCULAR,CONSTITUIDO DE CHAPAS GALVANIZADS,COM ESPESSURA DE 2,70MM,DIAMETRO DE3,60M,PARAFUSOS,PORCAS E FERRAMENTAS NECESSARIAS,RECOBRIMENTO MINIMO DE 2,60M E MAXIMO DE 4,30M,SOB A INFLUENCIA DO TREM-TIPO RODOVIARIO.FORNECIMENTO | M | 12227.5
20.085.0655-0 | TUNNEL LINER,PARA PROCESSO NAO DESTRUTIVO,CIRCULAR,CONSTITUIDO DE CHAPAS COM REVESTIMENTO EPOXY,COM ESPESSURA DE 2,70MM,DIAMETRO DE 3,60M,PARAFUSOS,PORCAS E FERRAMENTAS NECESSARIAS,RECOBRIMENTO MINIMO DE 2.60M E MAXIMO DE 4,30M,SOB A INFLUENCIA DO TREM-TIPO RODOVIARIO.FORNECIMENTO | M | 12337
20.085.0655-A | TUNNEL LINER,PARA PROCESSO NAO DESTRUTIVO,CIRCULAR,CONSTITUIDO DE CHAPAS COM REVESTIMENTO EPOXY,COM ESPESSURA DE 2,70MM,DIAMETRO DE 3,60M,PARAFUSOS,PORCAS E FERRAMENTAS NECESSARIAS,RECOBRIMENTO MINIMO DE 2.60M E MAXIMO DE 4,30M,SOB A INFLUENCIA DO TREM-TIPO RODOVIARIO.FORNECIMENTO | M | 12337
20.085.0660-0 | #N/A | M | 15950
20.085.0660-A | #N/A | M | 15950
20.085.0665-0 | TUNNEL LINER,PARA PROCESSO NAO DESTRUTIVO,CIRCULAR,CONSTITUIDO DE CHAPAS COM REVESTIMENTO EPOXY,COM ESPESSURA DE 3,40MM,DIAMETRO DE 4,00M,PARAFUSOS,PORCAS E FERRAMENTAS NECESSARIAS,RECOBRIMENTO MINIMO DE 2,80M E MAXIMO DE 4,60M,SOB A INFLUENCIA DO TREM-TIPO RODOVIARIO.FORNECIMENTO | M | 16500
20.085.0665-A | TUNNEL LINER,PARA PROCESSO NAO DESTRUTIVO,CIRCULAR,CONSTITUIDO DE CHAPAS COM REVESTIMENTO EPOXY,COM ESPESSURA DE 3,40MM,DIAMETRO DE 4,00M,PARAFUSOS,PORCAS E FERRAMENTAS NECESSARIAS,RECOBRIMENTO MINIMO DE 2,80M E MAXIMO DE 4,60M,SOB A INFLUENCIA DO TREM-TIPO RODOVIARIO.FORNECIMENTO | M | 16500
20.085.0670-0 | TUNNEL LINER,PARA PROCESSO NAO DESTRUTIVO,CIRCULAR,CONSTITUIDO DE CHAPAS GALVANIZADAS,COM ESPESSURA DE 4,70MM, DIAMETRODE 4,40M,PARAFUSOS,PORCAS E FERRAMENTAS NECESSARIAS,RECOBRIMENTO MINIMO DE 3,00M E MAXIMO DE 5,20M, SOB A INFLUENCIA DOTREM-TIPO RODOVIARIO.FORNECIMENTO | M | 22876.5
20.085.0670-A | TUNNEL LINER,PARA PROCESSO NAO DESTRUTIVO,CIRCULAR,CONSTITUIDO DE CHAPAS GALVANIZADAS,COM ESPESSURA DE 4,70MM, DIAMETRODE 4,40M,PARAFUSOS,PORCAS E FERRAMENTAS NECESSARIAS,RECOBRIMENTO MINIMO DE 3,00M E MAXIMO DE 5,20M, SOB A INFLUENCIA DOTREM-TIPO RODOVIARIO.FORNECIMENTO | M | 22876.5
20.085.0675-0 | TUNNEL LINER,PARA PROCESSO NAO DESTRUTIVO,CIRCULAR,CONSTITUIDO DE CHAPAS COM REVESTIMENTO EPOXY,COM 4,70MM DE ESPESSURA,DIAMETRO DE 4,40M,PARAFUSOS,PORCAS E FERRAMENTAS NECESSARIAS,RECOBRIMENTO MINIMO DE 3,00M E MAXIMO DE 5,20M,SOB A INFLUENCIA DO TREM-TIPO RODOVIARIO.FORNECIMENTO | M | 23933.5
20.085.0675-A | TUNNEL LINER,PARA PROCESSO NAO DESTRUTIVO,CIRCULAR,CONSTITUIDO DE CHAPAS COM REVESTIMENTO EPOXY,COM 4,70MM DE ESPESSURA,DIAMETRO DE 4,40M,PARAFUSOS,PORCAS E FERRAMENTAS NECESSARIAS,RECOBRIMENTO MINIMO DE 3,00M E MAXIMO DE 5,20M,SOB A INFLUENCIA DO TREM-TIPO RODOVIARIO.FORNECIMENTO | M | 23933.5
20.085.0680-0 | TUNNEL LINER,PARA PROCESSO NAO DESTRUTIVO,CIRCULAR,CONSTITUIDO DE CHAPAS GALVANIZADAS,COM ESPESSURA DE 6,30MM, DIAMETRODE 4,80M,PARAFUSOS,PORCAS E FERRAMENTAS NECESSARIAS,RECOBRIMENTO MINIMO DE 3,20M E MAXIMO DE 5,80M, SOB A INFLUENCIA DOTREM-TIPO RODOVIARIO.FORNECIMENTO | M | 31195.2
20.085.0680-A | TUNNEL LINER,PARA PROCESSO NAO DESTRUTIVO,CIRCULAR,CONSTITUIDO DE CHAPAS GALVANIZADAS,COM ESPESSURA DE 6,30MM, DIAMETRODE 4,80M,PARAFUSOS,PORCAS E FERRAMENTAS NECESSARIAS,RECOBRIMENTO MINIMO DE 3,20M E MAXIMO DE 5,80M, SOB A INFLUENCIA DOTREM-TIPO RODOVIARIO.FORNECIMENTO | M | 31195.2
20.085.0685-0 | TUNNEL LINER,PARA PROCESSO NAO DESTRUTIVO,CIRCULAR,CONSTITUIDO DE CHAPAS COM REVESTIMENTO EPOXY,COM ESPESSURA DE 6,30MM,DIAMETRO DE 4,80M,PARAFUSOS,PORCAS E FERRAMENTAS NECESSARIAS,RECOBRIMENTO MINIMO DE 3,20M E MAXIMO DE 5,80M,SOB A INFLUENCIA DO TREM-TIPO RODOVIARIO.FORNECIMENTO | M | 32803.2
20.085.0685-A | TUNNEL LINER,PARA PROCESSO NAO DESTRUTIVO,CIRCULAR,CONSTITUIDO DE CHAPAS COM REVESTIMENTO EPOXY,COM ESPESSURA DE 6,30MM,DIAMETRO DE 4,80M,PARAFUSOS,PORCAS E FERRAMENTAS NECESSARIAS,RECOBRIMENTO MINIMO DE 3,20M E MAXIMO DE 5,80M,SOB A INFLUENCIA DO TREM-TIPO RODOVIARIO.FORNECIMENTO | M | 32803.2
20.085.9999-0 | FAMILIA 20,085FORNEC.MATERIAIS E FERRAMENTAS |  | #N/DISP
20.085.9999-A | FAMILIA 20,085FORNEC.MATERIAIS E FERRAMENTAS |  | #N/DISP
20.086.0100-0 | PASSAGEM DE GADO,CONSTITUIDA DE CHAPAS GALVANIZADAS OU REVESTIDAS COM EPOXY,ESPESSURA DE 2,70MM,PARAFUSOS,PORCAS E FERRAMENTAS NECESSARIAS,COM DIMENSOES EM TORNO DE 2,20M DE VAO E2,25M DE ALTURA,RECOBRIMENTO MINIMO DE 0,30M E MAXIMO DE 8,90M,SOB A INFLUENCIA DO TREM-TIPO RODOVIARIO,EXCLUSIVE ANDAIME.ASSENTAMENTO | M | 100.49
20.086.0100-A | PASSAGEM DE GADO,CONSTITUIDA DE CHAPAS GALVANIZADAS OU REVESTIDAS COM EPOXY,ESPESSURA DE 2,70MM,PARAFUSOS,PORCAS E FERRAMENTAS NECESSARIAS,COM DIMENSOES EM TORNO DE 2,20M DE VAO E2,25M DE ALTURA,RECOBRIMENTO MINIMO DE 0,30M E MAXIMO DE 8,90M,SOB A INFLUENCIA DO TREM-TIPO RODOVIARIO,EXCLUSIVE ANDAIME.ASSENTAMENTO | M | 90.62
20.086.0110-0 | PASSAGEM DE GADO,CONSTITUIDA DE CHAPAS GALVANIZADAS OU REVESTIDAS COM EPOXY,ESPESSURA DE 2,70MM,PARAFUSOS,PORCAS E FERRAMENTAS NECESSARIAS,COM DIMENSOES EM TORNO DE 2,90M DE VAO E3,10M DE ALTURA,RECOBRIMENTO MINIMO DE 0,60M E MAXIMO DE 11,40M,SOB A INFLUENCIA DO TREM-TIPO RODOVIARIO,EXCLUSIVE ANDAIME.ASSENTAMENTO | M | 288.33
20.086.0110-A | PASSAGEM DE GADO,CONSTITUIDA DE CHAPAS GALVANIZADAS OU REVESTIDAS COM EPOXY,ESPESSURA DE 2,70MM,PARAFUSOS,PORCAS E FERRAMENTAS NECESSARIAS,COM DIMENSOES EM TORNO DE 2,90M DE VAO E3,10M DE ALTURA,RECOBRIMENTO MINIMO DE 0,60M E MAXIMO DE 11,40M,SOB A INFLUENCIA DO TREM-TIPO RODOVIARIO,EXCLUSIVE ANDAIME.ASSENTAMENTO | M | 258.4
20.086.0120-0 | PASSAGEM INFERIOR CONSTITUIDA DE CHAPAS GALVANIZADAS OU REVESTIDAS COM EPOXY,ESPESSURA DE 2,70MM,PARAFUSOS,PORCAS E FERRAMENTAS NECESSARIAS,COM DIMENSOES EM TORNO DE 3,70M DE VAO E3,50M DE ALTURA,RECOBRIMENTO MINIMO DE 0,60M E MAXIMO DE 11,10M,SOB A INFLUENCIA DO TREM-TIPO RODOVIARIO,EXCLUSIVE ANDAIME.ASSENTAMENTO | M | 161.41
20.086.0120-A | PASSAGEM INFERIOR CONSTITUIDA DE CHAPAS GALVANIZADAS OU REVESTIDAS COM EPOXY,ESPESSURA DE 2,70MM,PARAFUSOS,PORCAS E FERRAMENTAS NECESSARIAS,COM DIMENSOES EM TORNO DE 3,70M DE VAO E3,50M DE ALTURA,RECOBRIMENTO MINIMO DE 0,60M E MAXIMO DE 11,10M,SOB A INFLUENCIA DO TREM-TIPO RODOVIARIO,EXCLUSIVE ANDAIME.ASSENTAMENTO | M | 150.67
20.086.0130-0 | PASSAGEM INFERIOR CONSTITUIDA DE CHAPAS GALVANIZADAS OU REVESTIDAS COM EPOXY,ESPESSURA DE 2,70MM,PARAFUSOS,PORCAS E FERRAMENTAS NECESSARIAS,COM DIMENSOES EM TORNO DE 4,20M DE VAO E3,90M DE ALTURA,RECOBRIMENTO MINIMO DE 0,60M E MAXIMO DE 9,70M,SOB A INFLUENCIA DO TREM-TIPO RODOVIARIO,EXCLUSIVE ANDAIME.ASSENTAMENTO | M | 675.51
20.086.0130-A | PASSAGEM INFERIOR CONSTITUIDA DE CHAPAS GALVANIZADAS OU REVESTIDAS COM EPOXY,ESPESSURA DE 2,70MM,PARAFUSOS,PORCAS E FERRAMENTAS NECESSARIAS,COM DIMENSOES EM TORNO DE 4,20M DE VAO E3,90M DE ALTURA,RECOBRIMENTO MINIMO DE 0,60M E MAXIMO DE 9,70M,SOB A INFLUENCIA DO TREM-TIPO RODOVIARIO,EXCLUSIVE ANDAIME.ASSENTAMENTO | M | 627.19
20.086.0140-0 | PASSAGEM INFERIOR CONSTITUIDA DE CHAPAS GALVANIZADAS OU REVESTIDAS COM EPOXY,ESPESSURA DE 2,70MM,PARAFUSOS,PORCAS E FERRAMENTAS NECESSARIAS,COM DIMENSOES EM TORNO DE 4,80M DE VAO E4,75M DE ALTURA,RECOBRIMENTO MINIMO DE 0,90M E MAXIMO DE 8,50M,SOB A INFLUENCIA DO TREM-TIPO RODOVIARIO,EXCLUSIVE ANDAIME.ASSENTAMENTO | M | 772.01
20.086.0140-A | PASSAGEM INFERIOR CONSTITUIDA DE CHAPAS GALVANIZADAS OU REVESTIDAS COM EPOXY,ESPESSURA DE 2,70MM,PARAFUSOS,PORCAS E FERRAMENTAS NECESSARIAS,COM DIMENSOES EM TORNO DE 4,80M DE VAO E4,75M DE ALTURA,RECOBRIMENTO MINIMO DE 0,90M E MAXIMO DE 8,50M,SOB A INFLUENCIA DO TREM-TIPO RODOVIARIO,EXCLUSIVE ANDAIME.ASSENTAMENTO | M | 716.79
20.086.0150-0 | PASSAGEM INFERIOR CONSTITUIDA DE CHAPAS GALVANIZADAS OU REVESTIDAS COM EPOXY,ESPESSURA DE 3,40MM,PARAFUSOS,PORCAS E FERRAMENTAS NECESSARIAS,COM DIMENSOES EM TORNO DE 5,00M DE VAO E4,85M DE ALTURA,RECOBRIMENTO MINIMO DE 0,90M E MAXIMO DE 8,60M,SOB A INFLUENCIA DO TREM-TIPO RODOVIARIO,EXCLUSIVE ANDAIME.ASSENTAMENTO | M | 900.68
20.086.0150-A | PASSAGEM INFERIOR CONSTITUIDA DE CHAPAS GALVANIZADAS OU REVESTIDAS COM EPOXY,ESPESSURA DE 3,40MM,PARAFUSOS,PORCAS E FERRAMENTAS NECESSARIAS,COM DIMENSOES EM TORNO DE 5,00M DE VAO E4,85M DE ALTURA,RECOBRIMENTO MINIMO DE 0,90M E MAXIMO DE 8,60M,SOB A INFLUENCIA DO TREM-TIPO RODOVIARIO,EXCLUSIVE ANDAIME.ASSENTAMENTO | M | 836.25
20.086.0160-0 | PASSAGEM INFERIOR CONSTITUIDA DE CHAPAS GALVANIZADAS OU REVESTIDAS COM EPOXY,ESPESSURA DE 4,70MM,PARAFUSOS,PORCAS E FERRAMENTAS NECESSARIAS,COM DIMENSOES EM TORNO DE 5,85M DE VAO E5,30M DE ALTURA,RECOBRIMENTO MINIMO DE 0,90M E MAXIMO DE 8,50M,SOB A INFLUENCIA DO TREM-TIPO RODOVIARIO,EXCLUSIVE ANDAIME.ASSENTAMENTO | M | 1080.81
20.086.0160-A | PASSAGEM INFERIOR CONSTITUIDA DE CHAPAS GALVANIZADAS OU REVESTIDAS COM EPOXY,ESPESSURA DE 4,70MM,PARAFUSOS,PORCAS E FERRAMENTAS NECESSARIAS,COM DIMENSOES EM TORNO DE 5,85M DE VAO E5,30M DE ALTURA,RECOBRIMENTO MINIMO DE 0,90M E MAXIMO DE 8,50M,SOB A INFLUENCIA DO TREM-TIPO RODOVIARIO,EXCLUSIVE ANDAIME.ASSENTAMENTO | M | 1003.5
20.086.0170-0 | BUEIRO SIMPLES CIRCULAR,CONSTITUIDO DE CHAPAS GALVANIZADAS OU REVESTIDAS COM EPOXY,ESPESSURA DE 2MM,DIAMETRO DE 0,60M,PARAFUSOS,PORCAS E FERRAMENTAS NECESSARIAS,RECOBRIMENTO MINIMODE 0,30M E MAXIMO DE 25,00M,SOB A INFLUENCIA DO TREM-TIPO RODOVIARIO,EXCLUSIVE ANDAIME.ASSENTAMENTO | M | 29.14
20.086.0170-A | BUEIRO SIMPLES CIRCULAR,CONSTITUIDO DE CHAPAS GALVANIZADAS OU REVESTIDAS COM EPOXY,ESPESSURA DE 2MM,DIAMETRO DE 0,60M,PARAFUSOS,PORCAS E FERRAMENTAS NECESSARIAS,RECOBRIMENTO MINIMODE 0,30M E MAXIMO DE 25,00M,SOB A INFLUENCIA DO TREM-TIPO RODOVIARIO,EXCLUSIVE ANDAIME.ASSENTAMENTO | M | 26.28
20.086.0180-0 | BUEIRO SIMPLES CIRCULAR,CONSTITUIDO DE CHAPAS GALVANIZADAS OU REVESTIDAS COM EPOXY,ESPESSURA DE 2MM,DIAMETRO DE 0,80M,PARAFUSOS,PORCAS E FERRAMENTAS NECESSARIAS,RECOBRIMENTO MINIMODE 0,30M E MAXIMO DE 18,80M,SOB A INFLUENCIA DO TREM-TIPO RODOVIARIO,EXCLUSIVE ANDAIME.ASSENTAMENTO | M | 38.85
20.086.0180-A | BUEIRO SIMPLES CIRCULAR,CONSTITUIDO DE CHAPAS GALVANIZADAS OU REVESTIDAS COM EPOXY,ESPESSURA DE 2MM,DIAMETRO DE 0,80M,PARAFUSOS,PORCAS E FERRAMENTAS NECESSARIAS,RECOBRIMENTO MINIMODE 0,30M E MAXIMO DE 18,80M,SOB A INFLUENCIA DO TREM-TIPO RODOVIARIO,EXCLUSIVE ANDAIME.ASSENTAMENTO | M | 35.04
20.086.0190-0 | BUEIRO SIMPLES CIRCULAR,CONSTITUIDO DE CHAPAS GALVANIZADAS OU REVESTIDAS COM EPOXY,ESPESSURA DE 2MM,DIAMETRO DE 1,00M,PARAFUSOS,PORCAS E FERRAMENTAS NECESSARIAS,RECOBRIMENTO MINIMODE 0,30M E MAXIMO DE 15,00M,SOB A INFLUENCIA DO TREM-TIPO RODOVIARIO,EXCLUSIVE ANDAIME.ASSENTAMENTO | M | 48.57
20.086.0190-A | BUEIRO SIMPLES CIRCULAR,CONSTITUIDO DE CHAPAS GALVANIZADAS OU REVESTIDAS COM EPOXY,ESPESSURA DE 2MM,DIAMETRO DE 1,00M,PARAFUSOS,PORCAS E FERRAMENTAS NECESSARIAS,RECOBRIMENTO MINIMODE 0,30M E MAXIMO DE 15,00M,SOB A INFLUENCIA DO TREM-TIPO RODOVIARIO,EXCLUSIVE ANDAIME.ASSENTAMENTO | M | 43.8
20.086.0200-0 | BUEIRO SIMPLES CIRCULAR,CONSTITUIDO DE CHAPAS GALVANIZADAS OU REVESTIDAS COM EPOXY,ESPESSURA DE 2MM,DIAMETRO DE 1,20M,PARAFUSOS,PORCAS E FERRAMENTAS NECESSARIAS,RECOBRIMENTO MINIMODE 0,30M E MAXIMO DE 12,50M,SOB A INFLUENCIA DO TREM-TIPO RODOVIARIO,EXCLUSIVE ANDAIME.ASSENTAMENTO | M | 58.28
20.086.0200-A | BUEIRO SIMPLES CIRCULAR,CONSTITUIDO DE CHAPAS GALVANIZADAS OU REVESTIDAS COM EPOXY,ESPESSURA DE 2MM,DIAMETRO DE 1,20M,PARAFUSOS,PORCAS E FERRAMENTAS NECESSARIAS,RECOBRIMENTO MINIMODE 0,30M E MAXIMO DE 12,50M,SOB A INFLUENCIA DO TREM-TIPO RODOVIARIO,EXCLUSIVE ANDAIME.ASSENTAMENTO | M | 52.56
20.086.0210-0 | BUEIRO SIMPLES CIRCULAR,CONSTITUIDO DE CHAPAS GALVANIZADAS OU REVESTIDAS COM EPOXY,ESPESSURA DE 2MM,DIAMETRO DE 1,50M,PARAFUSOS,PORCAS E FERRAMENTAS NECESSARIAS,RECOBRIMENTO MINIMODE 0,30M E MAXIMO DE 10,00M,SOB A INFLUENCIA DO TREM-TIPO RODOVIARIO,EXCLUSIVE ANDAIME.ASSENTAMENTO | M | 72.86
20.086.0210-A | BUEIRO SIMPLES CIRCULAR,CONSTITUIDO DE CHAPAS GALVANIZADAS OU REVESTIDAS COM EPOXY,ESPESSURA DE 2MM,DIAMETRO DE 1,50M,PARAFUSOS,PORCAS E FERRAMENTAS NECESSARIAS,RECOBRIMENTO MINIMODE 0,30M E MAXIMO DE 10,00M,SOB A INFLUENCIA DO TREM-TIPO RODOVIARIO,EXCLUSIVE ANDAIME.ASSENTAMENTO | M | 65.7
20.086.0220-0 | BUEIRO SIMPLES CIRCULAR,CONSTITUIDO DE CHAPAS GALVANIZADAS OU REVESTIDAS COM EPOXY,ESPESSURA DE 2MM,DIAMETRO DE 1,80M,PARAFUSOS,PORCAS E FERRAMENTAS NECESSARIAS,RECOBRIMENTO MINIMODE 0,40M E MAXIMO DE 8,30M,SOB A INFLUENCIA DO TREM-TIPO RODOVIARIO,EXCLUSIVE ANDAIME.ASSENTAMENTO | M | 85.71
20.086.0220-A | BUEIRO SIMPLES CIRCULAR,CONSTITUIDO DE CHAPAS GALVANIZADAS OU REVESTIDAS COM EPOXY,ESPESSURA DE 2MM,DIAMETRO DE 1,80M,PARAFUSOS,PORCAS E FERRAMENTAS NECESSARIAS,RECOBRIMENTO MINIMODE 0,40M E MAXIMO DE 8,30M,SOB A INFLUENCIA DO TREM-TIPO RODOVIARIO,EXCLUSIVE ANDAIME.ASSENTAMENTO | M | 77.3
20.086.0230-0 | BUEIRO SIMPLES CIRCULAR,CONSTITUIDO DE CHAPAS GALVANIZADAS OU REVESTIDAS COM EPOXY,ESPESSURA DE 2MM,DIAMETRO DE 2,00M,PARAFUSOS,PORCAS E FERRAMENTAS NECESSARIAS,RECOBRIMENTO MINIMODE 0,50M E MAXIMO DE 7,50M,SOB A INFLUENCIA DO TREM-TIPO RODOVIARIO,EXCLUSIVE ANDAIME.ASSENTAMENTO | M | 91.07
20.086.0230-A | BUEIRO SIMPLES CIRCULAR,CONSTITUIDO DE CHAPAS GALVANIZADAS OU REVESTIDAS COM EPOXY,ESPESSURA DE 2MM,DIAMETRO DE 2,00M,PARAFUSOS,PORCAS E FERRAMENTAS NECESSARIAS,RECOBRIMENTO MINIMODE 0,50M E MAXIMO DE 7,50M,SOB A INFLUENCIA DO TREM-TIPO RODOVIARIO,EXCLUSIVE ANDAIME.ASSENTAMENTO | M | 82.13
20.086.0240-0 | BUEIRO SIMPLES CIRCULAR,CONSTITUIDO DE CHAPAS GALVANIZADAS OU REVESTIDAS COM EPOXY,ESPESSURA DE 2,70MM,DIAMETRO DE 2,20M,PARAFUSOS,PORCAS E FERRAMENTAS NECESSARIAS,RECOBRIMENTO MINIMO DE 0,50M E MAXIMO DE 9,50M,SOB A INFLUENCIA DO TREM-TIPORODOVIARIO,EXCLUSIVE ANDAIME.ASSENTAMENTO | M | 100.49
20.086.0240-A | BUEIRO SIMPLES CIRCULAR,CONSTITUIDO DE CHAPAS GALVANIZADAS OU REVESTIDAS COM EPOXY,ESPESSURA DE 2,70MM,DIAMETRO DE 2,20M,PARAFUSOS,PORCAS E FERRAMENTAS NECESSARIAS,RECOBRIMENTO MINIMO DE 0,50M E MAXIMO DE 9,50M,SOB A INFLUENCIA DO TREM-TIPORODOVIARIO,EXCLUSIVE ANDAIME.ASSENTAMENTO | M | 90.62
20.086.0250-0 | BUEIRO SIMPLES CIRCULAR,CONSTITUIDO DE CHAPAS GALVANIZADAS OU REVESTIDAS COM EPOXY,ESPESSURA DE 2,70MM,DIAMETRO DE 2,40M,PARAFUSOS,PORCAS E FERRAMENTAS NECESSARIAS,RECOBRIMENTO MINIMO DE 0,50M E MAXIMO DE 8,70M,SOB A INFLUENCIA DO TREM-TIPORODOVIARIO,EXCLUSIVE ANDAIME.ASSENTAMENTO | M | 128.14
20.086.0250-A | BUEIRO SIMPLES CIRCULAR,CONSTITUIDO DE CHAPAS GALVANIZADAS OU REVESTIDAS COM EPOXY,ESPESSURA DE 2,70MM,DIAMETRO DE 2,40M,PARAFUSOS,PORCAS E FERRAMENTAS NECESSARIAS,RECOBRIMENTO MINIMO DE 0,50M E MAXIMO DE 8,70M,SOB A INFLUENCIA DO TREM-TIPORODOVIARIO,EXCLUSIVE ANDAIME.ASSENTAMENTO | M | 114.84
20.086.0260-0 | BUEIRO SIMPLES CIRCULAR,CONSTITUIDO DE CHAPAS GALVANIZADAS OU REVESTIDAS COM EPOXY,ESPESSURA DE 3,40MM,DIAMETRO DE 2,60M,PARAFUSOS,PORCAS E FERRAMENTAS NECESSARIAS,RECOBRIMENTO MINIMO DE 0,50M E MAXIMO DE 10,60M,SOB A INFLUENCIA DO TREM-TIPO RODOVIARIO,EXCLUSIVE ANDAIME.ASSENTAMENTO | M | 138.39
20.086.0260-A | BUEIRO SIMPLES CIRCULAR,CONSTITUIDO DE CHAPAS GALVANIZADAS OU REVESTIDAS COM EPOXY,ESPESSURA DE 3,40MM,DIAMETRO DE 2,60M,PARAFUSOS,PORCAS E FERRAMENTAS NECESSARIAS,RECOBRIMENTO MINIMO DE 0,50M E MAXIMO DE 10,60M,SOB A INFLUENCIA DO TREM-TIPO RODOVIARIO,EXCLUSIVE ANDAIME.ASSENTAMENTO | M | 124.03
20.086.0270-0 | BUEIRO SIMPLES CIRCULAR,CONSTITUIDO DE CHAPAS GALVANIZADAS OU REVESTIDAS COM EPOXY,ESPESSURA DE 3,40MM,DIAMETRO DE 2,80M,PARAFUSOS,PORCAS E FERRAMENTAS NECESSARIAS,RECOBRIMENTO MINIMO DE 0,50M E MAXIMO DE 9,80M,SOB A INFLUENCIA DO TREM-TIPORODOVIARIO,EXCLUSIVE ANDAIME.ASSENTAMENTO | M | 150.3
20.086.0270-A | BUEIRO SIMPLES CIRCULAR,CONSTITUIDO DE CHAPAS GALVANIZADAS OU REVESTIDAS COM EPOXY,ESPESSURA DE 3,40MM,DIAMETRO DE 2,80M,PARAFUSOS,PORCAS E FERRAMENTAS NECESSARIAS,RECOBRIMENTO MINIMO DE 0,50M E MAXIMO DE 9,80M,SOB A INFLUENCIA DO TREM-TIPORODOVIARIO,EXCLUSIVE ANDAIME.ASSENTAMENTO | M | 134.71
20.086.0280-0 | BUEIRO SIMPLES CIRCULAR,CONSTITUIDO DE CHAPAS GALVANIZADAS OU REVESTIDAS COM EPOXY,ESPESSURA DE 2,70MM,DIAMETRO DE 3,05M,PARAFUSOS,PORCAS E FERRAMENTAS NECESSARIAS,RECOBRIMENTO MINIMO DE 0,45M E MAXIMO DE 13,10M,SOB A INFLUENCIA DO TREM-TIPA RODOVIARIO,EXCLUSIVE ANDAIME.ASSENTAMENTO | M | 314.54
20.086.0280-A | BUEIRO SIMPLES CIRCULAR,CONSTITUIDO DE CHAPAS GALVANIZADAS OU REVESTIDAS COM EPOXY,ESPESSURA DE 2,70MM,DIAMETRO DE 3,05M,PARAFUSOS,PORCAS E FERRAMENTAS NECESSARIAS,RECOBRIMENTO MINIMO DE 0,45M E MAXIMO DE 13,10M,SOB A INFLUENCIA DO TREM-TIPA RODOVIARIO,EXCLUSIVE ANDAIME.ASSENTAMENTO | M | 281.89
20.086.0290-0 | BUEIRO SIMPLES CIRCULAR,CONSTITUIDO DE CHAPAS GALVANIZADAS OU REVESTIDAS COM EPOXY,ESPESSURA DE 2,70MM,DIAMETRO DE 3,40M,PARAFUSOS,PORCAS E FERRAMENTAS NECESSARIAS,RECOBRIMENTO MINIMO DE 0,45M E MAXIMO DE 11,70M,SOB A INFLUENCIA DO TREM-TIPO RODOVIARIO,EXCLUSIVE ANDAIME.ASSENTAMENTO | M | 384.44
20.086.0290-A | BUEIRO SIMPLES CIRCULAR,CONSTITUIDO DE CHAPAS GALVANIZADAS OU REVESTIDAS COM EPOXY,ESPESSURA DE 2,70MM,DIAMETRO DE 3,40M,PARAFUSOS,PORCAS E FERRAMENTAS NECESSARIAS,RECOBRIMENTO MINIMO DE 0,45M E MAXIMO DE 11,70M,SOB A INFLUENCIA DO TREM-TIPO RODOVIARIO,EXCLUSIVE ANDAIME.ASSENTAMENTO | M | 344.54
20.086.0300-0 | BUEIRO SIMPLES CIRCULAR,CONSTITUIDO DE CHAPAS GALVANIZADAS OU REVESTIDAS COM EPOXY,ESPESSURA DE 2,70MM,DIAMETRO DE 3,80M,PARAFUSOS,PORCAS E FERRAMENTAS NECESSARIAS,RECOBRIMENTO MINIMO DE 0,60M E MAXIMO DE 10,50M,SOB A INFLUENCIA DO TREM-TIPO RODOVIARIO,EXCLUSIVE ANDAIME.ASSENTAMENTO | M | 384.44
20.086.0300-A | BUEIRO SIMPLES CIRCULAR,CONSTITUIDO DE CHAPAS GALVANIZADAS OU REVESTIDAS COM EPOXY,ESPESSURA DE 2,70MM,DIAMETRO DE 3,80M,PARAFUSOS,PORCAS E FERRAMENTAS NECESSARIAS,RECOBRIMENTO MINIMO DE 0,60M E MAXIMO DE 10,50M,SOB A INFLUENCIA DO TREM-TIPO RODOVIARIO,EXCLUSIVE ANDAIME.ASSENTAMENTO | M | 344.54
20.086.0310-0 | BUEIRO SIMPLES CIRCULAR,CONSTITUIDO DE CHAPAS GALVANIZADAS OU REVESTIDAS COM EPOXY,ESPESSURA DE 2,70MM,DIAMETRO DE 4,20M,PARAFUSOS,PORCAS E FERRAMENTAS NECESSARIAS,RECOBRIMENTO MINIMO DE 0,60M E MAXIMO DE 9,50M,SOB A INFLUENCIA DO TREM-TIPORODOVIARIO,EXCLUSIVE ANDAIME.ASSENTAMENTO | M | 675.51
20.086.0310-A | BUEIRO SIMPLES CIRCULAR,CONSTITUIDO DE CHAPAS GALVANIZADAS OU REVESTIDAS COM EPOXY,ESPESSURA DE 2,70MM,DIAMETRO DE 4,20M,PARAFUSOS,PORCAS E FERRAMENTAS NECESSARIAS,RECOBRIMENTO MINIMO DE 0,60M E MAXIMO DE 9,50M,SOB A INFLUENCIA DO TREM-TIPORODOVIARIO,EXCLUSIVE ANDAIME.ASSENTAMENTO | M | 627.19
20.086.0320-0 | BUEIRO SIMPLES CIRCULAR,CONSTITUIDO DE CHAPAS GALVANIZADAS OU REVESTIDAS COM EPOXY,ESPESSURA DE 2,70MM,DIAMETRO DE 4,60M,PARAFUSOS,PORCAS E FERRAMENTAS NECESSARIAS,RECOBRIMENTO MINIMO DE 0,60M E MAXIMO DE 8,70M,SOB A INFLUENCIA DO TREM-TIPORODOVIARIO,EXCLUSIVE ANDAIME.ASSENTAMENTO | M | 772.01
20.086.0320-A | BUEIRO SIMPLES CIRCULAR,CONSTITUIDO DE CHAPAS GALVANIZADAS OU REVESTIDAS COM EPOXY,ESPESSURA DE 2,70MM,DIAMETRO DE 4,60M,PARAFUSOS,PORCAS E FERRAMENTAS NECESSARIAS,RECOBRIMENTO MINIMO DE 0,60M E MAXIMO DE 8,70M,SOB A INFLUENCIA DO TREM-TIPORODOVIARIO,EXCLUSIVE ANDAIME.ASSENTAMENTO | M | 716.79
20.086.0330-0 | BUEIRO SIMPLES LENTICULAR,CONSTITUIDO DE CHAPAS GALVANIZADASOU REVESTIDAS COM EPOXY,ESPESSURA DE 2MM,PARAFUSOS,PORCAS EFERRAMENTAS NECESSARIAS,COM DIMENSOES EM TORNO DE 1,00M DEVAO E 0,80M DE ALTURA,RECOBRIMENTO MINIMO DE 0,30M E MAXIMODE 6,80M,SOB A INFLUENCIA DO TREM-TIPO RODOVIARIO,EXCLUSIVEANDAIME.ASSENTAMENTO | M | 48.57
20.086.0330-A | BUEIRO SIMPLES LENTICULAR,CONSTITUIDO DE CHAPAS GALVANIZADASOU REVESTIDAS COM EPOXY,ESPESSURA DE 2MM,PARAFUSOS,PORCAS EFERRAMENTAS NECESSARIAS,COM DIMENSOES EM TORNO DE 1,00M DEVAO E 0,80M DE ALTURA,RECOBRIMENTO MINIMO DE 0,30M E MAXIMODE 6,80M,SOB A INFLUENCIA DO TREM-TIPO RODOVIARIO,EXCLUSIVEANDAIME.ASSENTAMENTO | M | 43.8
20.086.0340-0 | BUEIRO SIMPLES LENTICULAR,CONSTITUIDO DE CHAPAS GALVANIZADASOU REVESTIDAS COM EPOXY,ESPESSURA DE 2MM,PARAFUSOS,PORCAS EFERRAMENTAS NECESSARIAS,COM DIMENSOES EM TORNO DE 1,20M DEVAO E 1,00M DE ALTURA,RECOBRIMENTO MINIMO DE 0,30M E MAXIMODE 9,00M,SOB A INFLUENCIA DO TREM-TIPO RODOVIARIO,EXCLUSIVEANDAIME.ASSENTAMENTO | M | 58.28
20.086.0340-A | BUEIRO SIMPLES LENTICULAR,CONSTITUIDO DE CHAPAS GALVANIZADASOU REVESTIDAS COM EPOXY,ESPESSURA DE 2MM,PARAFUSOS,PORCAS EFERRAMENTAS NECESSARIAS,COM DIMENSOES EM TORNO DE 1,20M DEVAO E 1,00M DE ALTURA,RECOBRIMENTO MINIMO DE 0,30M E MAXIMODE 9,00M,SOB A INFLUENCIA DO TREM-TIPO RODOVIARIO,EXCLUSIVEANDAIME.ASSENTAMENTO | M | 52.56
20.086.0350-0 | BUEIRO SIMPLES LENTICULAR,CONSTITUIDO DE CHAPAS GALVANIZADASOU REVESTIDAS COM EPOXY,ESPESSURA DE 2MM,PARAFUSOS,PORCAS EFERRAMENTAS NECESSARIAS,COM DIMENSOES EM TORNO DE 1,45M DEVAO E 1,10M DE ALTURA,RECOBRIMENTO MINIMO DE 0,40M E MAXIMODE 7,40M,SOB A INFLUENCIA DO TREM-TIPO RODOVIARIO,EXCLUSIVEANDAIME.ASSENTAMENTO | M | 67.77
20.086.0350-A | BUEIRO SIMPLES LENTICULAR,CONSTITUIDO DE CHAPAS GALVANIZADASOU REVESTIDAS COM EPOXY,ESPESSURA DE 2MM,PARAFUSOS,PORCAS EFERRAMENTAS NECESSARIAS,COM DIMENSOES EM TORNO DE 1,45M DEVAO E 1,10M DE ALTURA,RECOBRIMENTO MINIMO DE 0,40M E MAXIMODE 7,40M,SOB A INFLUENCIA DO TREM-TIPO RODOVIARIO,EXCLUSIVEANDAIME.ASSENTAMENTO | M | 61.12
20.086.0360-0 | BUEIRO SIMPLES LENTICULAR,CONSTITUIDO DE CHAPAS GALVANIZADASOU REVESTIDAS COM EPOXY,ESPESSURA DE 2MM,PARAFUSOS,PORCAS EFERRAMENTAS NECESSARIAS,COM DIMENSOES EM TORNO DE 1,85M DEVAO E 1,50M DE ALTURA,RECOBRIMENTO MINIMO DE 0,50M E MAXIMODE 8,10M,SOB A INFLUENCIA DO TREM-TIPO RODOVIARIO,EXCLUSIVEANDAIME.ASSENTAMENTO | M | 85.71
20.086.0360-A | BUEIRO SIMPLES LENTICULAR,CONSTITUIDO DE CHAPAS GALVANIZADASOU REVESTIDAS COM EPOXY,ESPESSURA DE 2MM,PARAFUSOS,PORCAS EFERRAMENTAS NECESSARIAS,COM DIMENSOES EM TORNO DE 1,85M DEVAO E 1,50M DE ALTURA,RECOBRIMENTO MINIMO DE 0,50M E MAXIMODE 8,10M,SOB A INFLUENCIA DO TREM-TIPO RODOVIARIO,EXCLUSIVEANDAIME.ASSENTAMENTO | M | 77.3
20.086.0370-0 | BUEIRO SIMPLES LENTICULAR,CONSTITUIDO DE CHAPAS GALVANIZADASOU REVESTIDAS COM EPOXY,ESPESSURA DE 2MM,PARAFUSOS,PORCAS EFERRAMENTAS NECESSARIAS,COM DIMENSOES EM TORNO DE 2,15M DEVAO E 1,60M DE ALTURA,RECOBRIMENTO MINIMO DE 0,60M E MAXIMODE 7,00M,SOB A INFLUENCIA DO TREM-TIPO RODOVIARIO,EXCLUSIVEANDAIME.ASSENTAMENTO | M | 97.14
20.086.0370-A | BUEIRO SIMPLES LENTICULAR,CONSTITUIDO DE CHAPAS GALVANIZADASOU REVESTIDAS COM EPOXY,ESPESSURA DE 2MM,PARAFUSOS,PORCAS EFERRAMENTAS NECESSARIAS,COM DIMENSOES EM TORNO DE 2,15M DEVAO E 1,60M DE ALTURA,RECOBRIMENTO MINIMO DE 0,60M E MAXIMODE 7,00M,SOB A INFLUENCIA DO TREM-TIPO RODOVIARIO,EXCLUSIVEANDAIME.ASSENTAMENTO | M | 87.6
20.086.0380-0 | BUEIRO SIMPLES LENTICULAR,CONSTITUIDO DE CHAPAS GALVANIZADASOU REVESTIDAS COM EPOXY,ESPESSURA DE 2MM,PARAFUSOS,PORCAS EFERRAMENTAS NECESSARIAS,COM DIMENSOES EM TORNO DE 2,30M DEVAO E 1,65M DE ALTURA,RECOBRIMENTO MINIMO DE 0,60M E MAXIMODE 6,50M,SOB A INFLUENCIA DO TREM-TIPO RODOVIARIO,EXCLUSIVEANDAIME.ASSENTAMENTO | M | 104.08
20.086.0380-A | BUEIRO SIMPLES LENTICULAR,CONSTITUIDO DE CHAPAS GALVANIZADASOU REVESTIDAS COM EPOXY,ESPESSURA DE 2MM,PARAFUSOS,PORCAS EFERRAMENTAS NECESSARIAS,COM DIMENSOES EM TORNO DE 2,30M DEVAO E 1,65M DE ALTURA,RECOBRIMENTO MINIMO DE 0,60M E MAXIMODE 6,50M,SOB A INFLUENCIA DO TREM-TIPO RODOVIARIO,EXCLUSIVEANDAIME.ASSENTAMENTO | M | 93.86
20.086.0390-0 | BUEIRO SIMPLES LENTICULAR,CONSTITUIDO DE CHAPAS GALVANIZADASOU REVESTIDAS COM EPOXY,ESPESSURA DE 2MM,PARAFUSOS,PORCAS EFERRAMENTAS NECESSARIAS,COM DIMENSOES EM TORNO DE 2,50M DEVAO E 2,20M DE ALTURA,RECOBRIMENTO MINIMO DE 0,60M E MAXIMODE 6,00M,SOB A INFLUENCIA DO TREM-TIPO RODOVIARIO,EXCLUSIVEANDAIME.ASSENTAMENTO | M | 112.09
20.086.0390-A | BUEIRO SIMPLES LENTICULAR,CONSTITUIDO DE CHAPAS GALVANIZADASOU REVESTIDAS COM EPOXY,ESPESSURA DE 2MM,PARAFUSOS,PORCAS EFERRAMENTAS NECESSARIAS,COM DIMENSOES EM TORNO DE 2,50M DEVAO E 2,20M DE ALTURA,RECOBRIMENTO MINIMO DE 0,60M E MAXIMODE 6,00M,SOB A INFLUENCIA DO TREM-TIPO RODOVIARIO,EXCLUSIVEANDAIME.ASSENTAMENTO | M | 101.08
20.086.0400-0 | BUEIRO SIMPLES LENTICULAR,CONSTITUIDO DE CHAPAS GALVANIZADASOU REVESTIDAS COM EPOXY,ESPESSURA DE 2,70MM,PARAFUSOS,PORCAS E FERRAMENTAS NECESSARIAS,COM DIMENSOES EM TORNO DE 3,05MDE VAO E 2,05M DE ALTURA,RECOBRIMENTO MINIMO DE 0,60M E MAXIMO DE 6,80M,SOB A INFLUENCIA DO TREM-TIPO RODOVIARIO,EXCLUSIVE ANDAIME.ASSENTAMENTO | M | 345.99
20.086.0400-A | BUEIRO SIMPLES LENTICULAR,CONSTITUIDO DE CHAPAS GALVANIZADASOU REVESTIDAS COM EPOXY,ESPESSURA DE 2,70MM,PARAFUSOS,PORCAS E FERRAMENTAS NECESSARIAS,COM DIMENSOES EM TORNO DE 3,05MDE VAO E 2,05M DE ALTURA,RECOBRIMENTO MINIMO DE 0,60M E MAXIMO DE 6,80M,SOB A INFLUENCIA DO TREM-TIPO RODOVIARIO,EXCLUSIVE ANDAIME.ASSENTAMENTO | M | 310.08
20.086.0410-0 | BUEIRO SIMPLES LENTICULAR,CONSTITUIDO DE CHAPAS GALVANIZADASOU REVESTIDAS COM EPOXY,ESPESSURA DE 2,70MM,PARAFUSOS,PORCAS E FERRAMENTAS NECESSARIAS,COM DIMENSOES EM TORNO DE 4,15MDE VAO E 2,80M DE ALTURA,RECOBRIMENTO MINIMO DE 0,60M E MAXIMO DE 6,80M,SOB A INFLUENCIA DO TREM-TIPO RODOVIARIO,EXCLUSIVE ANDAIME.ASSENTAMENTO | M | 494.28
20.086.0410-A | BUEIRO SIMPLES LENTICULAR,CONSTITUIDO DE CHAPAS GALVANIZADASOU REVESTIDAS COM EPOXY,ESPESSURA DE 2,70MM,PARAFUSOS,PORCAS E FERRAMENTAS NECESSARIAS,COM DIMENSOES EM TORNO DE 4,15MDE VAO E 2,80M DE ALTURA,RECOBRIMENTO MINIMO DE 0,60M E MAXIMO DE 6,80M,SOB A INFLUENCIA DO TREM-TIPO RODOVIARIO,EXCLUSIVE ANDAIME.ASSENTAMENTO | M | 442.98
20.086.0420-0 | BUEIRO SIMPLES LENTICULAR,CONSTITUIDO DE CHAPAS GALVANIZADASOU REVESTIDAS COM EPOXY,ESPESSURA DE 3,40MM,PARAFUSOS,PORCAS E FERRAMENTAS NECESSARIAS,COM DIMENSOES EM TORNO DE 4,80MDE VAO E 3,05M DE ALTURA,RECOBRIMENTO MINIMO DE 0,75M E MAXIMO DE 5,80M,SOB A INFLUENCIA DO TREM-TIPO RODOVIARIO,EXCLUSIVE ANDAIME.ASSENTAMENTO | M | 772.01
20.086.0420-A | BUEIRO SIMPLES LENTICULAR,CONSTITUIDO DE CHAPAS GALVANIZADASOU REVESTIDAS COM EPOXY,ESPESSURA DE 3,40MM,PARAFUSOS,PORCAS E FERRAMENTAS NECESSARIAS,COM DIMENSOES EM TORNO DE 4,80MDE VAO E 3,05M DE ALTURA,RECOBRIMENTO MINIMO DE 0,75M E MAXIMO DE 5,80M,SOB A INFLUENCIA DO TREM-TIPO RODOVIARIO,EXCLUSIVE ANDAIME.ASSENTAMENTO | M | 716.79
20.086.0430-0 | BUEIRO SIMPLES LENTICULAR,CONSTITUIDO DE CHAPAS GALVANIZADASOU REVESTIDAS COM EPOXY,ESPESSURA DE 3,40MM,PARAFUSOS,PORCAS E FERRAMENTAS NECESSARIAS,COM DIMENSOES EM TORNO DE 5,45MDE VAO E 3,35M DE ALTURA,RECOBRIMENTO MINIMO DE 0,75M E MAXIMO DE 4,40M,SOB A INFLUENCIA DO TREM-TIPO RODOVIARIO,EXCLUSIVE ANDAIME.ASSENTAMENTO | M | 900.68
20.086.0430-A | BUEIRO SIMPLES LENTICULAR,CONSTITUIDO DE CHAPAS GALVANIZADASOU REVESTIDAS COM EPOXY,ESPESSURA DE 3,40MM,PARAFUSOS,PORCAS E FERRAMENTAS NECESSARIAS,COM DIMENSOES EM TORNO DE 5,45MDE VAO E 3,35M DE ALTURA,RECOBRIMENTO MINIMO DE 0,75M E MAXIMO DE 4,40M,SOB A INFLUENCIA DO TREM-TIPO RODOVIARIO,EXCLUSIVE ANDAIME.ASSENTAMENTO | M | 836.25
20.086.0440-0 | BUEIRO SIMPLES LENTICULAR,CONSTITUIDO DE CHAPAS GALVANIZADASOU REVESTIDAS COM EPOXY,ESPESSURA DE 3,40MM,PARAFUSOS,PORCAAS E FERRAMENTAS NECESSARIAS,COM DIMENSOES EM TORNO DE 6,60MDE VAO E 3,85M DE ALTURA,RECOBRIMENTO MINIMO DE 0,90M E MAXIMO DE 3,30M,SOB A INFLUENCIA DO TREM-TIPO RODOVIARIO,EXCLUSIVE ANDAIME.ASSENTAMENTO | M | 1080.81
20.086.0440-A | BUEIRO SIMPLES LENTICULAR,CONSTITUIDO DE CHAPAS GALVANIZADASOU REVESTIDAS COM EPOXY,ESPESSURA DE 3,40MM,PARAFUSOS,PORCAAS E FERRAMENTAS NECESSARIAS,COM DIMENSOES EM TORNO DE 6,60MDE VAO E 3,85M DE ALTURA,RECOBRIMENTO MINIMO DE 0,90M E MAXIMO DE 3,30M,SOB A INFLUENCIA DO TREM-TIPO RODOVIARIO,EXCLUSIVE ANDAIME.ASSENTAMENTO | M | 1003.5
20.086.0450-0 | BUEIRO SIMPLES EM ARCO,CONSTITUIDO DE CHAPAS GALVANIZADAS OUREVESTIDAS COM EPOXY,ESPESSURA DE 3,40MM,PARAFUSOS,PORCAS EFERRAMENTAS NECESSARIAS,COM DIMENSOES EM TORNO DE 5,92M DEVAO E 2,08M DE ALTURA,RECOBRIMENTO MINIMO DE 0,75M E MAXIMODE 4,00M,SOB A INFLUENCIA DO TREM-TIPO RODOVIARIO,EXCLUSIVEANDAIME.ASSENTAMENTO | M | 1228.2
20.086.0450-A | BUEIRO SIMPLES EM ARCO,CONSTITUIDO DE CHAPAS GALVANIZADAS OUREVESTIDAS COM EPOXY,ESPESSURA DE 3,40MM,PARAFUSOS,PORCAS EFERRAMENTAS NECESSARIAS,COM DIMENSOES EM TORNO DE 5,92M DEVAO E 2,08M DE ALTURA,RECOBRIMENTO MINIMO DE 0,75M E MAXIMODE 4,00M,SOB A INFLUENCIA DO TREM-TIPO RODOVIARIO,EXCLUSIVEANDAIME.ASSENTAMENTO | M | 1140.34
20.086.0460-0 | BUEIRO SIMPLES EM ARCO,CONSTITUIDO DE CHAPAS GALVANIZADAS OUREVESTIDAS COM EPOXY,ESPESSURA DE 3,40MM,PARAFUSOS,PORCAS EFERRAMENTAS NECESSARIAS,COM DIMENSOES EM TORNO DE 6,12M DEVAO E 2,77M DE ALTURA,RECOBRIMENTO MINIMO DE 0,75M E MAXIMODE 4,00M,SOB A INFLUENCIA DO TREM-TIPO RODOVIARIO,EXCLUSIVEANDAIME.ASSENTAMENTO | M | 1589.43
20.086.0460-A | BUEIRO SIMPLES EM ARCO,CONSTITUIDO DE CHAPAS GALVANIZADAS OUREVESTIDAS COM EPOXY,ESPESSURA DE 3,40MM,PARAFUSOS,PORCAS EFERRAMENTAS NECESSARIAS,COM DIMENSOES EM TORNO DE 6,12M DEVAO E 2,77M DE ALTURA,RECOBRIMENTO MINIMO DE 0,75M E MAXIMODE 4,00M,SOB A INFLUENCIA DO TREM-TIPO RODOVIARIO,EXCLUSIVEANDAIME.ASSENTAMENTO | M | 1475.74
20.086.0470-0 | BUEIRO SIMPLES EM ARCO,CONSTITUIDO DE CHAPAS GALVANIZADAS OUREVESTIDAS COM EPOXY,ESPESSURA DE 3,40MM,PARAFUSOS,PORCAS EFERRAMENTAS NECESSARIAS,COM DIMENSOES EM TORNO DE 6,78M DEVAO E 2,41M DE ALTURA,RECOBRIMENTO MINIMO DE 0,75M E MAXIMODE 3,50M,SOB A INFLUENCIA DO TREM-TIPO RODOVIARIO,EXCLUSIVEANDAIME.ASSENTAMENTO | M | 1228.2
20.086.0470-A | BUEIRO SIMPLES EM ARCO,CONSTITUIDO DE CHAPAS GALVANIZADAS OUREVESTIDAS COM EPOXY,ESPESSURA DE 3,40MM,PARAFUSOS,PORCAS EFERRAMENTAS NECESSARIAS,COM DIMENSOES EM TORNO DE 6,78M DEVAO E 2,41M DE ALTURA,RECOBRIMENTO MINIMO DE 0,75M E MAXIMODE 3,50M,SOB A INFLUENCIA DO TREM-TIPO RODOVIARIO,EXCLUSIVEANDAIME.ASSENTAMENTO | M | 1140.34
20.086.0480-0 | BUEIRO SIMPLES EM ARCO,CONSTITUIDO DE CHAPAS GALVANIZADAS OUREVESTIDAS COM EPOXY,ESPESSURA DE 3,40MM,PARAFUSO,PORCAS EFERRAMENTAS NECESSARIAS,COM DIMENSOES EM TORNO DE 6,96M DE VAO E 4,42M DE ALTURA,RECOBRIMENTO MINIMO DE 0,75M E MAXIMO DE 4,00M,SOB A INFLUENCIA DO TREM-TIPO RODOVIARIO,EXCLUSIVE ANDAIME.ASSENTAMENTO | M | 1589.43
20.086.0480-A | BUEIRO SIMPLES EM ARCO,CONSTITUIDO DE CHAPAS GALVANIZADAS OUREVESTIDAS COM EPOXY,ESPESSURA DE 3,40MM,PARAFUSO,PORCAS EFERRAMENTAS NECESSARIAS,COM DIMENSOES EM TORNO DE 6,96M DE VAO E 4,42M DE ALTURA,RECOBRIMENTO MINIMO DE 0,75M E MAXIMO DE 4,00M,SOB A INFLUENCIA DO TREM-TIPO RODOVIARIO,EXCLUSIVE ANDAIME.ASSENTAMENTO | M | 1475.74
20.086.0490-0 | BUEIRO SIMPLES EM ARCO,CONSTITUIDO DE CHAPAS GALVANIZADAS OUREVESTIDAS COM EPOXY,ESPESSURA DE 3,40MM,PARAFUSOS,PORCAS EFERRAMENTAS NECESSARIAS,COM DIMENSOES EM TORNO DE 7,67M DEVAO E 2,57M DE ALTURA,RECOBRIMENTO MINIMO DE 0,90M E MAXIMODE 3,00M,SOB A INFLUENCIA DO TREM-TIPO RODOVIARIO,EXCLUSIVEANDAIME.ASSENTAMENTO | M | 1422.12
20.086.0490-A | BUEIRO SIMPLES EM ARCO,CONSTITUIDO DE CHAPAS GALVANIZADAS OUREVESTIDAS COM EPOXY,ESPESSURA DE 3,40MM,PARAFUSOS,PORCAS EFERRAMENTAS NECESSARIAS,COM DIMENSOES EM TORNO DE 7,67M DEVAO E 2,57M DE ALTURA,RECOBRIMENTO MINIMO DE 0,90M E MAXIMODE 3,00M,SOB A INFLUENCIA DO TREM-TIPO RODOVIARIO,EXCLUSIVEANDAIME.ASSENTAMENTO | M | 1320.4
20.086.0500-0 | BUEIRO SIMPLES EM ARCO,CONSTITUIDO DE CHAPAS GALVANIZADAS OUREVESTIDAS COM EPOXY,ESPESSURA DE 3,40MM,PARAFUSOS,PORCAS EFERRAMENTAS NECESSARIAS,COM DIMENSOES EM TORNO DE 7,85M DEVAO E 4,60M DE ALTURA,RECOBRIMENTO MINIMO DE 0,90M E MAXIMODE 3,00M,SOB A INFLUENCIA DO TREM-TIPO RODOVIARIO,EXCLUSIVEANDAIME.ASSENTAMENTO | M | 1743.25
20.086.0500-A | BUEIRO SIMPLES EM ARCO,CONSTITUIDO DE CHAPAS GALVANIZADAS OUREVESTIDAS COM EPOXY,ESPESSURA DE 3,40MM,PARAFUSOS,PORCAS EFERRAMENTAS NECESSARIAS,COM DIMENSOES EM TORNO DE 7,85M DEVAO E 4,60M DE ALTURA,RECOBRIMENTO MINIMO DE 0,90M E MAXIMODE 3,00M,SOB A INFLUENCIA DO TREM-TIPO RODOVIARIO,EXCLUSIVEANDAIME.ASSENTAMENTO | M | 1618.56
20.086.0510-0 | BUEIRO SIMPLES EM ARCO,CONSTITUIDO DE CHAPAS GALVANIZADAS OUREVESTIDAS COM EPOXY,ESPESSURA DE 3,40MM,PARAFUSOS,PORCAS EFERRAMENTAS NECESSARIAS,COM DIMENSOES EM TORNO DE 8,79M DEVAO E 2,95M DE ALTURA,RECOBRIMENTO MINIMO DE 0,90M E MAXIMODE 3,50M,SOB A INFLUENCIA DO TREM-TIPO RODOVIARIO,EXCLUSIVEANDAIME.ASSENTAMENTO | M | 1422.12
20.086.0510-A | BUEIRO SIMPLES EM ARCO,CONSTITUIDO DE CHAPAS GALVANIZADAS OUREVESTIDAS COM EPOXY,ESPESSURA DE 3,40MM,PARAFUSOS,PORCAS EFERRAMENTAS NECESSARIAS,COM DIMENSOES EM TORNO DE 8,79M DEVAO E 2,95M DE ALTURA,RECOBRIMENTO MINIMO DE 0,90M E MAXIMODE 3,50M,SOB A INFLUENCIA DO TREM-TIPO RODOVIARIO,EXCLUSIVEANDAIME.ASSENTAMENTO | M | 1320.4
20.086.0520-0 | BUEIRO SIMPLES EM ARCO,CONSTITUIDO DE CHAPAS GALVANIZADAS OUREVESTIDAS COM EPOXY,ESPESSURA DE 3,40MM,PARAFUSOS PORCAS EFERRAMENTAS NECESSARIAS,COM DIMENSOES EM TORNO DE 8,97M DEVAO E 5,00M DE ALTURA,RECOBRIMENTO MINIMO DE 0,90M E MAXIMODE 4,00M,SOB A INFLUENCIA DO TREM-TIPO RODOVIARIO,EXCLUSIVEANDAIME.ASSENTAMENTO | M | 1930.03
20.086.0520-A | BUEIRO SIMPLES EM ARCO,CONSTITUIDO DE CHAPAS GALVANIZADAS OUREVESTIDAS COM EPOXY,ESPESSURA DE 3,40MM,PARAFUSOS PORCAS EFERRAMENTAS NECESSARIAS,COM DIMENSOES EM TORNO DE 8,97M DEVAO E 5,00M DE ALTURA,RECOBRIMENTO MINIMO DE 0,90M E MAXIMODE 4,00M,SOB A INFLUENCIA DO TREM-TIPO RODOVIARIO,EXCLUSIVEANDAIME.ASSENTAMENTO | M | 1791.97
20.086.0530-0 | BUEIRO SIMPLES EM ARCO,CONSTITUIDO DE CHAPAS GALVANIZADAS OUREVESTIDAS COM EPOXY,ESPESSURA DE 4,70MM,PARAFUSOS,PORCAS EFERRAMENTAS NECESSARIAS,COM DIMENSOES EM TORNO DE 9,45M DEVAO E 3,07M DE ALTURA,RECOBRIMENTO MINIMO DE 0,90M E MAXIMODE 4,00M,SOB A INFLUENCIA DO TREM-TIPO RODOVIARIO,EXCLUSIVEANDAIME.ASSENTAMENTO | M | 1589.43
20.086.0530-A | BUEIRO SIMPLES EM ARCO,CONSTITUIDO DE CHAPAS GALVANIZADAS OUREVESTIDAS COM EPOXY,ESPESSURA DE 4,70MM,PARAFUSOS,PORCAS EFERRAMENTAS NECESSARIAS,COM DIMENSOES EM TORNO DE 9,45M DEVAO E 3,07M DE ALTURA,RECOBRIMENTO MINIMO DE 0,90M E MAXIMODE 4,00M,SOB A INFLUENCIA DO TREM-TIPO RODOVIARIO,EXCLUSIVEANDAIME.ASSENTAMENTO | M | 1475.74
20.086.0540-0 | BUEIRO SIMPLES EM ARCO,CONSTITUIDO DE CHAPAS GALVANIZADAS OUREVESTIDAS COM EPOXY,ESPESSURA DE 4,70MM,PARAFUSOS,PORCAS EFERRAMENTAS NECESSARIAS,COM DIMENSOES EM TORNO DE 9,86M DEVAO E 6,07M DE ALTURA,RECOBRIMENTO MINIMO DE 0,90M E MAXIMODE 4,00M,SOB A INFLUENCIA DO TREM-TIPO RODOVIARIO,EXCLUSIVEANDAIME.ASSENTAMENTO | M | 2456.4
20.086.0540-A | BUEIRO SIMPLES EM ARCO,CONSTITUIDO DE CHAPAS GALVANIZADAS OUREVESTIDAS COM EPOXY,ESPESSURA DE 4,70MM,PARAFUSOS,PORCAS EFERRAMENTAS NECESSARIAS,COM DIMENSOES EM TORNO DE 9,86M DEVAO E 6,07M DE ALTURA,RECOBRIMENTO MINIMO DE 0,90M E MAXIMODE 4,00M,SOB A INFLUENCIA DO TREM-TIPO RODOVIARIO,EXCLUSIVEANDAIME.ASSENTAMENTO | M | 2280.69
20.086.0550-0 | BUEIRO SIMPLES EM ARCO,CONSTITUIDO DE CHAPAS GALVANIZADAS OUREVESTIDAS COM EPOXY,ESPESSURA DE 6,30MM,PARAFUSOS,PORCAS EFERRAMENTAS NECESSARIAS,COM DIMENSOES EM TORNO DE 10,77M DEVAO E 3,48M DE ALTURA,RECOBRIMENTO MINIMO DE 1,20M E MAXIMODE 4,00M,SOB A INFLUENCIA DO TREM-TIPO RODOVIARIO,EXCLUSIVEANDAIME.ASSENTAMENTO | M | 1930.03
20.086.0550-A | BUEIRO SIMPLES EM ARCO,CONSTITUIDO DE CHAPAS GALVANIZADAS OUREVESTIDAS COM EPOXY,ESPESSURA DE 6,30MM,PARAFUSOS,PORCAS EFERRAMENTAS NECESSARIAS,COM DIMENSOES EM TORNO DE 10,77M DEVAO E 3,48M DE ALTURA,RECOBRIMENTO MINIMO DE 1,20M E MAXIMODE 4,00M,SOB A INFLUENCIA DO TREM-TIPO RODOVIARIO,EXCLUSIVEANDAIME.ASSENTAMENTO | M | 1791.97
20.086.0560-0 | BUEIRO SIMPLES EM ARCO,CONSTITUIDO DE CHAPAS GALVANIZADAS OUREVESTIDAS COM EPOXY,ESPESSURA DE 6,30MM,PARAFUSOS,PORCAS EFERRAMENTAS NECESSARIAS,COM DIMENSOES EM TORNO DE 10,97M DEVAO E 6,53M DE ALTURA,RECOBRIMENTO MINIMO DE 1,20M E MAXIMODE 4,50M,SOB A INFLUENCIA DO TREM-TIPO RODOVIARIO,EXCLUSIVEANDAIME.ASSENTAMENTO | M | 3002.26
20.086.0560-A | BUEIRO SIMPLES EM ARCO,CONSTITUIDO DE CHAPAS GALVANIZADAS OUREVESTIDAS COM EPOXY,ESPESSURA DE 6,30MM,PARAFUSOS,PORCAS EFERRAMENTAS NECESSARIAS,COM DIMENSOES EM TORNO DE 10,97M DEVAO E 6,53M DE ALTURA,RECOBRIMENTO MINIMO DE 1,20M E MAXIMODE 4,50M,SOB A INFLUENCIA DO TREM-TIPO RODOVIARIO,EXCLUSIVEANDAIME.ASSENTAMENTO | M | 2787.52
20.086.0570-0 | BUEIRO SIMPLES EM ARCO,CONSTITUIDO DE CHAPAS GALVANIZADAS OUREVESTIDAS COM EPOXY,ESPESSURA DE 6,30MM,PARAFUSOS,PORCAS EFERRAMENTAS NECESSARIAS,COM DIMENSOES EM TORNO DE 11,58M DEVAO E 7,16M DE ALTURA,RECOBRIMENTO MINIMO DE 1,20M E MAXIMODE 4,50M,SOB A INFLUENCIA DO TREM-TIPO RODOVIARIO,EXCLUSIVEANDAIME.ASSENTAMENTO | M | 2251.7
20.086.0570-A | BUEIRO SIMPLES EM ARCO,CONSTITUIDO DE CHAPAS GALVANIZADAS OUREVESTIDAS COM EPOXY,ESPESSURA DE 6,30MM,PARAFUSOS,PORCAS EFERRAMENTAS NECESSARIAS,COM DIMENSOES EM TORNO DE 11,58M DEVAO E 7,16M DE ALTURA,RECOBRIMENTO MINIMO DE 1,20M E MAXIMODE 4,50M,SOB A INFLUENCIA DO TREM-TIPO RODOVIARIO,EXCLUSIVEANDAIME.ASSENTAMENTO | M | 2090.64
20.086.0580-0 | BUEIRO SIMPLES EM ARCO,CONSTITUIDO DE CHAPAS GALVANIZADAS OUREVESTIDAS COM EPOXY,ESPESSURA DE 6,30MM,PARAFUSOS,PORCAS EFERRAMENTAS NECESSARIAS,COM DIMENSOES EM TORNO DE 11,78M DEVAO E 4,80M DE ALTURA,RECOBRIMENTO MINIMO DE 1,20M E MAXIMODE 4,50M,SOB A INFLUENCIA DO TREM-TIPO RODOVIARIO,EXCLUSIVEANDAIME.ASSENTAMENTO | M | 3377.55
20.086.0580-A | BUEIRO SIMPLES EM ARCO,CONSTITUIDO DE CHAPAS GALVANIZADAS OUREVESTIDAS COM EPOXY,ESPESSURA DE 6,30MM,PARAFUSOS,PORCAS EFERRAMENTAS NECESSARIAS,COM DIMENSOES EM TORNO DE 11,78M DEVAO E 4,80M DE ALTURA,RECOBRIMENTO MINIMO DE 1,20M E MAXIMODE 4,50M,SOB A INFLUENCIA DO TREM-TIPO RODOVIARIO,EXCLUSIVEANDAIME.ASSENTAMENTO | M | 3135.96
20.086.0590-0 | TUNNEL LINER,PARA PROCESSO NAO DESTRUTIVO,CIRCULAR,CONSTITUIDO DE CHAPAS GALVANIZADAS OU REVESTIDAS COM EPOXY,ESPESSURADE 2,70MM,DIAMETRO DE 1,20M,PARAFUSOS, PORCAS E FERRAMENTASNECESSARIAS,RECOBRIMENTO MINIMO DE 1,20M E MAXIMO DE 12,90M,SOB A INFLUENCIA DO TREM-TIPO RODOVIARIO,EXCLUSIVE ANDAIME EESCAVACAO DENTRO DO TUNEL.ASSENTAMENTO | M | 2560.38
20.086.0590-A | TUNNEL LINER,PARA PROCESSO NAO DESTRUTIVO,CIRCULAR,CONSTITUIDO DE CHAPAS GALVANIZADAS OU REVESTIDAS COM EPOXY,ESPESSURADE 2,70MM,DIAMETRO DE 1,20M,PARAFUSOS, PORCAS E FERRAMENTASNECESSARIAS,RECOBRIMENTO MINIMO DE 1,20M E MAXIMO DE 12,90M,SOB A INFLUENCIA DO TREM-TIPO RODOVIARIO,EXCLUSIVE ANDAIME EESCAVACAO DENTRO DO TUNEL.ASSENTAMENTO | M | 2302.47
20.086.0600-0 | TUNNEL LINER,PARA PROCESSO NAO DESTRUTIVO,CIRCULAR,CONSTITUIDO DE CHAPAS GALVANIZADAS OU REVESTIDAS COM EPOXY,ESPESSURADE 2,70MM,DIAMETRO DE 1,60M,PARAFUSOS, PORCAS E FERRAMENTASNECESSARIAS,RECOBRIMENTO MINIMO DE 1,20M E MAXIMO DE 9,60M,SOB A INFLUENCIA DO TREM-TIPO RODOVIARIO,EXCLUSIVE ANDAIME EESCAVACAO DENTRO DO TUNEL.ASSENTAMENTO | M | 1991.4
20.086.0600-A | TUNNEL LINER,PARA PROCESSO NAO DESTRUTIVO,CIRCULAR,CONSTITUIDO DE CHAPAS GALVANIZADAS OU REVESTIDAS COM EPOXY,ESPESSURADE 2,70MM,DIAMETRO DE 1,60M,PARAFUSOS, PORCAS E FERRAMENTASNECESSARIAS,RECOBRIMENTO MINIMO DE 1,20M E MAXIMO DE 9,60M,SOB A INFLUENCIA DO TREM-TIPO RODOVIARIO,EXCLUSIVE ANDAIME EESCAVACAO DENTRO DO TUNEL.ASSENTAMENTO | M | 1790.81
20.086.0610-0 | TUNNEL LINER,PARA PROCESSO NAO DESTRUTIVO,CIRCULAR,CONSTITUIDO DE CHAPAS GALVANIZADAS OU REVESTIDAS COM EPOXY,ESPESSURADE 2,70MM,DIAMETRO DE 2,00M,PARAFUSOS, PORCAS E FERRAMENTASNECESSARIAS,RECOBRIMENTO MINIMO DE 1,50M E MAXIMO DE 7,70M,SOB A INFLUENCIA DO TREM-TIPO RODOVIARIO,EXCLUSIVE ANDAIME EESCAVACAO DENTRO DO TUNEL.ASSENTAMENTO | M | 1558.49
20.086.0610-A | TUNNEL LINER,PARA PROCESSO NAO DESTRUTIVO,CIRCULAR,CONSTITUIDO DE CHAPAS GALVANIZADAS OU REVESTIDAS COM EPOXY,ESPESSURADE 2,70MM,DIAMETRO DE 2,00M,PARAFUSOS, PORCAS E FERRAMENTASNECESSARIAS,RECOBRIMENTO MINIMO DE 1,50M E MAXIMO DE 7,70M,SOB A INFLUENCIA DO TREM-TIPO RODOVIARIO,EXCLUSIVE ANDAIME EESCAVACAO DENTRO DO TUNEL.ASSENTAMENTO | M | 1401.5
20.086.0620-0 | TUNNEL LINER,PARA PROCESSO NAO DESTRUTIVO,CIRCULAR,CONSTITUIDO DE CHAPAS GALVANIZADAS OU REVESTIDAS COM EPOXY,ESPESSURADE 2,70MM,DIAMETRO DE 2,40M,PARAFUSOS, PORCAS E FERRAMENTASNECESSARIAS,RECOBRIMENTO MINIMO DE 1,90M E MAXIMO DE 6,40M,SOB A INFLUENCIA DO TREM-TIPO RODOVIARIO,EXCLUSIVE ANDAIME EESCAVACAO DENTRO DO TUNEL.ASSENTAMENTO | M | 1991.4
20.086.0620-A | TUNNEL LINER,PARA PROCESSO NAO DESTRUTIVO,CIRCULAR,CONSTITUIDO DE CHAPAS GALVANIZADAS OU REVESTIDAS COM EPOXY,ESPESSURADE 2,70MM,DIAMETRO DE 2,40M,PARAFUSOS, PORCAS E FERRAMENTASNECESSARIAS,RECOBRIMENTO MINIMO DE 1,90M E MAXIMO DE 6,40M,SOB A INFLUENCIA DO TREM-TIPO RODOVIARIO,EXCLUSIVE ANDAIME EESCAVACAO DENTRO DO TUNEL.ASSENTAMENTO | M | 1790.81
20.086.0630-0 | TUNNEL LINER,PARA PROCESSO NAO DESTRUTIVO,CIRCULAR,CONSTITUIDO DE CHAPAS GALVANIZADAS OU REVESTIDAS COM EPOXY,ESPESSURADE 2,70MM,DIAMETRO DE 2,80M,PARAFUSOS, PORCAS E FERRAMENTASNECESSARIAS,RECOBRIMENTO MINIMO DE 2,20M E MAXIMO DE 5,50M,SOB A INFLUENCIA DO TREM-TIPO RODOVIARIO,EXCLUSIVE ANDAIME EESCAVACAO DENTRO DO TUNEL.ASSENTAMENTO | M | 1991.4
20.086.0630-A | TUNNEL LINER,PARA PROCESSO NAO DESTRUTIVO,CIRCULAR,CONSTITUIDO DE CHAPAS GALVANIZADAS OU REVESTIDAS COM EPOXY,ESPESSURADE 2,70MM,DIAMETRO DE 2,80M,PARAFUSOS, PORCAS E FERRAMENTASNECESSARIAS,RECOBRIMENTO MINIMO DE 2,20M E MAXIMO DE 5,50M,SOB A INFLUENCIA DO TREM-TIPO RODOVIARIO,EXCLUSIVE ANDAIME EESCAVACAO DENTRO DO TUNEL.ASSENTAMENTO | M | 1790.81
20.086.0640-0 | TUNNEL LINER,PARA PROCESSO NAO DESTRUTIVO,CIRCULAR,CONSTITUIDO DE CHAPAS GALVANIZADAS OU REVESTIDAS COM EPOXY,ESPESSURADE 2,70MM,DIAMETRO DE 3,20M,PARAFUSOS, PORCAS E FERRAMENTASNECESSARIAS,RECOBRIMENTO MINIMO DE 2,40M E MAXIMO DE 4,80M,SOB A INFLUENCIA DO TREM-TIPO RODOVIARIO,EXCLUSIVE ANDAIME EESCAVACAO DENTRO DO TUNEL.ASSENTAMENTO | M | 2560.38
20.086.0640-A | TUNNEL LINER,PARA PROCESSO NAO DESTRUTIVO,CIRCULAR,CONSTITUIDO DE CHAPAS GALVANIZADAS OU REVESTIDAS COM EPOXY,ESPESSURADE 2,70MM,DIAMETRO DE 3,20M,PARAFUSOS, PORCAS E FERRAMENTASNECESSARIAS,RECOBRIMENTO MINIMO DE 2,40M E MAXIMO DE 4,80M,SOB A INFLUENCIA DO TREM-TIPO RODOVIARIO,EXCLUSIVE ANDAIME EESCAVACAO DENTRO DO TUNEL.ASSENTAMENTO | M | 2302.47
20.086.0650-0 | TUNNEL LINER,PARA PROCESSO NAO DESTRUTIVO,CIRCULAR,CONSTITUIDO DE CHAPAS GALVANIZADAS OU REVESTIDAS COM EPOXY,ESPESSURADE 2,70MM,DIAMETRO DE 3,60M,PARAFUSOS, PORCAS E FERRAMENTASNECESSARIAS,RECOBRIMENTO MINIMO DE 2,60M E MAXIMO DE 4,30M,SOB A INFLUENCIA DO TREM-TIPO RODOVIARIO,EXCLUSIVE ANDAIME EESCAVACAO DENTRO DO TUNEL.ASSENTAMENTO | M | 3982.81
20.086.0650-A | TUNNEL LINER,PARA PROCESSO NAO DESTRUTIVO,CIRCULAR,CONSTITUIDO DE CHAPAS GALVANIZADAS OU REVESTIDAS COM EPOXY,ESPESSURADE 2,70MM,DIAMETRO DE 3,60M,PARAFUSOS, PORCAS E FERRAMENTASNECESSARIAS,RECOBRIMENTO MINIMO DE 2,60M E MAXIMO DE 4,30M,SOB A INFLUENCIA DO TREM-TIPO RODOVIARIO,EXCLUSIVE ANDAIME EESCAVACAO DENTRO DO TUNEL.ASSENTAMENTO | M | 3581.63
20.086.0660-0 | TUNNEL LINER,PARA PROCESSO NAO DESTRUTIVO,CIRCULAR,CONSTITUIDO DE CHAPAS GALVANIZADAS OU REVESTIDAS COM EPOXY,ESPESSURADE 3,40MM,DIAMETRO DE 4,00M,PARAFUSOS, PORCAS E FERRAMENTASNECESSARIAS,RECOBRIMENTO MINIMO DE 2,80M E MAXIMO DE 4,60M,SOB A INFLUENCIA DO TREM-TIPO RODOVIARIO,EXCLUSIVE ANDAIME EESCAVACAO DENTRO DO TUNEL.ASSENTAMENTO | M | 3982.81
20.086.0660-A | TUNNEL LINER,PARA PROCESSO NAO DESTRUTIVO,CIRCULAR,CONSTITUIDO DE CHAPAS GALVANIZADAS OU REVESTIDAS COM EPOXY,ESPESSURADE 3,40MM,DIAMETRO DE 4,00M,PARAFUSOS, PORCAS E FERRAMENTASNECESSARIAS,RECOBRIMENTO MINIMO DE 2,80M E MAXIMO DE 4,60M,SOB A INFLUENCIA DO TREM-TIPO RODOVIARIO,EXCLUSIVE ANDAIME EESCAVACAO DENTRO DO TUNEL.ASSENTAMENTO | M | 3581.63
20.086.0670-0 | TUNNEL LINER,PARA PROCESSO NAO DESTRUTIVO,CIRCULAR,CONSTITUIDO DE CHAPAS GALVANIZADAS OU REVESTIDAS COM EPOXY,ESPESSURADE 4,70MM,DIAMETRO DE 4,40M,PARAFUSOS, PORCAS E FERRAMENTASNECESSARIAS,RECOBRIMENTO MINIMO DE 3,00M E MAXIMO DE 5,20M,SOB A INFLUENCIA DO TREM-TIPO RODOVIARIO,EXCLUSIVE ANDAIME EESCAVACAO DENTRO DO TUNEL.ASSENTAMENTO | M | 8632.4
20.086.0670-A | TUNNEL LINER,PARA PROCESSO NAO DESTRUTIVO,CIRCULAR,CONSTITUIDO DE CHAPAS GALVANIZADAS OU REVESTIDAS COM EPOXY,ESPESSURADE 4,70MM,DIAMETRO DE 4,40M,PARAFUSOS, PORCAS E FERRAMENTASNECESSARIAS,RECOBRIMENTO MINIMO DE 3,00M E MAXIMO DE 5,20M,SOB A INFLUENCIA DO TREM-TIPO RODOVIARIO,EXCLUSIVE ANDAIME EESCAVACAO DENTRO DO TUNEL.ASSENTAMENTO | M | 7762.69
20.086.0680-0 | TUNNEL LINER,PARA PROCESSO NAO DESTRUTIVO,CIRCULAR,CONSTITUIDO DE CHAPAS GALVANIZADAS OU REVESTIDAS COM EPOXY,ESPESSURADE 6,30MM,DIAMETRO DE 4,80M,PARAFUSOS, PORCAS E FERRAMENTASNECESSARIAS,RECOBRIMENTO MINIMO DE 3,20M E MAXIMO DE 5,80M,SOB A INFLUENCIA DO TREM-TIPO RODOVIARIO,EXCLUSIVE ANDAIME EESCAVACAO DENTRO DO TUNEL.ASSENTAMENTO | M | 8961.33
20.086.0680-A | TUNNEL LINER,PARA PROCESSO NAO DESTRUTIVO,CIRCULAR,CONSTITUIDO DE CHAPAS GALVANIZADAS OU REVESTIDAS COM EPOXY,ESPESSURADE 6,30MM,DIAMETRO DE 4,80M,PARAFUSOS, PORCAS E FERRAMENTASNECESSARIAS,RECOBRIMENTO MINIMO DE 3,20M E MAXIMO DE 5,80M,SOB A INFLUENCIA DO TREM-TIPO RODOVIARIO,EXCLUSIVE ANDAIME EESCAVACAO DENTRO DO TUNEL.ASSENTAMENTO | M | 8058.67
20.086.9999-0 | FAMILIA 20,086PASSAGEM CABO A. |  | #N/DISP
20.086.9999-A | FAMILIA 20,086PASSAGEM CABO A. |  | #N/DISP
20.090.0001-1 | BRITAGEM DE ROCHA,APROVEITAMENTO DA ESCAVACAO DE MATERIAL DE3¬ CATEGORIA,PARA IMPLANTACAO OU ALARGAMENTO DE RODOVIAS,EXCLUSIVE O TRANSPORTE DO BRITADOR,INCLUSIVE ESCAVACAO(POR M3DE PEDRA BRITADA) | M3 | 63.7
20.090.0001-B | BRITAGEM DE ROCHA,APROVEITAMENTO DA ESCAVACAO DE MATERIAL DE3¬ CATEGORIA,PARA IMPLANTACAO OU ALARGAMENTO DE RODOVIAS,EXCLUSIVE O TRANSPORTE DO BRITADOR,INCLUSIVE ESCAVACAO(POR M3DE PEDRA BRITADA) | M3 | 61.94
20.090.0005-1 | EXTRACAO DE ROCHA EM EXPLORACAO DE PEDREIRA,EXCLUSIVE BRITAGEM | M3 | 23.3
20.090.0005-B | EXTRACAO DE ROCHA EM EXPLORACAO DE PEDREIRA,EXCLUSIVE BRITAGEM | M3 | 21.58
20.090.0006-0 | FRAGMENTACAO,CARGA,TRANSPORTE E BRITAGEM DE ROCHA JA EXTRAIDA,EM EXPLORACAO DE PEDREIRA,EXCLUSIVE TRANSPORTE DO BRITADOR(POR M3 DE PEDRA BRITADA) | M3 | 67.49
20.090.0006-A | FRAGMENTACAO,CARGA,TRANSPORTE E BRITAGEM DE ROCHA JA EXTRAIDA,EM EXPLORACAO DE PEDREIRA,EXCLUSIVE TRANSPORTE DO BRITADOR(POR M3 DE PEDRA BRITADA) | M3 | 64.89
20.090.9999-0 | FAMILIA 20,090BRINTAGEM DE ROCHA |  | #N/DISP
20.090.9999-A | FAMILIA 20,090BRINTAGEM DE ROCHA |  | #N/DISP
20.091.0001-1 | EXTRACAO DE AREIA DE RIO,POR MEIO DE DRAGAGEM,INCLUSIVE CARGA,SENDO O CUSTO REFERIDO AO VOLUME DO CAMINHAO | M3 | 6.89
20.091.0001-B | EXTRACAO DE AREIA DE RIO,POR MEIO DE DRAGAGEM,INCLUSIVE CARGA,SENDO O CUSTO REFERIDO AO VOLUME DO CAMINHAO | M3 | 6.61
20.091.9999-0 | FAMILIA 20,091EXTRACAO AREIA D/RIO |  | #N/DISP
20.091.9999-A | FAMILIA 20,091EXTRACAO AREIA D/RIO |  | #N/DISP
20.092.0001-0 | AREIA,INCLUSIVE TRANPORTE,PARA REGIAO METROPOLITANA DO RIO DE JANEIRO.FORNECIMENTO | M3 | 76.5
20.092.0001-A | AREIA,INCLUSIVE TRANPORTE,PARA REGIAO METROPOLITANA DO RIO DE JANEIRO.FORNECIMENTO | M3 | 76.5
20.092.9999-0 | FAMILIA 20,092FORNECIMENTO D/AREIA REVENDEDOR |  | #N/DISP
20.092.9999-A | FAMILIA 20,092FORNECIMENTO D/AREIA REVENDEDOR |  | #N/DISP
20.093.0001-0 | CIMENTO PORTLAND CP-II-32,INCLUSIVE TRANSPORTE.FORNECIMENTO | KG | 0.45
20.093.0001-A | CIMENTO PORTLAND CP-II-32,INCLUSIVE TRANSPORTE.FORNECIMENTO | KG | 0.45
20.093.9999-0 | FAMILIA 20,093FORNECIMENTO CIMENTO REVENDEDOR |  | #N/DISP
20.093.9999-A | FAMILIA 20,093FORNECIMENTO CIMENTO REVENDEDOR |  | #N/DISP
20.096.0001-0 | CASCALHINHO(PEDRA ZERO),INCLUSIVE TRANSPORTE,PARA REGIAO METROPOLITANA DO RIO DE JANEIRO.FORNECIMENTO | M3 | 89.78
20.096.0001-A | CASCALHINHO(PEDRA ZERO),INCLUSIVE TRANSPORTE,PARA REGIAO METROPOLITANA DO RIO DE JANEIRO.FORNECIMENTO | M3 | 89.78
20.096.9999-0 | FAMILIA 20,096FORNECIMENTO CASCALHINHO REVENDEDOR |  | #N/DISP
20.096.9999-A | FAMILIA 20,096FORNECIMENTO CASCALHINHO REVENDEDOR |  | #N/DISP
20.097.0001-0 | PEDRA BRITADA N║1,INCLUSIVE TRANSPORTE,PARA REGIAO METROPOLITANA DO RIO DE JANEIRO.FORNECIMENTO | M3 | 79.46
20.097.0001-A | PEDRA BRITADA N║1,INCLUSIVE TRANSPORTE,PARA REGIAO METROPOLITANA DO RIO DE JANEIRO.FORNECIMENTO | M3 | 79.46
20.097.0002-0 | PEDRA BRITADA N║2,INCLUSIVE TRANSPORTE,PARA REGIAO METROPOLITANA DO RIO DE JANEIRO.FORNECIMENTO | M3 | 84.1
20.097.0002-A | PEDRA BRITADA N║2,INCLUSIVE TRANSPORTE,PARA REGIAO METROPOLITANA DO RIO DE JANEIRO.FORNECIMENTO | M3 | 84.1
20.097.0003-0 | PEDRA BRITADA N║3,INCLUSIVE TRANSPORTE,PARA REGIAO METROPOLITANA DO RIO DE JANEIRO.FORNECIMENTO | M3 | 85.26
20.097.0003-A | PEDRA BRITADA N║3,INCLUSIVE TRANSPORTE,PARA REGIAO METROPOLITANA DO RIO DE JANEIRO.FORNECIMENTO | M3 | 85.26
20.097.0004-0 | BRITA CORRIDA,INCLUSIVE TRANSPORTE,PARA REGIAO METROPOLITANADO RIO DE JANEIRO.FORNECIMENTO | M3 | 54.36
20.097.0004-A | BRITA CORRIDA,INCLUSIVE TRANSPORTE,PARA REGIAO METROPOLITANADO RIO DE JANEIRO.FORNECIMENTO | M3 | 54.36
20.097.0005-0 | PO-DE-PEDRA, INCLUSIVE TRANSPORTE PARA REGIAO METROPOLITANADO RIO DE JANEIRO.FORNECIMENTO | M3 | 51.16
20.097.0005-A | PO-DE-PEDRA, INCLUSIVE TRANSPORTE PARA REGIAO METROPOLITANADO RIO DE JANEIRO.FORNECIMENTO | M3 | 51.16
20.097.0010-0 | BRITA GRADUADA,INCLUSIVE TRANSPORTE,PARA REGIAO METROPOLITANA DO RIO DE JANEIRO.FORNECIMENTO | M3 | 81.78
20.097.0010-A | BRITA GRADUADA,INCLUSIVE TRANSPORTE,PARA REGIAO METROPOLITANA DO RIO DE JANEIRO.FORNECIMENTO | M3 | 81.78
20.097.0011-0 | BRITA GRADUADA COM ADICAO DE 1% DE CIMENTO,INCLUSIVE TRANSPORTE,PARA REGIAO METROPOLITANA DO RIO DE JANEIRO.FORNECIMENTO | M3 | 91.67
20.097.0011-A | BRITA GRADUADA COM ADICAO DE 1% DE CIMENTO,INCLUSIVE TRANSPORTE,PARA REGIAO METROPOLITANA DO RIO DE JANEIRO.FORNECIMENTO | M3 | 91.67
20.097.9999-0 | FAMILIA 20,097FORNEC.PEDRA BRITADA C/TRANSPORTE |  | #N/DISP
20.097.9999-A | FAMILIA 20,097FORNEC.PEDRA BRITADA C/TRANSPORTE |  | #N/DISP
20.098.0001-0 | PEDRA-DE-MAO,INCLUSIVE TRANSPORTE,PARA REGIAO METROPOLITANADO RIO DE JANEIRO.FORNECIMENTO | M3 | 97.44
20.098.0001-A | PEDRA-DE-MAO,INCLUSIVE TRANSPORTE,PARA REGIAO METROPOLITANADO RIO DE JANEIRO.FORNECIMENTO | M3 | 97.44
20.098.9999-0 | FAMILIA 20,098FORNEC.PEDRA DE MAO C/TRANSPORTE |  | #N/DISP
20.098.9999-A | FAMILIA 20,098FORNEC.PEDRA DE MAO C/TRANSPORTE |  | #N/DISP
20.099.0001-0 | PO-DE-PEDRA,SEM CONSIDERAR O TRANSPORTE DA PEDREIRA ATE O LOCAL DE UTILIZACAO,INCLUSIVE CARGA NO CAMINHAO.FORNECIMENTO | M3 | 31.2
20.099.0001-A | PO-DE-PEDRA,SEM CONSIDERAR O TRANSPORTE DA PEDREIRA ATE O LOCAL DE UTILIZACAO,INCLUSIVE CARGA NO CAMINHAO.FORNECIMENTO | M3 | 31.2
20.099.9999-0 | FAMILIA 20,099 |  | #N/DISP
20.099.9999-A | FAMILIA 20,099 |  | #N/DISP
20.100.0001-0 | POLIMERO TIPO SBS GRANULADO,INCLUSIVE TRANSPORTE.FORNECIMENTO | KG | 2.91
20.100.0001-A | POLIMERO TIPO SBS GRANULADO,INCLUSIVE TRANSPORTE.FORNECIMENTO | KG | 2.91
20.100.0005-0 | CONCRETO BETUMINOSO USINADO A QUENTE.PREPARO E FORNECIMENTO | M3 | 813.45
20.100.0005-A | CONCRETO BETUMINOSO USINADO A QUENTE.PREPARO E FORNECIMENTO | M3 | 806.74
20.100.0010-0 | CONCRETO BETUMINOSO USINADO A QUENTE,EXCLUSIVE FORNECIMENTODO CAP.PREPARO E FORNECIMENTO | M3 | 317.2
20.100.0010-A | CONCRETO BETUMINOSO USINADO A QUENTE,EXCLUSIVE FORNECIMENTODO CAP.PREPARO E FORNECIMENTO | M3 | 310.49
20.100.0011-0 | CONCRETO BETUMINOSO USINADO A QUENTE,EXCLUSIVE PREPARO,INCLUSIVE TRANSPORTE.CUSTO SOMENTE DOS MATERIAIS.FORNECIMENTO | M3 | 599.26
20.100.0011-A | CONCRETO BETUMINOSO USINADO A QUENTE,EXCLUSIVE PREPARO,INCLUSIVE TRANSPORTE.CUSTO SOMENTE DOS MATERIAIS.FORNECIMENTO | M3 | 599.26
20.100.0012-0 | CONCRETO BETUMINOSO USINADO A QUENTE,MASSA MUITO FINA.PREPARO E FORNECIMENTO | M3 | 806.48
20.100.0012-A | CONCRETO BETUMINOSO USINADO A QUENTE,MASSA MUITO FINA.PREPARO E FORNECIMENTO | M3 | 799.78
20.100.0013-0 | CONCRETO BETUMINOSO USINADO A QUENTE,MASSA MUITO FINA.FORNECIMENTO,EXCLUSIVE PREPARO | M3 | 616.36
20.100.0013-A | CONCRETO BETUMINOSO USINADO A QUENTE,MASSA MUITO FINA.FORNECIMENTO,EXCLUSIVE PREPARO | M3 | 616.36
20.100.0015-0 | LAMA ASFALTICA,FINA,INCLUSIVE TRANSPORTE.CUSTO SOMENTE DOS MATERIAIS.FORNECIMENTO | M2 | 2.21
20.100.0015-A | LAMA ASFALTICA,FINA,INCLUSIVE TRANSPORTE.CUSTO SOMENTE DOS MATERIAIS.FORNECIMENTO | M2 | 2.21
20.100.0016-0 | LAMA ASFALTICA,GROSSA,INCLUSIVE TRANSPORTE.CUSTO SOMENTE DOSMATERIAIS.FORNECIMENTO | M2 | 5.25
20.100.0016-A | LAMA ASFALTICA,GROSSA,INCLUSIVE TRANSPORTE.CUSTO SOMENTE DOSMATERIAIS.FORNECIMENTO | M2 | 5.25
20.100.0030-0 | CAMADA POROSA DE ATRITO EM CBUQ,MODIFICADO POR POLIMERO,INCLUSIVE TRANSPORTE.CUSTO SOMENTE DOS MATERIAIS.FORNECIMENTO | M3 | 678.63
20.100.0030-A | CAMADA POROSA DE ATRITO EM CBUQ,MODIFICADO POR POLIMERO,INCLUSIVE TRANSPORTE.CUSTO SOMENTE DOS MATERIAIS.FORNECIMENTO | M3 | 678.63
20.100.0050-0 | CONCRETO BETUMINOSO USINADO A QUENTE TIPO "BINDER",EXCLUSIVEPREPARO,INCLUSIVE TRANSPORTE.CUSTO SOMENTE DOS MATERIAIS.FORNECIMENTO | M3 | 360.21
20.100.0050-A | CONCRETO BETUMINOSO USINADO A QUENTE TIPO "BINDER",EXCLUSIVEPREPARO,INCLUSIVE TRANSPORTE.CUSTO SOMENTE DOS MATERIAIS.FORNECIMENTO | M3 | 360.21
20.100.0060-0 | IMPRIMACAO,INCLUSIVE TRANSPORTE.CUSTO SOMENTE DOS MATERIAIS.FORNECIMENTO | M2 | 5.6
20.100.0060-A | IMPRIMACAO,INCLUSIVE TRANSPORTE.CUSTO SOMENTE DOS MATERIAIS.FORNECIMENTO | M2 | 5.6
20.100.0070-0 | PINTURA DE LIGACAO,INCLUSIVE TRANSPORTE.CUSTO SOMENTE DOS MATERIAIS.FORNECIMENTO | M2 | 1.54
20.100.0070-A | PINTURA DE LIGACAO,INCLUSIVE TRANSPORTE.CUSTO SOMENTE DOS MATERIAIS.FORNECIMENTO | M2 | 1.54
20.100.0075-0 | PRE-MISTURADO A FRIO.PREPARO E FORNECIMENTO | M3 | 652.79
20.100.0075-A | PRE-MISTURADO A FRIO.PREPARO E FORNECIMENTO | M3 | 650.78
20.100.0080-0 | TRATAMENTO SUPERFICIAL SIMPLES,INCLUSIVE TRANSPORTE.CUSTO SOMENTE DOS MATERIAIS.FORNECIMENTO | M2 | 3.92
20.100.0080-A | TRATAMENTO SUPERFICIAL SIMPLES,INCLUSIVE TRANSPORTE.CUSTO SOMENTE DOS MATERIAIS.FORNECIMENTO | M2 | 3.92
20.100.0085-0 | TRATAMENTO SUPERFICIAL DUPLO,UTILIZANDO ESCORIA DE ACIARIA.CUSTO SOMENTE DOS MATERIAIS,EXCLUSIVE TRANSPORTE DA ESCORIA DE ACIARIA.FORNECIMENTO | M2 | 9.9
20.100.0085-A | TRATAMENTO SUPERFICIAL DUPLO,UTILIZANDO ESCORIA DE ACIARIA.CUSTO SOMENTE DOS MATERIAIS,EXCLUSIVE TRANSPORTE DA ESCORIA DE ACIARIA.FORNECIMENTO | M2 | 9.9
20.100.0090-0 | TRATAMENTO SUPERFICIAL DUPLO,INCLUSIVE TRANSPORTE.CUSTO SOMENTE DOS MATERIAIS.FORNECIMENTO | M2 | 10.69
20.100.0090-A | TRATAMENTO SUPERFICIAL DUPLO,INCLUSIVE TRANSPORTE.CUSTO SOMENTE DOS MATERIAIS.FORNECIMENTO | M2 | 10.69
20.100.0095-0 | TRATAMENTO SUPERFICIAL TRIPLO,INCLUSIVE TRANSPORTE.CUSTO SOMENTE DOS MATERIAIS.FORNECIMENTO | M2 | 13.79
20.100.0095-A | TRATAMENTO SUPERFICIAL TRIPLO,INCLUSIVE TRANSPORTE.CUSTO SOMENTE DOS MATERIAIS.FORNECIMENTO | M2 | 13.79
20.100.9999-0 | FAMILIA 20,100FORN.DE FILLER C/TRANSPORTE |  | #N/DISP
20.100.9999-A | FAMILIA 20,100FORN.DE FILLER C/TRANSPORTE |  | #N/DISP
20.101.0011-0 | EMULSAO ASFALTICA CATIONICA,TIPO RR-2C,INCLUSIVE TRANSPORTE.CUSTO SOMENTE DOS MATERIAIS.FORNECIMENTO | T | 3080
20.101.0011-A | EMULSAO ASFALTICA CATIONICA,TIPO RR-2C,INCLUSIVE TRANSPORTE.CUSTO SOMENTE DOS MATERIAIS.FORNECIMENTO | T | 3080
20.101.0013-0 | EMULSAO ASFALTICA CATIONICA,TIPO RL-1C,INCLUSIVE TRANSPORTE.CUSTO SOMENTE DOS MATERIAIS.FORNECIMENTO | T | 2611
20.101.0013-A | EMULSAO ASFALTICA CATIONICA,TIPO RL-1C,INCLUSIVE TRANSPORTE.CUSTO SOMENTE DOS MATERIAIS.FORNECIMENTO | T | 2611
20.101.9999-0 | FAMILIA 20.101 |  | #N/DISP
20.101.9999-A | FAMILIA 20.101 |  | #N/DISP
20.102.0003-0 | EMULSAO ASFALTICA CATIONICA RR-1C,INCLUSIVE TRANSPORTE.CUSTOSOMENTE DOS MATERIAIS.FORNECIMENTO | T | 2568.2
20.102.0003-A | EMULSAO ASFALTICA CATIONICA RR-1C,INCLUSIVE TRANSPORTE.CUSTOSOMENTE DOS MATERIAIS.FORNECIMENTO | T | 2568.2
20.102.0004-0 | EMULSAO ASFALTICA CATIONICA,TIPO RM-1C,INCLUSIVE TRANSPORTE.CUSTO SOMENTE DOS MATERIAIS.FORNECIMENTO | T | 3740.2
20.102.0004-A | EMULSAO ASFALTICA CATIONICA,TIPO RM-1C,INCLUSIVE TRANSPORTE.CUSTO SOMENTE DOS MATERIAIS.FORNECIMENTO | T | 3740.2
20.102.0005-A | ASFALTO DILUIDO,TIPO CR-250,INCLUSIVE TRANSPORTE.FORNECIMENTO | T | #N/DISP
20.102.0006-0 | ASFALTO DILUIDO,TIPO CM-30,INCLUSIVE TRANSPORTE.CUSTO SOMENTE DOS MATERIAIS.FORNECIMENTO | T | 5604
20.102.0006-A | ASFALTO DILUIDO,TIPO CM-30,INCLUSIVE TRANSPORTE.CUSTO SOMENTE DOS MATERIAIS.FORNECIMENTO | T | 5604
20.102.0007-0 | MATERIAL BETUMINOSO,TIPO CIMENTO ASFALTICO CAP-30/45,INCLUSIVE TRANSPORTE.CUSTO SOMENTE DOS MATERIAIS.FORNECIMENTO | T | 3447.3
20.102.0007-A | MATERIAL BETUMINOSO,TIPO CIMENTO ASFALTICO CAP-30/45,INCLUSIVE TRANSPORTE.CUSTO SOMENTE DOS MATERIAIS.FORNECIMENTO | T | 3447.3
20.102.0008-0 | MATERIAL BETUMINOSO,TIPO CIMENTO ASFALTICO CAP-50/70,INCLUSIVE TRANSPORTE.FORNECIMENTO | T | 3938.5
20.102.0008-A | MATERIAL BETUMINOSO,TIPO CIMENTO ASFALTICO CAP-50/70,INCLUSIVE TRANSPORTE.FORNECIMENTO | T | 3938.5
20.102.9999-0 | FAMILIA 20,102FORN.MATERIAL BETUMINOSO C/TRANSPORTE |  | #N/DISP
20.102.9999-A | FAMILIA 20,102FORN.MATERIAL BETUMINOSO C/TRANSPORTE |  | #N/DISP
20.103.0001-0 | DOPE DE ADESIVIDADE,EXCLUSIVE TRANSPORTE.FORNECIMENTO | T | 73109.5
20.103.0001-A | DOPE DE ADESIVIDADE,EXCLUSIVE TRANSPORTE.FORNECIMENTO | T | 73109.5
20.103.9999-0 | FAMILIA 20,103FORNECIMENTO DOPE ADESIVIDADE |  | #N/DISP
20.103.9999-A | FAMILIA 20,103FORNECIMENTO DOPE ADESIVIDADE |  | #N/DISP
20.104.0001-0 | SAIBRO,INCLUSIVE TRANSPORTE.FORNECIMENTO | M3 | 55.72
20.104.0001-A | SAIBRO,INCLUSIVE TRANSPORTE.FORNECIMENTO | M3 | 55.72
20.104.0005-0 | SAIBRO,EXCLUSIVE TRANSPORTE,INCLUSIVE CARGA NO CAMINHAO | M3 | 27.58
20.104.0005-A | SAIBRO,EXCLUSIVE TRANSPORTE,INCLUSIVE CARGA NO CAMINHAO | M3 | 27.58
20.104.9999-0 | FAMILIA 20.104 |  | #N/DISP
20.104.9999-A | FAMILIA 20.104 |  | #N/DISP
20.105.0001-0 | PINTURA COM CAL,DE GUARDA-CORPO,GUARDA-RODA E MURETA DE PROTECAO EM PONTES E VIADUTOS,MEDIDA PELO DOBRO DA AREA TOTAL(LARGURA X ALTURA) | M2 | 5.48
20.105.0001-A | PINTURA COM CAL,DE GUARDA-CORPO,GUARDA-RODA E MURETA DE PROTECAO EM PONTES E VIADUTOS,MEDIDA PELO DOBRO DA AREA TOTAL(LARGURA X ALTURA) | M2 | 4.79
20.105.0004-0 | PO-DE-BORRACHA GRANULADO(DENSIDADE ENTRE 0,3 E 0,4),INCLUSIVE TRANSPORTE PARA REGIAO METROPOLITANA DO RIO DE JANEIRO.FORNECIMENTO | T | 1350
20.105.0004-A | PO-DE-BORRACHA GRANULADO(DENSIDADE ENTRE 0,3 E 0,4),INCLUSIVE TRANSPORTE PARA REGIAO METROPOLITANA DO RIO DE JANEIRO.FORNECIMENTO | T | 1350
20.105.0005-0 | PINTURA DE MEIO-FIO COM CAL,COM UMA DEMAO | M | 0.57
20.105.0005-A | PINTURA DE MEIO-FIO COM CAL,COM UMA DEMAO | M | 0.5
20.105.9999-0 | FAMILIA 20,105PINTURA COM CAL |  | #N/DISP
20.105.9999-A | FAMILIA 20,105PINTURA COM CAL |  | #N/DISP
20.106.0001-0 | PINTURA COM TINTA A BASE DE PVA,DE GUARDA-CORPO,GUARDA-RODAE MURETA DE PROTECAO EM PONTES E VIADUTOS,MEDIDA PELO DOBRODA AREA TOTAL(LARGURA X ALTURA) | M2 | 7.86
20.106.0001-A | PINTURA COM TINTA A BASE DE PVA,DE GUARDA-CORPO,GUARDA-RODAE MURETA DE PROTECAO EM PONTES E VIADUTOS,MEDIDA PELO DOBRODA AREA TOTAL(LARGURA X ALTURA) | M2 | 6.95
20.106.9999-0 | FAMILIA 20,106PINTURA A BASE DE PVA |  | #N/DISP
20.106.9999-A | FAMILIA 20,106PINTURA A BASE DE PVA |  | #N/DISP
20.107.0001-0 | DEFENSAS METALICAS:RECUPERACAO E ASSENTAMENTO COM RETIRADA,PINTURA EM 2 DEMAOS E POSTERIOR RECOLOCACAO | M | 84.45
20.107.0001-A | DEFENSAS METALICAS:RECUPERACAO E ASSENTAMENTO COM RETIRADA,PINTURA EM 2 DEMAOS E POSTERIOR RECOLOCACAO | M | 73.25
20.107.9999-0 | FAMILIA 20,107DEFENSAS METALICAS |  | #N/DISP
20.107.9999-A | FAMILIA 20,107DEFENSAS METALICAS |  | #N/DISP
20.108.0001-0 | EMULSAO ASFALTICA CATIONICA,TIPO RR-2C,EXCLUSIVE TRANSPORTE.CUSTO SOMENTE DOS MATERIAIS.FORNECIMENTO | T | 2933.3
20.108.0001-A | EMULSAO ASFALTICA CATIONICA,TIPO RR-2C,EXCLUSIVE TRANSPORTE.CUSTO SOMENTE DOS MATERIAIS.FORNECIMENTO | T | 2933.3
20.108.0003-0 | EMULSAO ASFALTICA CATIONICA,TIPO RL-1C,EXCLUSIVE TRANSPORTE.CUSTO SOMENTE DOS MATERIAIS.FORNECIMENTO | T | 2486.6
20.108.0003-A | EMULSAO ASFALTICA CATIONICA,TIPO RL-1C,EXCLUSIVE TRANSPORTE.CUSTO SOMENTE DOS MATERIAIS.FORNECIMENTO | T | 2486.6
20.108.0005-0 | EMULSAO ASFALTICA CATIONICA,TIPO RR-1C,EXCLUSIVE TRANSPORTE.CUSTO SOMENTE DOS MATERIAIS.FORNECIMENTO | T | 2445.9
20.108.0005-A | EMULSAO ASFALTICA CATIONICA,TIPO RR-1C,EXCLUSIVE TRANSPORTE.CUSTO SOMENTE DOS MATERIAIS.FORNECIMENTO | T | 2445.9
20.108.0007-0 | EMULSAO ASFALTICA CATIONICA,TIPO RM-1C,EXCLUSIVE TRANSPORTE.CUSTO SOMENTE DOS MATERIAIS.FORNECIMENTO | T | 3562.1
20.108.0007-A | EMULSAO ASFALTICA CATIONICA,TIPO RM-1C,EXCLUSIVE TRANSPORTE.CUSTO SOMENTE DOS MATERIAIS.FORNECIMENTO | T | 3562.1
20.108.0012-0 | ASFALTO DILUIDO,TIPO CM-30,EXCLUSIVE TRANSPORTE.CUSTO SOMENTE DOS MATEIRIAS.FORNECIMENTO | T | 5337.1
20.108.0012-A | ASFALTO DILUIDO,TIPO CM-30,EXCLUSIVE TRANSPORTE.CUSTO SOMENTE DOS MATEIRIAS.FORNECIMENTO | T | 5337.1
20.108.0015-0 | MATERIAL BETUMINOSO,TIPO CIMENTO ASFALTICO CAP-30/45,EXCLUSIVE TRANSPORTE.CUSTO SOMENTE DOS MATERIAIS.FORNECIMENTO | T | 3283.1
20.108.0015-A | MATERIAL BETUMINOSO,TIPO CIMENTO ASFALTICO CAP-30/45,EXCLUSIVE TRANSPORTE.CUSTO SOMENTE DOS MATERIAIS.FORNECIMENTO | T | 3283.1
20.108.0017-0 | MATERIAL BETUMINOSO,TIPO CIMENTO ASFALTICO CAP-50/70,EXCLUSIVE TRANSPORTE.CUSTO SOMENTE DOS MATERIAIS.FORNECIMENTO | T | 3750.9
20.108.0017-A | MATERIAL BETUMINOSO,TIPO CIMENTO ASFALTICO CAP-50/70,EXCLUSIVE TRANSPORTE.CUSTO SOMENTE DOS MATERIAIS.FORNECIMENTO | T | 3750.9
20.108.9999-0 | INDICE DA FAMILIA 20.108 |  | #N/DISP
20.108.9999-A | INDICE DA FAMILIA 20.108 |  | #N/DISP
20.110.9999-0 | FAMILIA 20,110ESTRADAS |  | #N/DISP
20.110.9999-A | FAMILIA 20,110ESTRADAS |  | #N/DISP
20.111.0001-0 | CASCALHINHO (PEDRA ZERO) PARA REGIAO DE CAMPOS,EXCLUSIVE TRANSPORTE,INCLUSIVE CARGA NO CAMINHAO.FORNECIMENTO | M3 | 58.78
20.111.0001-A | CASCALHINHO (PEDRA ZERO) PARA REGIAO DE CAMPOS,EXCLUSIVE TRANSPORTE,INCLUSIVE CARGA NO CAMINHAO.FORNECIMENTO | M3 | 58.78
20.111.0006-0 | PEDRA BRITADA 1,2 E 3 PARA REGIAO DE CAMPOS,EXCLUSIVE TRANPORTE,INCLUSIVE CARGA NO CAMINHAO.FORNECIMENTO | M3 | 50.02
20.111.0006-A | PEDRA BRITADA 1,2 E 3 PARA REGIAO DE CAMPOS,EXCLUSIVE TRANPORTE,INCLUSIVE CARGA NO CAMINHAO.FORNECIMENTO | M3 | 50.02
20.111.0007-0 | BRITA CORRIDA PARA REGIAO DE CAMPOS,EXCLUSIVE TRANSPORTE,INCLUSIVE CARGA NO CAMINHAO.FORNECIMENTO | M3 | 33.14
20.111.0007-A | BRITA CORRIDA PARA REGIAO DE CAMPOS,EXCLUSIVE TRANSPORTE,INCLUSIVE CARGA NO CAMINHAO.FORNECIMENTO | M3 | 33.14
20.111.0008-0 | PO-DE-PEDRA,PARA REGIAO DE CAMPOS,EXCLUSIVE TRANSPORTE,INCLUSIVE CARGA NO CAMINHAO.FORNECIMENTO | M3 | 27.69
20.111.0008-A | PO-DE-PEDRA,PARA REGIAO DE CAMPOS,EXCLUSIVE TRANSPORTE,INCLUSIVE CARGA NO CAMINHAO.FORNECIMENTO | M3 | 27.69
20.111.0009-0 | PEDRA-DE-MAO PARA REGIAO DE CAMPOS,EXCLUSIVE TRANSPORTE,INCLUSIVE CARGA NO CAMINHAO.FORNECIMENTO | M3 | 55.1
20.111.0009-A | PEDRA-DE-MAO PARA REGIAO DE CAMPOS,EXCLUSIVE TRANSPORTE,INCLUSIVE CARGA NO CAMINHAO.FORNECIMENTO | M3 | 55.1
20.111.0010-0 | AREIA PARA A REGIAO DE CAMPOS DOS GOYTACAZES,EXCLUSIVE TRANSPORTE,INCLUSIVE CARGA NO CAMINHAO.FORNECIMENTO | M3 | 13
20.111.0010-A | AREIA PARA A REGIAO DE CAMPOS DOS GOYTACAZES,EXCLUSIVE TRANSPORTE,INCLUSIVE CARGA NO CAMINHAO.FORNECIMENTO | M3 | 13
20.111.9999-0 | FAMILIA 20,111FORN.CASCALHINHO PEDRA ZERO(CAMPO) |  | #N/DISP
20.111.9999-A | FAMILIA 20,111FORN.CASCALHINHO PEDRA ZERO(CAMPO) |  | #N/DISP
20.112.0010-0 | CASCALHINHO (PEDRA ZERO) PARA REGIAO DE ITAPERUNA,EXCLUSIVETRANSPORTE,INCLUSIVE CARGA NO CAMINHAO.FORNECIMENTO | M3 | 92.3
20.112.0010-A | CASCALHINHO (PEDRA ZERO) PARA REGIAO DE ITAPERUNA,EXCLUSIVETRANSPORTE,INCLUSIVE CARGA NO CAMINHAO.FORNECIMENTO | M3 | 92.3
20.112.0011-0 | PEDRA BRITADA 1 PARA REGIAO DE ITAPERUNA,EXCLUSIVE TRANSPORTE,INCLUSIVE CARGA NO CAMINHAO.FORNECIMENTO | M3 | 91.35
20.112.0011-A | PEDRA BRITADA 1 PARA REGIAO DE ITAPERUNA,EXCLUSIVE TRANSPORTE,INCLUSIVE CARGA NO CAMINHAO.FORNECIMENTO | M3 | 91.35
20.112.0013-0 | PO-DE-PEDRA PARA REGIAO DE ITAPERUNA,EXCLUSIVE TRANSPORTE,INCLUSIVE CARGA NO CAMINHAO.FORNECIMENTO | M3 | 65.52
20.112.0013-A | PO-DE-PEDRA PARA REGIAO DE ITAPERUNA,EXCLUSIVE TRANSPORTE,INCLUSIVE CARGA NO CAMINHAO.FORNECIMENTO | M3 | 65.52
20.112.0014-0 | PEDRA-DE-MAO PARA REGIAO DE ITAPERUNA,EXCLUSIVE TRANSPORTE,INCLUSIVE CARGA NO CAMINHAO.FORNECIMENTO | M3 | 97.44
20.112.0014-A | PEDRA-DE-MAO PARA REGIAO DE ITAPERUNA,EXCLUSIVE TRANSPORTE,INCLUSIVE CARGA NO CAMINHAO.FORNECIMENTO | M3 | 97.44
20.112.0015-0 | AREIA PARA A REGIAO DE ITAPERUNA,EXCLUSIVE TRANSPORTE,INCLUSIVE CARGA NO CAMINHAO.FORNECIMENTO | M3 | 21
20.112.0015-A | AREIA PARA A REGIAO DE ITAPERUNA,EXCLUSIVE TRANSPORTE,INCLUSIVE CARGA NO CAMINHAO.FORNECIMENTO | M3 | 21
20.112.9999-0 | FAMILIA 20,112FORN.PEDRA BRITADA |  | #N/DISP
20.112.9999-A | FAMILIA 20,112FORN.PEDRA BRITADA |  | #N/DISP
20.113.0010-0 | CASCALHINHO (PEDRA ZERO) PARA REGIAO DE MACAE,EXCLUSIVE TRANSPORTE,INCLUSIVE CARGA NO CAMINHAO.FORNECIMENTO | M3 | 71
20.113.0010-A | CASCALHINHO (PEDRA ZERO) PARA REGIAO DE MACAE,EXCLUSIVE TRANSPORTE,INCLUSIVE CARGA NO CAMINHAO.FORNECIMENTO | M3 | 71
20.113.0011-0 | PEDRA BRITADA 1, 2 E 3 PARA REGIAO DE MACAE,EXCLUSIVE TRANSPORTE,INCLUSIVE CARGA NO CAMINHAO.FORNECIMENTO | M3 | 65.25
20.113.0011-A | PEDRA BRITADA 1, 2 E 3 PARA REGIAO DE MACAE,EXCLUSIVE TRANSPORTE,INCLUSIVE CARGA NO CAMINHAO.FORNECIMENTO | M3 | 65.25
20.113.0012-0 | BRITA CORRIDA PARA REGIAO DE MACAE,EXCLUSIVE TRANSPORTE,INCLUSIVE CARGA NO CAMINHAO.FORNECIMENTO | M3 | 61.6
20.113.0012-A | BRITA CORRIDA PARA REGIAO DE MACAE,EXCLUSIVE TRANSPORTE,INCLUSIVE CARGA NO CAMINHAO.FORNECIMENTO | M3 | 61.6
20.113.0013-0 | PO-DE-PEDRA PARA REGIAO DE MACAE,EXCLUSIVE TRANSPORTE,INCLUSIVE CARGA NO CAMINHAO.FORNECIMENTO | M3 | 62.4
20.113.0013-A | PO-DE-PEDRA PARA REGIAO DE MACAE,EXCLUSIVE TRANSPORTE,INCLUSIVE CARGA NO CAMINHAO.FORNECIMENTO | M3 | 62.4
20.113.0014-0 | PEDRA-DE-MAO PARA REGIAO DE MACAE,EXCLUSIVE TRANSPORTE,INCLUSIVE CARGA NO CAMINHAO.FORNECIMENTO | M3 | 67.2
20.113.0014-A | PEDRA-DE-MAO PARA REGIAO DE MACAE,EXCLUSIVE TRANSPORTE,INCLUSIVE CARGA NO CAMINHAO.FORNECIMENTO | M3 | 67.2
20.113.0015-0 | AREIA PARA A REGIAO DE MACAE,EXCLUSIVE TRANSPORTE,INCLUSIVECARGA NO CAMINHAO.FORNECIMENTO | M3 | 27
20.113.0015-A | AREIA PARA A REGIAO DE MACAE,EXCLUSIVE TRANSPORTE,INCLUSIVECARGA NO CAMINHAO.FORNECIMENTO | M3 | 27
20.113.9999-0 | FAMILIA 20,113FORN.BRITA CORRIDA |  | #N/DISP
20.113.9999-A | FAMILIA 20,113FORN.BRITA CORRIDA |  | #N/DISP
20.114.0010-0 | CASCALHINHO (PEDRA ZERO) PARA REGIAO DE NOVA FRIBURGO,EXCLUSIVE TRANSPORTE,INCLUSIVE CARGA NO CAMINHAO.FORNECIMENTO | M3 | 116.63
20.114.0010-A | CASCALHINHO (PEDRA ZERO) PARA REGIAO DE NOVA FRIBURGO,EXCLUSIVE TRANSPORTE,INCLUSIVE CARGA NO CAMINHAO.FORNECIMENTO | M3 | 116.63
20.114.0011-0 | PEDRA BRITADA 1, 2 E 3 PARA REGIAO DE NOVA FRIBURGO,EXCLUSIVE TRANSPORTE,INCLUSIVE CARGA NO CAMINHAO.FORNECIMENTO | M3 | 115.92
20.114.0011-A | PEDRA BRITADA 1, 2 E 3 PARA REGIAO DE NOVA FRIBURGO,EXCLUSIVE TRANSPORTE,INCLUSIVE CARGA NO CAMINHAO.FORNECIMENTO | M3 | 115.92
20.114.0012-0 | BRITA CORRIDA PARA REGIAO DE NOVA FRIBURGO,EXCLUSIVE TRANSPORTE,INCLUSIVE CARGA NO CAMINHAO.FORNECIMENTO | M3 | 90.67
20.114.0012-A | BRITA CORRIDA PARA REGIAO DE NOVA FRIBURGO,EXCLUSIVE TRANSPORTE,INCLUSIVE CARGA NO CAMINHAO.FORNECIMENTO | M3 | 90.67
20.114.0013-0 | PO-DE-PEDRA PARA REGIAO DE NOVA FRIBURGO,EXCLUSIVE TRANSPORTE,INCLUSIVE CARGA NO CAMINHAO.FORNECIMENTO | M3 | 83.5
20.114.0013-A | PO-DE-PEDRA PARA REGIAO DE NOVA FRIBURGO,EXCLUSIVE TRANSPORTE,INCLUSIVE CARGA NO CAMINHAO.FORNECIMENTO | M3 | 83.5
20.114.0014-0 | PEDRA-DE-MAO PARA REGIAO DE NOVA FRIBURGO,EXCLUSIVE TRANSPORTE,INCLUSIVE CARGA NO CAMINHAO.FORNECIMENTO | M3 | 116.92
20.114.0014-A | PEDRA-DE-MAO PARA REGIAO DE NOVA FRIBURGO,EXCLUSIVE TRANSPORTE,INCLUSIVE CARGA NO CAMINHAO.FORNECIMENTO | M3 | 116.92
20.114.0015-0 | AREIA PARA A REGIAO DE NOVA FRIBURGO,EXCLUSIVE TRANSPORTE,INCLUSIVE CARGA NO CAMINHAO.FORNECIMENTO | M3 | 75
20.114.0015-A | AREIA PARA A REGIAO DE NOVA FRIBURGO,EXCLUSIVE TRANSPORTE,INCLUSIVE CARGA NO CAMINHAO.FORNECIMENTO | M3 | 75
20.114.9999-0 | FAMILIA 20,114FORN.PO-DE-PEDRA |  | #N/DISP
20.114.9999-A | FAMILIA 20,114FORN.PO-DE-PEDRA |  | #N/DISP
20.115.0010-0 | CASCALHINHO (PEDRA ZERO) PARA REGIAO DE BARRA MANSA,EXCLUSIVE TRANSPORTE,INCLUSIVE CARGA NO CAMINHAO.FORNECIMENTO | M3 | 81.5
20.115.0010-A | CASCALHINHO (PEDRA ZERO) PARA REGIAO DE BARRA MANSA,EXCLUSIVE TRANSPORTE,INCLUSIVE CARGA NO CAMINHAO.FORNECIMENTO | M3 | 81.5
20.115.0011-0 | PEDRA BRITADA 1, 2 E 3 PARA REGIAO DE BARRA MANSA,EXCLUSIVETRANSPORTE,INCLUSIVE CARGA NO CAMINHAO.FORNECIMENTO | M3 | 74.67
20.115.0011-A | PEDRA BRITADA 1, 2 E 3 PARA REGIAO DE BARRA MANSA,EXCLUSIVETRANSPORTE,INCLUSIVE CARGA NO CAMINHAO.FORNECIMENTO | M3 | 74.67
20.115.0012-0 | BRITA CORRIDA PARA REGIAO DE BARRA MANSA,EXCLUSIVE TRANSPORTE,INCLUSIVE CARGA NO CAMINHAO.FORNECIMENTO | M3 | 54.64
20.115.0012-A | BRITA CORRIDA PARA REGIAO DE BARRA MANSA,EXCLUSIVE TRANSPORTE,INCLUSIVE CARGA NO CAMINHAO.FORNECIMENTO | M3 | 54.64
20.115.0013-0 | PO-DE-PEDRA PARA REGIAO DE BARRA MANSA,EXCLUSIVE TRANSPORTE,INCLUSIVE CARGA NO CAMINHAO.FORNECIMENTO | M3 | 42.12
20.115.0013-A | PO-DE-PEDRA PARA REGIAO DE BARRA MANSA,EXCLUSIVE TRANSPORTE,INCLUSIVE CARGA NO CAMINHAO.FORNECIMENTO | M3 | 42.12
20.115.0014-0 | PEDRA-DE-MAO PARA REGIAO DE BARRA MANSA,EXCLUSIVE TRANSPORTE,INCLUSIVE CARGA NO CAMINHAO.FORNECIMENTO | M3 | 67.78
20.115.0014-A | PEDRA-DE-MAO PARA REGIAO DE BARRA MANSA,EXCLUSIVE TRANSPORTE,INCLUSIVE CARGA NO CAMINHAO.FORNECIMENTO | M3 | 67.78
20.115.0015-0 | AREIA PARA REGIAO DE BARRA MANSA,EXCLUSIVE TRANSPORTE,INCLUSIVE CARGA NO CAMINHAO.FORNECIMENTO | M3 | 60
20.115.0015-A | AREIA PARA REGIAO DE BARRA MANSA,EXCLUSIVE TRANSPORTE,INCLUSIVE CARGA NO CAMINHAO.FORNECIMENTO | M3 | 60
20.115.9999-0 | FAMILIA 20,115FORN.DE PEDRA DE MAO |  | #N/DISP
20.115.9999-A | FAMILIA 20,115FORN.DE PEDRA DE MAO |  | #N/DISP
20.116.0005-0 | PEDRA BRITADA N║3 PARA REGIAO METROPOLITANA DO RIO DE JANEIRO,EXCLUSIVE TRANSPORTE,INCLUSIVE CARGA NO CAMINHAO.FORNECIMENTO | M3 | 68.15
20.116.0005-A | PEDRA BRITADA N║3 PARA REGIAO METROPOLITANA DO RIO DE JANEIRO,EXCLUSIVE TRANSPORTE,INCLUSIVE CARGA NO CAMINHAO.FORNECIMENTO | M3 | 68.15
20.116.0006-0 | PEDRA BRITADA N║2,PARA REGIAO METROPOLITANA DO RIO DE JANEIRO,EXCLUSIVE TRANSPORTE,INCLUSIVE CARGA NO CAMINHAO.FORNECIMENTO | M3 | 68.15
20.116.0006-A | PEDRA BRITADA N║2,PARA REGIAO METROPOLITANA DO RIO DE JANEIRO,EXCLUSIVE TRANSPORTE,INCLUSIVE CARGA NO CAMINHAO.FORNECIMENTO | M3 | 68.15
20.116.0007-0 | PEDRA BRITADA N║1,PARA REGIAO METROPOLITANA DO RIO DE JANEIRO,EXCLUSIVE TRANSPORTE,INCLUSIVE CARGA NO CAMINHAO.FORNECIMENTO | M3 | 58
20.116.0007-A | PEDRA BRITADA N║1,PARA REGIAO METROPOLITANA DO RIO DE JANEIRO,EXCLUSIVE TRANSPORTE,INCLUSIVE CARGA NO CAMINHAO.FORNECIMENTO | M3 | 58
20.116.0008-0 | PEDRA BRITADA N║0,PARA REGIAO METROPOLITANA DO RIO DE JANEIRO,EXCLUSIVE TRANSPORTE,INCLUSIVE CARGA NO CAMINHAO.FORNECIMENTO | M3 | 65.93
20.116.0008-A | PEDRA BRITADA N║0,PARA REGIAO METROPOLITANA DO RIO DE JANEIRO,EXCLUSIVE TRANSPORTE,INCLUSIVE CARGA NO CAMINHAO.FORNECIMENTO | M3 | 65.93
20.116.0012-0 | BRITA CORRIDA PARA REGIAO METROPOLITANA DO RIO DE JANEIRO,EXCLUSIVE TRANSPORTE,INCLUSIVE CARGA NO CAMINHAO.FORNECIMENTO | M3 | 32.36
20.116.0012-A | BRITA CORRIDA PARA REGIAO METROPOLITANA DO RIO DE JANEIRO,EXCLUSIVE TRANSPORTE,INCLUSIVE CARGA NO CAMINHAO.FORNECIMENTO | M3 | 32.36
20.116.0013-0 | PEDRA-DE-MAO PARA REGIAO METROPOLITANA DO RIO DE JANEIRO,EXCLUSIVE TRANSPORTE,INCLUSIVE CARGA NO CAMINHAO.FORNECIMENTO | M3 | 73.5
20.116.0013-A | PEDRA-DE-MAO PARA REGIAO METROPOLITANA DO RIO DE JANEIRO,EXCLUSIVE TRANSPORTE,INCLUSIVE CARGA NO CAMINHAO.FORNECIMENTO | M3 | 73.5
20.116.0014-0 | AREIA PARA REGIAO METROPOLITANA DO RIO DE JANEIRO,EXCLUSIVETRANSPORTE,INCLUSIVE CARGA NO CAMINHAO.FORNECIMENTO | M3 | 50
20.116.0014-A | AREIA PARA REGIAO METROPOLITANA DO RIO DE JANEIRO,EXCLUSIVETRANSPORTE,INCLUSIVE CARGA NO CAMINHAO.FORNECIMENTO | M3 | 50
20.116.0020-0 | PO-DE-PEDRA PARA REGIAO METROPOLITANA DO RIO DE JANEIRO,EXCLUSIVE TRANSPORTE,INCLUSIVE CARGA NO CAMINHAO.FORNECIMENTO | M3 | 31.2
20.116.0020-A | PO-DE-PEDRA PARA REGIAO METROPOLITANA DO RIO DE JANEIRO,EXCLUSIVE TRANSPORTE,INCLUSIVE CARGA NO CAMINHAO.FORNECIMENTO | M3 | 31.2
20.116.9999-0 | FAMILIA 20.116FORNECIMENTO DE BRITA, PEDRA DE MAO, AREIA E PO DE PEDRA PARA A REGIAO METROPOLITANA DO RIO DE JANEIRO |  | #N/DISP
20.116.9999-A | FAMILIA 20.116FORNECIMENTO DE BRITA, PEDRA DE MAO, AREIA E PO DE PEDRA PARA A REGIAO METROPOLITANA DO RIO DE JANEIRO |  | #N/DISP
20.125.9999-0 | FAMILIA 20,125TRANSPORTE |  | #N/DISP
20.125.9999-A | FAMILIA 20,125TRANSPORTE |  | #N/DISP
20.170.0001-0 | CONSTRUCAO DE FAIXA DELIMITADORA (VIBRADOR) EM CONCRETO SIMPLES,INCLUSIVE FORNECIMENTO DOS MATERIAIS | M | 173.84
20.170.0001-A | CONSTRUCAO DE FAIXA DELIMITADORA (VIBRADOR) EM CONCRETO SIMPLES,INCLUSIVE FORNECIMENTO DOS MATERIAIS | M | 156.82
20.170.0002-0 | SONORIZADOR DE CONCRETO MOLDADO NO LOCAL,MEDINDO (10,5X5,0)M,INCLUSIVE REJUNTAMENTO,BARRAS DE LIGACAO,ESCAVACAO,IMPRIMACAO | UN | 6720.63
20.170.0002-A | SONORIZADOR DE CONCRETO MOLDADO NO LOCAL,MEDINDO (10,5X5,0)M,INCLUSIVE REJUNTAMENTO,BARRAS DE LIGACAO,ESCAVACAO,IMPRIMACAO | UN | 6280.12
20.170.0005-0 | #N/A | UN | 1845.59
20.170.0005-A | #N/A | UN | 1742.82
20.170.0015-0 | ONDULACAO EM CONCRETO(QUEBRA-MOLA)MOLDADA NO LOCAL,MEDINDO(10,50X3,70)M, INCLUSIVE REJUNTAMENTO, BARRAS DE LIGACAO, ESCAVACAO E IMPRIMACAO | UN | 4605.82
20.170.0015-A | ONDULACAO EM CONCRETO(QUEBRA-MOLA)MOLDADA NO LOCAL,MEDINDO(10,50X3,70)M, INCLUSIVE REJUNTAMENTO, BARRAS DE LIGACAO, ESCAVACAO E IMPRIMACAO | UN | 4291.49
20.170.9999-0 | FAMILIA 20.170CONSTRUCAO DE FAIXAS |  | #N/DISP
20.170.9999-A | FAMILIA 20.170CONSTRUCAO DE FAIXAS |  | #N/DISP
20.175.0002-1 | BARREIRA PRE-MOLDADA EXTERNA,EM CONCRETO ARMADO(FCK=25MPA,ACO CA-50),TIPO DER-RJ,MEDINDO 0,15M NO TOPO,0,40M NA BASE E 0,77M DE ALTURA,INCLUINDO FERROS DE LIGACAO E FORNECIMENTO DOS MATERIAIS | M | 495.69
20.175.0002-B | BARREIRA PRE-MOLDADA EXTERNA,EM CONCRETO ARMADO(FCK=25MPA,ACO CA-50),TIPO DER-RJ,MEDINDO 0,15M NO TOPO,0,40M NA BASE E 0,77M DE ALTURA,INCLUINDO FERROS DE LIGACAO E FORNECIMENTO DOS MATERIAIS | M | 461.28
20.175.0003-0 | BARREIRA PRE-MOLDADA EXTERNA,EM CONCRETO ARMADO(FCK=25MPA,ACO CA-50),TIPO DER-RJ,MEDINDO 0,25M NO TOPO,0,40M NA BASE E 1,14M DE ALTURA,INCLUINDO VIGOTA HORIZONTAL,MONTANTE A CADA 1,00M,FERROS DE LIGACAO E FORNECIMENTO DOS MATERIAIS | M | 638.2
20.175.0003-A | BARREIRA PRE-MOLDADA EXTERNA,EM CONCRETO ARMADO(FCK=25MPA,ACO CA-50),TIPO DER-RJ,MEDINDO 0,25M NO TOPO,0,40M NA BASE E 1,14M DE ALTURA,INCLUINDO VIGOTA HORIZONTAL,MONTANTE A CADA 1,00M,FERROS DE LIGACAO E FORNECIMENTO DOS MATERIAIS | M | 595.25
20.175.0004-0 | BARREIRA DUPLA PRE-MOLDADA INTERNA(DIVISORIA DE PISTA),EM CONCRETO ARMADO(FCK=25MPA,ACO CA-50),TIPO DER-RJ,MEDINDO 0,15MNO TOPO,0,65M NA BASE E 0,77M DE ALTURA,INCLUINDO FERROS DELIGACAO E FORNECIMENTO DOS MATERIAIS | M | 549.99
20.175.0004-A | BARREIRA DUPLA PRE-MOLDADA INTERNA(DIVISORIA DE PISTA),EM CONCRETO ARMADO(FCK=25MPA,ACO CA-50),TIPO DER-RJ,MEDINDO 0,15MNO TOPO,0,65M NA BASE E 0,77M DE ALTURA,INCLUINDO FERROS DELIGACAO E FORNECIMENTO DOS MATERIAIS | M | 512.02
20.175.0005-0 | BARREIRA PRE-MOLDADA EXTERNA,EM CONCRETO ARMADO(FCK=25MPA,ACO CA-50),FIXADA EM SOLO TIPO DER-RJ,MEDINDO 0,15M NO TOPO,0,40M NA BASE E 1,47M DE ALTURA TOTAL(SENDO PARTE ENTERRADA),TENDO SAPATA LATERAL DE CONCRETO ARMADO,CONCRETADA NO LOCAL,COM 1,50M DE LARGURA,INCLUSIVE FORNECIMENTO DOS MATERIAIS,EXCLUSIVE BERCOS | M | 1513.78
20.175.0005-A | BARREIRA PRE-MOLDADA EXTERNA,EM CONCRETO ARMADO(FCK=25MPA,ACO CA-50),FIXADA EM SOLO TIPO DER-RJ,MEDINDO 0,15M NO TOPO,0,40M NA BASE E 1,47M DE ALTURA TOTAL(SENDO PARTE ENTERRADA),TENDO SAPATA LATERAL DE CONCRETO ARMADO,CONCRETADA NO LOCAL,COM 1,50M DE LARGURA,INCLUSIVE FORNECIMENTO DOS MATERIAIS,EXCLUSIVE BERCOS | M | 1421.47
20.175.0006-0 | BARREIRA PRE-MOLDADA EXTERNA,EM CONCRETO ARMADO(FCK=25MPA,ACO CA-50),FIXADA EM SOLO,TIPO DER-RJ,MEDINDO 0,25M NO TOPO,0,40M NA BASE E 2,34M DE ALTURA TOTAL(SENDO PARTE ENTERRADA),INCLUINDO VIGOTAS HORIZONTAIS,MONTANTES A CADA 1,00M,TENDO SAPATA LATERAL DE CONCRETO ARMADO,CONCRETADA NO LOCAL,C/0,60MDE LARGURA,INCLUSIVE FORNECIMENTO DOS MATERIAIS,EXCL.BERCOS | M | 1606.26
20.175.0006-A | BARREIRA PRE-MOLDADA EXTERNA,EM CONCRETO ARMADO(FCK=25MPA,ACO CA-50),FIXADA EM SOLO,TIPO DER-RJ,MEDINDO 0,25M NO TOPO,0,40M NA BASE E 2,34M DE ALTURA TOTAL(SENDO PARTE ENTERRADA),INCLUINDO VIGOTAS HORIZONTAIS,MONTANTES A CADA 1,00M,TENDO SAPATA LATERAL DE CONCRETO ARMADO,CONCRETADA NO LOCAL,C/0,60MDE LARGURA,INCLUSIVE FORNECIMENTO DOS MATERIAIS,EXCL.BERCOS | M | 1502.87
20.175.0007-0 | BARREIRA DUPLA PRE-MOLDADA INTERNA(DIVISORIA DE PISTA),EM CONCRETO ARMADO(FCK=25MPA,ACO CA-50),FIXADA EM SOLO,TIPO DER-RJ,MEDINDO 0,15M NO TOPO,0,65M NA BASE E 1,27M DE ALTURA TOTAL(SENDO PARTE ENTERRADA),TENDO SAPATAS LATERIAIS DE CONCRETOARMADO COM 0,50M DE LARGURA,CONCRETADA NO LOCAL,INCLUSIVE FORNECIMENTO DOS MATERIAIS,EXCLUSIVE BERCOS | M | 1444.68
20.175.0007-A | BARREIRA DUPLA PRE-MOLDADA INTERNA(DIVISORIA DE PISTA),EM CONCRETO ARMADO(FCK=25MPA,ACO CA-50),FIXADA EM SOLO,TIPO DER-RJ,MEDINDO 0,15M NO TOPO,0,65M NA BASE E 1,27M DE ALTURA TOTAL(SENDO PARTE ENTERRADA),TENDO SAPATAS LATERIAIS DE CONCRETOARMADO COM 0,50M DE LARGURA,CONCRETADA NO LOCAL,INCLUSIVE FORNECIMENTO DOS MATERIAIS,EXCLUSIVE BERCOS | M | 1355.52
20.175.0010-1 | GUARDA-CORPO EM CONCRETO ARMADO(FCK=15MPA,ACO CA-50),FORMADOPOR QUADROS RETANGULARES DE 1,90X0,50M SUSTENTADOS POR DOISMONTANTES DE 0,85M DE ALTURA,INCLUSIVE FORNECIMENTO DOS MATERIAIS E ELEMENTOS DE FIXACAO NA PONTE | M | 167.93
20.175.0010-B | GUARDA-CORPO EM CONCRETO ARMADO(FCK=15MPA,ACO CA-50),FORMADOPOR QUADROS RETANGULARES DE 1,90X0,50M SUSTENTADOS POR DOISMONTANTES DE 0,85M DE ALTURA,INCLUSIVE FORNECIMENTO DOS MATERIAIS E ELEMENTOS DE FIXACAO NA PONTE | M | 155.66
20.175.0015-0 | GUARDA-CORPO EM PILARES DE CONCRETO E BARRA DE ACO HORIZONTAIS DE 1.1/2" DE ACO GALVANIZADO | M | 619.04
20.175.0015-A | GUARDA-CORPO EM PILARES DE CONCRETO E BARRA DE ACO HORIZONTAIS DE 1.1/2" DE ACO GALVANIZADO | M | 569.13
20.175.9999-0 | FAMILIA 20,175GUARDA-CORPO |  | #N/DISP
20.175.9999-A | FAMILIA 20,175GUARDA-CORPO |  | #N/DISP
20.176.0010-0 | GUARDA-CORPO COM 0,90M DE ALTURA,FORMADO POR DUAS LINHAS DETUBO DE PVC DE 75MM,APOIADOS EM MONTANTES DE CONCRETO A CADA2,0M | M | 180.45
20.176.0010-A | GUARDA-CORPO COM 0,90M DE ALTURA,FORMADO POR DUAS LINHAS DETUBO DE PVC DE 75MM,APOIADOS EM MONTANTES DE CONCRETO A CADA2,0M | M | 167.34
20.176.9999-0 | FAMILIA 20.176GUARDA CORPO EM TUBOS DE PVC E MONTANTES DE CONCRETO |  | #N/DISP
20.176.9999-A | FAMILIA 20.176GUARDA CORPO EM TUBOS DE PVC E MONTANTES DE CONCRETO |  | #N/DISP
20.180.0001-0 | MURETA DIVISORIA DE TRAFEGO,EM CONCRETO SIMPLES,TIPO AVENIDABRASIL,COM A FORMA EXECUTADA EM CHAPAS DE MADEIRA COMPENSADA DE 14MM RESINADA E DE 20MM PLASTIFICADA,INCLUSIVE FORNECIMENTO DOS MATERIAIS | M | 477.09
20.180.0001-A | MURETA DIVISORIA DE TRAFEGO,EM CONCRETO SIMPLES,TIPO AVENIDABRASIL,COM A FORMA EXECUTADA EM CHAPAS DE MADEIRA COMPENSADA DE 14MM RESINADA E DE 20MM PLASTIFICADA,INCLUSIVE FORNECIMENTO DOS MATERIAIS | M | 437.58
20.180.0002-0 | MURETA DIVISORIA DE TRAFEGO,EM CONCRETO SIMPLES,TIPO AVENIDABRASIL,INCLUSIVE FORNECIMENTO DOS MATERIAIS,EXCLUSIVE FORMA | M | 240.8
20.180.0002-A | MURETA DIVISORIA DE TRAFEGO,EM CONCRETO SIMPLES,TIPO AVENIDABRASIL,INCLUSIVE FORNECIMENTO DOS MATERIAIS,EXCLUSIVE FORMA | M | 227.72
20.180.9999-0 | FAMILIA 20,180MURETA DIVISORIA |  | #N/DISP
20.180.9999-A | FAMILIA 20,180MURETA DIVISORIA |  | #N/DISP
20.181.0001-0 | FORMA METALICA PARA MURETA DIVISORIA DE TRAFEGO,TIPO AVENIDABRASIL(ITEM 20.180.0001),INCLUSIVE RETIRADA DA MESMA E DO ESCORAMENTO,ADIMITINDO-SE ATE 25 VEZES A UTILIZACAO | M | 94.61
20.181.0001-A | FORMA METALICA PARA MURETA DIVISORIA DE TRAFEGO,TIPO AVENIDABRASIL(ITEM 20.180.0001),INCLUSIVE RETIRADA DA MESMA E DO ESCORAMENTO,ADIMITINDO-SE ATE 25 VEZES A UTILIZACAO | M | 90.61
20.181.0005-1 | PROTECAO DE ESCORAMENTO PARA "LATERAL DE PISTA" (NAVIO),MEDINDO 1,50M DE LARGURA,1,50M DE ALTURA,0,30M DE ESPESSURA DE PAREDE E 16,00M DE COMPRIMENTO UTILIZANDO CONCRETO E TRILHO,CONFORME DESENHO DO DER-RJ | UN | 7171.7
20.181.0005-B | PROTECAO DE ESCORAMENTO PARA "LATERAL DE PISTA" (NAVIO),MEDINDO 1,50M DE LARGURA,1,50M DE ALTURA,0,30M DE ESPESSURA DE PAREDE E 16,00M DE COMPRIMENTO UTILIZANDO CONCRETO E TRILHO,CONFORME DESENHO DO DER-RJ | UN | 6541.31
20.181.0006-1 | PROTECAO DE ESCORAMENTO PARA "CENTRO DE PISTA" (NAVIO),MEDINDO 3,00M DE LARGURA,1,50M DE ALTURA,0,30M DE ESPESSURA DE PAREDE E 16,00M DE COMPRIMENTO UTILIZANDO CONCRETO E TRILHO,CONFORME DESENHO DO DER-RJ | UN | 9316.23
20.181.0006-B | PROTECAO DE ESCORAMENTO PARA "CENTRO DE PISTA" (NAVIO),MEDINDO 3,00M DE LARGURA,1,50M DE ALTURA,0,30M DE ESPESSURA DE PAREDE E 16,00M DE COMPRIMENTO UTILIZANDO CONCRETO E TRILHO,CONFORME DESENHO DO DER-RJ | UN | 8517.88
20.181.9999-0 | FAMILIA 20,181FORMA METALICA |  | #N/DISP
20.181.9999-A | FAMILIA 20,181FORMA METALICA |  | #N/DISP
20.183.0001-1 | PROTECAO PARA VEICULOS,EM VERGALHOES,PRESOS A ESTRUTURA EXISTENTE,TELA DE ACO (MALHA N║12 DE 8X8CM) E LONA DE PLASTICO(POLIETILENO),REAPROVEITAMENTO DA TELA DE ACO 4 VEZES E DOPLASTICO 2 VEZES | M2 | 29.89
20.183.0001-B | PROTECAO PARA VEICULOS,EM VERGALHOES,PRESOS A ESTRUTURA EXISTENTE,TELA DE ACO (MALHA N║12 DE 8X8CM) E LONA DE PLASTICO(POLIETILENO),REAPROVEITAMENTO DA TELA DE ACO 4 VEZES E DOPLASTICO 2 VEZES | M2 | 28.19
20.183.9999-0 | FAMILIA 20,183PROTECAO P/VEICULOS |  | #N/DISP
20.183.9999-A | FAMILIA 20,183PROTECAO P/VEICULOS |  | #N/DISP
20.198.0001-0 | PONTE BRANCA,EM MADEIRA DE LEI,SOBRE ESTACAS DE EUCALIPTO.FORNECIMENTO,COLOCACAO E ARRANCAMENTO | M2 | 1385.32
20.198.0001-A | PONTE BRANCA,EM MADEIRA DE LEI,SOBRE ESTACAS DE EUCALIPTO.FORNECIMENTO,COLOCACAO E ARRANCAMENTO | M2 | 1332.22
20.198.9999-0 | FAMILIA 20,198CONST.PONTE BRANCA |  | #N/DISP
20.198.9999-A | FAMILIA 20,198CONST.PONTE BRANCA |  | #N/DISP
20.200.9999-0 | INDICE DA FAMILIA |  | #N/DISP
20.200.9999-A | INDICE DA FAMILIA |  | #N/DISP
21.001.0010-0 | ASSENTAMENTO DE POSTE DE CONCRETO,CIRCULAR,RETO DE 9,00M,COMCABECA DE CONCRETO,EXCLUSIVE FORNECIMENTO DO POSTE E DA CABECA | UN | 295.96
21.001.0010-A | ASSENTAMENTO DE POSTE DE CONCRETO,CIRCULAR,RETO DE 9,00M,COMCABECA DE CONCRETO,EXCLUSIVE FORNECIMENTO DO POSTE E DA CABECA | UN | 260.74
21.001.0015-0 | ASSENTAMENTO DE POSTE DE CONCRETO,CIRCULAR,RETO DE 11,00M,COM CABECA DE CONCRETO,EXCLUSIVE FORNECIMENTO DO POSTE E DA CABECA | UN | 322.39
21.001.0015-A | ASSENTAMENTO DE POSTE DE CONCRETO,CIRCULAR,RETO DE 11,00M,COM CABECA DE CONCRETO,EXCLUSIVE FORNECIMENTO DO POSTE E DA CABECA | UN | 283.64
21.001.0020-0 | ASSENTAMENTO DE POSTE DE CONCRETO,CIRCULAR,RETO DE 12,00M COM CABECA DE CONCRETO,EXCLUSIVE FORNECIMENTO DO POSTE E DA CABECA | UN | 370.3
21.001.0020-A | ASSENTAMENTO DE POSTE DE CONCRETO,CIRCULAR,RETO DE 12,00M COM CABECA DE CONCRETO,EXCLUSIVE FORNECIMENTO DO POSTE E DA CABECA | UN | 328.03
21.001.0021-0 | ASSENTAMENTO DE POSTE DE CONCRETO,CIRCULAR,RETO DE 13,00M,COM CABECA DE CONCRETO,EXCLUSIVE FORNECIMENTO DO POSTE E DA CABECA | UN | 453.98
21.001.0021-A | ASSENTAMENTO DE POSTE DE CONCRETO,CIRCULAR,RETO DE 13,00M,COM CABECA DE CONCRETO,EXCLUSIVE FORNECIMENTO DO POSTE E DA CABECA | UN | 401.15
21.001.0025-0 | ASSENTAMENTO DE POSTE DE CONCRETO,CIRCULAR,RETO DE 17,00M,COM CABECA DE CONCRETO,EXCLUSIVE FORNECIMENTO DO POSTE E DA CABECA | UN | 603.38
21.001.0025-A | ASSENTAMENTO DE POSTE DE CONCRETO,CIRCULAR,RETO DE 17,00M,COM CABECA DE CONCRETO,EXCLUSIVE FORNECIMENTO DO POSTE E DA CABECA | UN | 532.93
21.001.0060-0 | ASSENTAMENTO DE POSTE RETO,DE ACO DE 3,50 ATE 6,00M,COM ENGASTAMENTO DA PARTE INFERIOR DA COLUNA DIRETAMENTE NO SOLO,EXCLUSIVE FORNECIMENTO DO POSTE | UN | 141.58
21.001.0060-A | ASSENTAMENTO DE POSTE RETO,DE ACO DE 3,50 ATE 6,00M,COM ENGASTAMENTO DA PARTE INFERIOR DA COLUNA DIRETAMENTE NO SOLO,EXCLUSIVE FORNECIMENTO DO POSTE | UN | 123.96
21.001.0062-0 | ASSENTAMENTO DE POSTE RETO,DE ACO DE 7,00 ATE 11,00M,COM ENGASTAMENTO DA PARTE INFERIOR DA COLUNA DIRETAMENTE NO SOLO,EXCLUSIVE FORNECIMENTO DO POSTE | UN | 285.45
21.001.0062-A | ASSENTAMENTO DE POSTE RETO,DE ACO DE 7,00 ATE 11,00M,COM ENGASTAMENTO DA PARTE INFERIOR DA COLUNA DIRETAMENTE NO SOLO,EXCLUSIVE FORNECIMENTO DO POSTE | UN | 250.22
21.001.0065-0 | ASSENTAMENTO DE POSTE RETO,DE ACO DE 13,00 ATE 20,00M,COM ENGASTAMENTO DA PARTE INFERIOR DA COLUNA DIRETAMENTE NO SOLO,EXCLUSIVE FORNECIMENTO DO POSTE | UN | 571.71
21.001.0065-A | ASSENTAMENTO DE POSTE RETO,DE ACO DE 13,00 ATE 20,00M,COM ENGASTAMENTO DA PARTE INFERIOR DA COLUNA DIRETAMENTE NO SOLO,EXCLUSIVE FORNECIMENTO DO POSTE | UN | 501.26
21.001.0070-0 | ASSENTAMENTO DE POSTE CURVO,DE ACO DE 7,00M,DE 1 BRACO,COM ENGASTAMENTO DA PARTE INFERIOR DA COLUNA DIRETAMENTE NO SOLO,EXCLUSIVE FORNECIMENTO DO POSTE | UN | 285.45
21.001.0070-A | ASSENTAMENTO DE POSTE CURVO,DE ACO DE 7,00M,DE 1 BRACO,COM ENGASTAMENTO DA PARTE INFERIOR DA COLUNA DIRETAMENTE NO SOLO,EXCLUSIVE FORNECIMENTO DO POSTE | UN | 250.22
21.001.0075-0 | ASSENTAMENTO DE POSTE CURVO,DE ACO DE 7,00M,DE 2 BRACOS,COMENGASTAMENTO DA PARTE INFERIOR DA COLUNA DIRETAMENTE NO SOLO,EXCLUSIVE FORNECIMENTO DO POSTE | UN | 338.31
21.001.0075-A | ASSENTAMENTO DE POSTE CURVO,DE ACO DE 7,00M,DE 2 BRACOS,COMENGASTAMENTO DA PARTE INFERIOR DA COLUNA DIRETAMENTE NO SOLO,EXCLUSIVE FORNECIMENTO DO POSTE | UN | 296.04
21.001.0080-0 | ASSENTAMENTO DE POSTE CURVO,DE ACO DE 8,00 ATE 12,00M,DE 1 BRACO,COM ENGASTAMENTO DA PARTE INFERIOR DA COLUNA DIRETAMENTE NO SOLO,EXCLUSIVE FORNECIMENTO DO POSTE | UN | 285.45
21.001.0080-A | ASSENTAMENTO DE POSTE CURVO,DE ACO DE 8,00 ATE 12,00M,DE 1 BRACO,COM ENGASTAMENTO DA PARTE INFERIOR DA COLUNA DIRETAMENTE NO SOLO,EXCLUSIVE FORNECIMENTO DO POSTE | UN | 250.22
21.001.0090-0 | ASSENTAMENTO DE POSTE CURVO,DE ACO DE 8,00 ATE 12,00M,DE 2 BRACOS,COM ENGASTAMENTO DA PARTE INFERIOR DA COLUNA DIRETAMENE NO SOLO,EXCLUSIVE FORNECIMENTO DO POSTE | UN | 338.31
21.001.0090-A | ASSENTAMENTO DE POSTE CURVO,DE ACO DE 8,00 ATE 12,00M,DE 2 BRACOS,COM ENGASTAMENTO DA PARTE INFERIOR DA COLUNA DIRETAMENE NO SOLO,EXCLUSIVE FORNECIMENTO DO POSTE | UN | 296.04
21.001.0095-0 | ASSENTAMENTO DE POSTE DE MADEIRA CIRCULAR DE 7,00M ATE 11,00M,EXCLUSIVE FORNECIMENTO DO POSTE | UN | 229.89
21.001.0095-A | ASSENTAMENTO DE POSTE DE MADEIRA CIRCULAR DE 7,00M ATE 11,00M,EXCLUSIVE FORNECIMENTO DO POSTE | UN | 203.47
21.001.0150-0 | ASSENTAMENTO DE POSTE DE CONCRETO,CIRCULAR RETO DE 23,00M,EMFUNDACAO ESPECIAL,EXCLUSIVE FUNDACAO E FORNECIMENTO DO POSTE | UN | 528.59
21.001.0150-A | ASSENTAMENTO DE POSTE DE CONCRETO,CIRCULAR RETO DE 23,00M,EMFUNDACAO ESPECIAL,EXCLUSIVE FUNDACAO E FORNECIMENTO DO POSTE | UN | 458.14
21.001.0155-0 | ASSENTAMENTO DE POSTE DE CONCRETO,CIRCULAR RETO DE 33,00M,EMFUNDACAO ESPECIAL,EXCLUSIVE FUNDACAO E FORNECIMENTO DO POSTE | UN | 1585.78
21.001.0155-A | ASSENTAMENTO DE POSTE DE CONCRETO,CIRCULAR RETO DE 33,00M,EMFUNDACAO ESPECIAL,EXCLUSIVE FUNDACAO E FORNECIMENTO DO POSTE | UN | 1374.43
21.001.0160-0 | ASSENTAMENTO DE POSTE RETO,DE ACO DE 3,50 ATE 6,00M,COM FLANGE DE ACO SOLDADO NA SUA BASE,FIXADO POR PARAFUSOS CHUMBADORES ENGASTADOS EM FUNDACAO DE CONCRETO,EXCLUSIVE FUNDACAO EFORNECIMENTO DO POSTE | UN | 132.14
21.001.0160-A | ASSENTAMENTO DE POSTE RETO,DE ACO DE 3,50 ATE 6,00M,COM FLANGE DE ACO SOLDADO NA SUA BASE,FIXADO POR PARAFUSOS CHUMBADORES ENGASTADOS EM FUNDACAO DE CONCRETO,EXCLUSIVE FUNDACAO EFORNECIMENTO DO POSTE | UN | 114.53
21.001.0165-0 | ASSENTAMENTO DE POSTE RETO,DE ACO DE 7,00 ATE 9,00M,COM FLANGE DE ACO SOLDADO NA SUA BASE,FIXADO POR PARAFUSOS CHUMBADORRES ENGASTADOS EM FUNDACAO DE CONCRETO,EXCLUSIVE FUNDACAO EFORNECIMENTO DO POSTE | UN | 198.22
21.001.0165-A | ASSENTAMENTO DE POSTE RETO,DE ACO DE 7,00 ATE 9,00M,COM FLANGE DE ACO SOLDADO NA SUA BASE,FIXADO POR PARAFUSOS CHUMBADORRES ENGASTADOS EM FUNDACAO DE CONCRETO,EXCLUSIVE FUNDACAO EFORNECIMENTO DO POSTE | UN | 171.8
21.001.0170-0 | ASSENTAMENTO DE POSTE RETO,DE ACO DE 13,00 ATE 20,00M,COM FLANGE DE ACO SOLDADO NA SUA BASE,FIXADO POR PARAFUSOS CHUMBADORES ENGASTADOS EM FUNDACAO DE CONCRETO,EXCLUSIVE FUNDACAO EFORNECIMENTO DO POSTE | UN | 264.29
21.001.0170-A | ASSENTAMENTO DE POSTE RETO,DE ACO DE 13,00 ATE 20,00M,COM FLANGE DE ACO SOLDADO NA SUA BASE,FIXADO POR PARAFUSOS CHUMBADORES ENGASTADOS EM FUNDACAO DE CONCRETO,EXCLUSIVE FUNDACAO EFORNECIMENTO DO POSTE | UN | 229.07
21.001.0175-0 | ASSENTAMENTO DE POSTE CURVO,DE 1 BRACO,DE ACO DE 8,00 ATE 9,00M,COM FLANGE DE ACO SOLDADO NA SUA BASE,FIXADO POR PARAFUSOS CHUMBADORES ENGASTADOS EM FUNDACAO DE CONCRETO,EXCLUSIVEFUNDACAO E FORNECIMENTO DO POSTE | UN | 132.14
21.001.0175-A | ASSENTAMENTO DE POSTE CURVO,DE 1 BRACO,DE ACO DE 8,00 ATE 9,00M,COM FLANGE DE ACO SOLDADO NA SUA BASE,FIXADO POR PARAFUSOS CHUMBADORES ENGASTADOS EM FUNDACAO DE CONCRETO,EXCLUSIVEFUNDACAO E FORNECIMENTO DO POSTE | UN | 114.53
21.001.0180-0 | ASSENTAMENTO DE POSTE CURVO,DE 1 BRACO,DE ACO DE 10,00 ATE 12,00M,COM FLANGE DE ACO SOLDADO NA SUA BASE,FIXADO POR PARAFUSOS CHUMBADORES ENGASTADOS EM FUNDACAO DE CONCRETO,EXCLUSIVE FUNDACAO E FORNECIMENTO DO POSTE | UN | 211.43
21.001.0180-A | ASSENTAMENTO DE POSTE CURVO,DE 1 BRACO,DE ACO DE 10,00 ATE 12,00M,COM FLANGE DE ACO SOLDADO NA SUA BASE,FIXADO POR PARAFUSOS CHUMBADORES ENGASTADOS EM FUNDACAO DE CONCRETO,EXCLUSIVE FUNDACAO E FORNECIMENTO DO POSTE | UN | 183.25
21.001.0185-0 | ASSENTAMENTO DE POSTE CURVO,DE 2 BRACOS,DE ACO DE 8,00 ATE 9,00M,COM FLANGE DE ACO SOLDADO NA SUA BASE,FIXADO POR PARAFUSOS CHUMBADORES ENGASTADOS EM FUNDACAO DE CONCRETO,EXCLUSIVEFUNDACAO E FORNECIMENTO DO POSTE | UN | 158.57
21.001.0185-A | ASSENTAMENTO DE POSTE CURVO,DE 2 BRACOS,DE ACO DE 8,00 ATE 9,00M,COM FLANGE DE ACO SOLDADO NA SUA BASE,FIXADO POR PARAFUSOS CHUMBADORES ENGASTADOS EM FUNDACAO DE CONCRETO,EXCLUSIVEFUNDACAO E FORNECIMENTO DO POSTE | UN | 137.44
21.001.0190-0 | ASSENTAMENTO DE POSTE CURVO,DE 2 BRACOS,DE ACO DE 10,00 ATE12,00M,COM FLANGE DE ACO SOLDADO NA SUA BASE,FIXADO POR PARAFUSOS CHUMBADORES ENGASTADOS EM FUNDACAO DE CONCRETO,EXCLUSIVE FUNDACAO E FORNECIMENTO DO POSTE | UN | 264.29
21.001.0190-A | ASSENTAMENTO DE POSTE CURVO,DE 2 BRACOS,DE ACO DE 10,00 ATE12,00M,COM FLANGE DE ACO SOLDADO NA SUA BASE,FIXADO POR PARAFUSOS CHUMBADORES ENGASTADOS EM FUNDACAO DE CONCRETO,EXCLUSIVE FUNDACAO E FORNECIMENTO DO POSTE | UN | 229.07
21.001.9999-0 | FAMILIA 21.001.ASSENTAMENTO DE POSTE CONCRETO E ACO |  | #N/DISP
21.001.9999-A | FAMILIA 21.001.ASSENTAMENTO DE POSTE CONCRETO E ACO |  | #N/DISP
21.002.0010-0 | POSTE DE CONCRETO COM SECAO CIRCULAR,RETO,COM 9,00M DE COMPRIMENTO,TIPO LEVE,EXCLUSIVE TRANSPORTE.FORNECIMENTO | UN | 947.01
21.002.0010-A | POSTE DE CONCRETO COM SECAO CIRCULAR,RETO,COM 9,00M DE COMPRIMENTO,TIPO LEVE,EXCLUSIVE TRANSPORTE.FORNECIMENTO | UN | 947.01
21.002.0015-0 | POSTE DE CONCRETO COM SECAO CIRCULAR,RETO,COM 11,00M DE COMPRIMENTO,TIPO LEVE,EXCLUSIVE TRANSPORTE.FORNECIMENTO | UN | 1265.03
21.002.0015-A | POSTE DE CONCRETO COM SECAO CIRCULAR,RETO,COM 11,00M DE COMPRIMENTO,TIPO LEVE,EXCLUSIVE TRANSPORTE.FORNECIMENTO | UN | 1265.03
21.002.0020-0 | POSTE DE CONCRETO COM SECAO CIRCULAR,RETO,COM 11,00M DE COMPRIMENTO,TIPO PESADO,EXCLUSIVE TRANSPORTE.FORNECIMENTO | UN | 1725.09
21.002.0020-A | POSTE DE CONCRETO COM SECAO CIRCULAR,RETO,COM 11,00M DE COMPRIMENTO,TIPO PESADO,EXCLUSIVE TRANSPORTE.FORNECIMENTO | UN | 1725.09
21.002.0025-0 | POSTE DE CONCRETO COM SECAO CIRCULAR,RETO,COM 12,00M DE COMPRIMENTO,TIPO LEVE,EXCLUSIVE TRANSPORTE.FORNECIMENTO | UN | 1610.92
21.002.0025-A | POSTE DE CONCRETO COM SECAO CIRCULAR,RETO,COM 12,00M DE COMPRIMENTO,TIPO LEVE,EXCLUSIVE TRANSPORTE.FORNECIMENTO | UN | 1610.92
21.002.0030-0 | POSTE DE CONCRETO COM SECAO CIRCULAR,RETO,COM 12,00M DE COMPRIMENTO,TIPO PESADO,EXCLUSIVE TRANSPORTE.FORNECIMENTO | UN | 2250
21.002.0030-A | POSTE DE CONCRETO COM SECAO CIRCULAR,RETO,COM 12,00M DE COMPRIMENTO,TIPO PESADO,EXCLUSIVE TRANSPORTE.FORNECIMENTO | UN | 2250
21.002.0035-0 | POSTE DE CONCRETO,COM SECAO CIRCULAR,RETO,COM 13,00M DE COMPRIMENTO,CONICIDADE REDUZIDA,EXCLUSIVE TRANSPORTE.FORNECIMENTO | UN | 2497
21.002.0035-A | POSTE DE CONCRETO,COM SECAO CIRCULAR,RETO,COM 13,00M DE COMPRIMENTO,CONICIDADE REDUZIDA,EXCLUSIVE TRANSPORTE.FORNECIMENTO | UN | 2497
21.002.0040-0 | POSTE DE CONCRETO,COM SECAO CIRCULAR,RETO,COM 17,00M DE COMPRIMENTO,CONICIDADE REDUZIDA,EXCLUSIVE TRANSPORTE.FORNECIMENTO | UN | 3565
21.002.0040-A | POSTE DE CONCRETO,COM SECAO CIRCULAR,RETO,COM 17,00M DE COMPRIMENTO,CONICIDADE REDUZIDA,EXCLUSIVE TRANSPORTE.FORNECIMENTO | UN | 3565
21.002.0045-0 | POSTE DE CONCRETO,COM SECAO CIRCULAR,RETO,COM 22,50M DE COMPRIMENTO,CONICIDADE REDUZIDA,EXCLUSIVE TRANSPORTE.FORNECIMENTO | UN | 5868
21.002.0045-A | POSTE DE CONCRETO,COM SECAO CIRCULAR,RETO,COM 22,50M DE COMPRIMENTO,CONICIDADE REDUZIDA,EXCLUSIVE TRANSPORTE.FORNECIMENTO | UN | 5868
21.002.9999-0 | FAMILIA 21.002FORNECIMENTO DE POSTES DE CONCRETO |  | #N/DISP
21.002.9999-A | FAMILIA 21.002FORNECIMENTO DE POSTES DE CONCRETO |  | #N/DISP
21.003.0010-0 | POSTE DE ACO,RETO,DE 3,00M,COM SAPATA,COM FURACAO PARA FIXACAO DE SEMAFORO REPETIDOR E PARA FIXACAO DE SEMAFORO PARA PEDESTRE,E PLACA INDICATIVA DE RUA,COM 4 CHUMBADORES DE 7/8"X50CM,TIPO IV-B,PADRAO RIOMAR.FORNECIMENTO | UN | #N/DISP
21.003.0010-A | POSTE DE ACO,RETO,DE 3,00M,COM SAPATA,COM FURACAO PARA FIXACAO DE SEMAFORO REPETIDOR E PARA FIXACAO DE SEMAFORO PARA PEDESTRE,E PLACA INDICATIVA DE RUA,COM 4 CHUMBADORES DE 7/8"X50CM,TIPO IV-B,PADRAO RIOMAR.FORNECIMENTO | UN | #N/DISP
21.003.0015-0 | POSTE DE ACO SAE 1006/1020,RETO,PADRAO HADOCK LOBO,MONTAGEM1,ALTURA UTIL DE 4,50M,COM FLANGE,CONICO CONTINUO SEM EMENDAS E BRACO SIMPLES COM 0,45M PARA FIXACAO DE LUMINARIA,CONFORME DESENHO A2-1978-PD E ESPECIFICACAO EM-RIOLUZ-N║4.FORNECIMENTO | UN | #N/DISP
21.003.0015-A | POSTE DE ACO SAE 1006/1020,RETO,PADRAO HADOCK LOBO,MONTAGEM1,ALTURA UTIL DE 4,50M,COM FLANGE,CONICO CONTINUO SEM EMENDAS E BRACO SIMPLES COM 0,45M PARA FIXACAO DE LUMINARIA,CONFORME DESENHO A2-1978-PD E ESPECIFICACAO EM-RIOLUZ-N║4.FORNECIMENTO | UN | #N/DISP
21.003.0020-0 | POSTE DE ACO SAE 1006/1020,RETO,PADRAO HADOCK LOBO,MONTAGEM1,ALTURA UTIL DE 6,00M,COM FLANGE,CONICO CONTINUO SEM EMENDAS E BRACO SIMPLES COM 0,60M PARA FIXACAO DE LUMINARIA,CONFORME DESENHO A2-1978-PD E ESPECIFICACAO EM-RIOLUZ-N║4.FORNECIMENTO | UN | #N/DISP
21.003.0020-A | POSTE DE ACO SAE 1006/1020,RETO,PADRAO HADOCK LOBO,MONTAGEM1,ALTURA UTIL DE 6,00M,COM FLANGE,CONICO CONTINUO SEM EMENDAS E BRACO SIMPLES COM 0,60M PARA FIXACAO DE LUMINARIA,CONFORME DESENHO A2-1978-PD E ESPECIFICACAO EM-RIOLUZ-N║4.FORNECIMENTO | UN | #N/DISP
21.003.0025-0 | POSTE DE ACO SAE 1006/1020,RETO,PADRAO HADOCK LOBO,MONTAGEM1,ALTURA UTIL DE 9,00M,COM FLANGE,CONICO CONTINUO SEM EMENDAS E BRACO SIMPLES COM 1,10M PARA FIXACAO DE LUMINARIA,CONFORME DESENHO A2-1978-PD E ESPECIFICACAO EM-RIOLUZ-N║4.FORNECIMENTO | UN | #N/DISP
21.003.0025-A | POSTE DE ACO SAE 1006/1020,RETO,PADRAO HADOCK LOBO,MONTAGEM1,ALTURA UTIL DE 9,00M,COM FLANGE,CONICO CONTINUO SEM EMENDAS E BRACO SIMPLES COM 1,10M PARA FIXACAO DE LUMINARIA,CONFORME DESENHO A2-1978-PD E ESPECIFICACAO EM-RIOLUZ-N║4.FORNECIMENTO | UN | #N/DISP
21.003.0030-0 | POSTE DE ACO SAE 1006/1020,RETO,PADRAO HADOCK LOBO,MONTAGEM2,ALTURA UTIL DE 4,50M,COM FLANGE,CONICO CONTINUO SEM EMENDAS E BRACO DUPLO COM 0,45M PARA FIXACAO DE LUMINARIA,CONFORMEDESENHO A2-1978-PD E ESPECIFICACAO EM-RIOLUZ-N║4.FORNECIMENTO | UN | #N/DISP
21.003.0030-A | POSTE DE ACO SAE 1006/1020,RETO,PADRAO HADOCK LOBO,MONTAGEM2,ALTURA UTIL DE 4,50M,COM FLANGE,CONICO CONTINUO SEM EMENDAS E BRACO DUPLO COM 0,45M PARA FIXACAO DE LUMINARIA,CONFORMEDESENHO A2-1978-PD E ESPECIFICACAO EM-RIOLUZ-N║4.FORNECIMENTO | UN | #N/DISP
21.003.0035-0 | POSTE DE ACO SAE 1006/1020,RETO,PADRAO HADOCK LOBO,MONTAGEM2,ALTURA UTIL DE 6,00M,COM FLANGE,CONICO CONTINUO SEM EMENDAS E BRACO DUPLO COM 0,60M PARA FIXACAO DE LUMINARIA,CONFORMEDESENHO A2-1978-PD E ESPECIFICACAO EM-RIOLUZ-N║4.FORNECIMENTO | UN | #N/DISP
21.003.0035-A | POSTE DE ACO SAE 1006/1020,RETO,PADRAO HADOCK LOBO,MONTAGEM2,ALTURA UTIL DE 6,00M,COM FLANGE,CONICO CONTINUO SEM EMENDAS E BRACO DUPLO COM 0,60M PARA FIXACAO DE LUMINARIA,CONFORMEDESENHO A2-1978-PD E ESPECIFICACAO EM-RIOLUZ-N║4.FORNECIMENTO | UN | #N/DISP
21.003.0040-0 | POSTE DE ACO SAE 1006/1020,RETO,PADRAO HADOCK LOBO,MONTAGEM2,ALTURA UTIL DE 9,00M,COM FLANGE,CONICO CONTINUO SEM EMENDAS E BRACO DUPLO COM 1,10M PARA FIXACAO DE LUMINARIA,CONFORMEDESENHO A2-1978-PD E ESPECIFICACAO EM-RIOLUZ-N║4.FORNECIMENTO | UN | #N/DISP
21.003.0040-A | POSTE DE ACO SAE 1006/1020,RETO,PADRAO HADOCK LOBO,MONTAGEM2,ALTURA UTIL DE 9,00M,COM FLANGE,CONICO CONTINUO SEM EMENDAS E BRACO DUPLO COM 1,10M PARA FIXACAO DE LUMINARIA,CONFORMEDESENHO A2-1978-PD E ESPECIFICACAO EM-RIOLUZ-N║4.FORNECIMENTO | UN | #N/DISP
21.003.0045-0 | POSTE DE ACO SAE 1006/1020,RETO,PADRAO HADOCK LOBO,MONTAGEM3.1,ALTURA UTIL DE 9,00M,COM FLANGE,CONICO CONTINUO SEM EMENDAS E BRACO SIMPLES COM 1,10M E 0,60M PARA FIXACAO DE LUMINARIAS A 9,00M E 6,00M RESPECTIVAMENTE,CONFORME DESENHO A2-1978-PD E ESPECIFICACAO EM-RIOLUZ-N║4.FORNECIMENTO | UN | #N/DISP
21.003.0045-A | POSTE DE ACO SAE 1006/1020,RETO,PADRAO HADOCK LOBO,MONTAGEM3.1,ALTURA UTIL DE 9,00M,COM FLANGE,CONICO CONTINUO SEM EMENDAS E BRACO SIMPLES COM 1,10M E 0,60M PARA FIXACAO DE LUMINARIAS A 9,00M E 6,00M RESPECTIVAMENTE,CONFORME DESENHO A2-1978-PD E ESPECIFICACAO EM-RIOLUZ-N║4.FORNECIMENTO | UN | #N/DISP
21.003.0050-0 | POSTE DE ACO SAE 1006/1020,RETO,PADRAO HADOCK LOBO,MONTAGEM3.2,ALTURA UTIL DE 9,00M,COM FLANGE,CONICO CONTINUO SEM EMENDAS E BRACO SIMPLES COM 1,10M E 0,45M PARA FIXACAO DE LUMINARIAS A 9,00M E 4,50M RESPECTIVAMENTE,CONFORME DESENHO A2-1978-PD E ESPECIFICACAO EM-RIOLUZ-N║4.FORNECIMENTO | UN | #N/DISP
21.003.0050-A | POSTE DE ACO SAE 1006/1020,RETO,PADRAO HADOCK LOBO,MONTAGEM3.2,ALTURA UTIL DE 9,00M,COM FLANGE,CONICO CONTINUO SEM EMENDAS E BRACO SIMPLES COM 1,10M E 0,45M PARA FIXACAO DE LUMINARIAS A 9,00M E 4,50M RESPECTIVAMENTE,CONFORME DESENHO A2-1978-PD E ESPECIFICACAO EM-RIOLUZ-N║4.FORNECIMENTO | UN | #N/DISP
21.003.0052-0 | POSTE DE ACO,RETO,CONICO CONTINUO,ALTURA DE 3,50M,SEM SAPATA.FORNECIMENTO | UN | 287.35
21.003.0052-A | POSTE DE ACO,RETO,CONICO CONTINUO,ALTURA DE 3,50M,SEM SAPATA.FORNECIMENTO | UN | 287.35
21.003.0053-0 | POSTE DE ACO,RETO,CONICO CONTINUO,ALTURA DE 3,50M,COM SAPATAE BASE(PADRAO RIO CIDADE CATETE).FORNECIMENTO | UN | 1152.43
21.003.0053-A | POSTE DE ACO,RETO,CONICO CONTINUO,ALTURA DE 3,50M,COM SAPATAE BASE(PADRAO RIO CIDADE CATETE).FORNECIMENTO | UN | 1152.43
21.003.0054-0 | POSTE DE ACO,RETO,CONICO CONTINUO,ALTURA DE 4,50M,SEM SAPATAESPECIFICACAO EM-CME-04 DA RIOLUZ.FORNECIMENTO | UN | 687.02
21.003.0054-A | POSTE DE ACO,RETO,CONICO CONTINUO,ALTURA DE 4,50M,SEM SAPATAESPECIFICACAO EM-CME-04 DA RIOLUZ.FORNECIMENTO | UN | 687.02
21.003.0055-0 | POSTE DE ACO,RETO,CONICO CONTINUO,ALTURA DE 4,50M,COM SAPATAESPECIFICACAO EM-CME-04 DA RIOLUZ.FORNECIMENTO | UN | 1241.08
21.003.0055-A | POSTE DE ACO,RETO,CONICO CONTINUO,ALTURA DE 4,50M,COM SAPATAESPECIFICACAO EM-CME-04 DA RIOLUZ.FORNECIMENTO | UN | 1241.08
21.003.0056-0 | POSTE DE ACO,RETO,CONICO CONTINUO,ALTURA DE 9,00M,SEM SAPATA.FORNECIMENTO | UN | 1275.31
21.003.0056-A | POSTE DE ACO,RETO,CONICO CONTINUO,ALTURA DE 9,00M,SEM SAPATA.FORNECIMENTO | UN | 1275.31
21.003.0057-0 | POSTE DE ACO,RETO,CONICO CONTINUO,ALTURA DE 9,00M,COM SAPATA.FORNECIMENTO | UN | 1980
21.003.0057-A | POSTE DE ACO,RETO,CONICO CONTINUO,ALTURA DE 9,00M,COM SAPATA.FORNECIMENTO | UN | 1980
21.003.0058-0 | POSTE DE ACO,RETO,CONICO CONTINUO,ALTURA DE 10,00M,COM SAPATA CIRCULAR E BASE(PADRAO RIO CIDADE CATETE).FORNECIMENTO | UN | #N/DISP
21.003.0058-A | POSTE DE ACO,RETO,CONICO CONTINUO,ALTURA DE 10,00M,COM SAPATA CIRCULAR E BASE(PADRAO RIO CIDADE CATETE).FORNECIMENTO | UN | #N/DISP
21.003.0060-0 | POSTE DE ACO,RETO,CONICO CONTINUO,ALTURA DE 12,00M,COM SAPATA.FORNECIMENTO | UN | #N/DISP
21.003.0060-A | POSTE DE ACO,RETO,CONICO CONTINUO,ALTURA DE 12,00M,COM SAPATA.FORNECIMENTO | UN | #N/DISP
21.003.0065-0 | POSTE DE ACO,RETO,CONICO CONTINUO,ALTURA DE 15,00M,COM SAPATA.FORNECIMENTO | UN | 7920
21.003.0065-A | POSTE DE ACO,RETO,CONICO CONTINUO,ALTURA DE 15,00M,COM SAPATA.FORNECIMENTO | UN | 7920
21.003.0070-0 | POSTE DE ACO,CURVO,CONICO CONTINUO,SIMPLES,(9X2,5)M,SEM SAPATA.FORNECIMENTO | UN | 2171.89
21.003.0070-A | POSTE DE ACO,CURVO,CONICO CONTINUO,SIMPLES,(9X2,5)M,SEM SAPATA.FORNECIMENTO | UN | 2171.89
21.003.0072-0 | POSTE DE ACO,CURVO,CONICO CONTINUO,SIMPLES,(9X2,5)M,COM SAPATA.FORNECIMENTO | UN | 2504.32
21.003.0072-A | POSTE DE ACO,CURVO,CONICO CONTINUO,SIMPLES,(9X2,5)M,COM SAPATA.FORNECIMENTO | UN | 2504.32
21.003.0075-0 | POSTE DE ACO,CURVO,CONICO CONTINUO,(9X2,5)M,DUPLO E COM SAPATA.FORNECIMENTO | UN | 3025.13
21.003.0075-A | POSTE DE ACO,CURVO,CONICO CONTINUO,(9X2,5)M,DUPLO E COM SAPATA.FORNECIMENTO | UN | 3025.13
21.003.0078-0 | POSTE DE ACO,CURVO,CONICO CONTINUO,(9X2,5)M,DUPLO E SEM SAPATA.FORNECIMENTO | UN | 2460
21.003.0078-A | POSTE DE ACO,CURVO,CONICO CONTINUO,(9X2,5)M,DUPLO E SEM SAPATA.FORNECIMENTO | UN | 2460
21.003.0080-0 | POSTE DE ACO,RETO,CONICO CONTINUO OU ESCALONADO,ALTURA DE 6,00M,SEM SAPATA.FORNECIMENTO | UN | #N/DISP
21.003.0080-A | POSTE DE ACO,RETO,CONICO CONTINUO OU ESCALONADO,ALTURA DE 6,00M,SEM SAPATA.FORNECIMENTO | UN | #N/DISP
21.003.0085-0 | POSTE DE ACO,RETO,CONICO CONTINUO OU ESCALONADO,ALTURA DE 7,00M,SEM SAPATA.FORNECIMENTO | UN | 1040
21.003.0085-A | POSTE DE ACO,RETO,CONICO CONTINUO OU ESCALONADO,ALTURA DE 7,00M,SEM SAPATA.FORNECIMENTO | UN | 1040
21.003.0090-0 | POSTE DE ACO,RETO,DE 7,00M,COM SAPATA,ESCALONADO,BRACO DE ACO CURVO COM DIAMETRO DE 60,3MM E PROJECAO HORIZONTAL DE 2,50M PARA LUMINARIA SUPERIOR E BRACO DE ACO RETO DE 1,00M COM DIAMETRO DE 60,3MM PARA LUMINARIA INFERIOR,COM SUPORTE PARA UM GALHARDETE E SUPORTE PARA PLACA INDICATIVA DE RUA,COM 4 CHUMBADORES DE 7/8"X70CM,TIPO 1,PADRAO RIOMAR.FORNECIMENTO | UN | #N/DISP
21.003.0090-A | POSTE DE ACO,RETO,DE 7,00M,COM SAPATA,ESCALONADO,BRACO DE ACO CURVO COM DIAMETRO DE 60,3MM E PROJECAO HORIZONTAL DE 2,50M PARA LUMINARIA SUPERIOR E BRACO DE ACO RETO DE 1,00M COM DIAMETRO DE 60,3MM PARA LUMINARIA INFERIOR,COM SUPORTE PARA UM GALHARDETE E SUPORTE PARA PLACA INDICATIVA DE RUA,COM 4 CHUMBADORES DE 7/8"X70CM,TIPO 1,PADRAO RIOMAR.FORNECIMENTO | UN | #N/DISP
21.003.0095-0 | POSTE DE ACO,RETO,DE 7,00M,COM SAPATA,ESCALONADO,2 BRACOS DEACO CURVO COM DIAMETRO DE 60,3MM E PROJECAO HORIZONTAL DE 2,50M PARA LUMINARIA SUPERIOR E COM SUPORTE PARA 2 GALHARDETES E SUPORTE PARA PLACA INDICATIVA DE RUA,COM 4 CHUMBADORES DE 7/8"X70CM,TIPO II,PADRAO RIOMAR.FORNECIMENTO | UN | #N/DISP
21.003.0095-A | POSTE DE ACO,RETO,DE 7,00M,COM SAPATA,ESCALONADO,2 BRACOS DEACO CURVO COM DIAMETRO DE 60,3MM E PROJECAO HORIZONTAL DE 2,50M PARA LUMINARIA SUPERIOR E COM SUPORTE PARA 2 GALHARDETES E SUPORTE PARA PLACA INDICATIVA DE RUA,COM 4 CHUMBADORES DE 7/8"X70CM,TIPO II,PADRAO RIOMAR.FORNECIMENTO | UN | #N/DISP
21.003.0100-0 | POSTE DE ACO,RETO,DE 7,00M,COM SAPATA,ESCALONADO,2 BRACOS DEACO CURVO COM DIAMETRO DE 60,3MM E PROJECAO HORIZONTAL DE 2,50M PARA LUMINARIA SUPERIOR E 2 BRACOS DE ACO RETO DE 3,70MCOM DIAMETRO DE 76MM PARA SEMAFORO,FURACAO PARA FIXACAO DESEMAFORO REPETIDOR,COM 4 CHUMBADORES DE 7/8"X70CM,TIPO II-A,PADRAO RIOMAR.FORNECIMENTO | UN | #N/DISP
21.003.0100-A | POSTE DE ACO,RETO,DE 7,00M,COM SAPATA,ESCALONADO,2 BRACOS DEACO CURVO COM DIAMETRO DE 60,3MM E PROJECAO HORIZONTAL DE 2,50M PARA LUMINARIA SUPERIOR E 2 BRACOS DE ACO RETO DE 3,70MCOM DIAMETRO DE 76MM PARA SEMAFORO,FURACAO PARA FIXACAO DESEMAFORO REPETIDOR,COM 4 CHUMBADORES DE 7/8"X70CM,TIPO II-A,PADRAO RIOMAR.FORNECIMENTO | UN | #N/DISP
21.003.0105-0 | POSTE DE ACO,RETO,DE 7,00M,COM SAPATA,ESCALONADO,BRACO DE ACO CURVO COM DIAMETRO DE 60,3MM E PROJECAO HORIZONTAL DE 2,50M PARA LUMINARIA SUPERIOR COM SUPORTE PARA GALHARDETE E SUPORTE PARA PLACA INDICATIVA DE RUA,COM 4 CHUMBADORES DE 7/8"X70CM,TIPO III,PADRAO RIOMAR.FORNECIMENTO | UN | #N/DISP
21.003.0105-A | POSTE DE ACO,RETO,DE 7,00M,COM SAPATA,ESCALONADO,BRACO DE ACO CURVO COM DIAMETRO DE 60,3MM E PROJECAO HORIZONTAL DE 2,50M PARA LUMINARIA SUPERIOR COM SUPORTE PARA GALHARDETE E SUPORTE PARA PLACA INDICATIVA DE RUA,COM 4 CHUMBADORES DE 7/8"X70CM,TIPO III,PADRAO RIOMAR.FORNECIMENTO | UN | #N/DISP
21.003.0110-0 | POSTE DE ACO,RETO,7,00M,SAPATA,ESCALONADO,BRACO ACO CURVO DIAMETRO 60,3MM E PROJECAO HORIZONTAL 2,50M P/LUMINARIA SUPERIOR E BRACO DE ACO RETO 3,70M C/DIAMETRO 76MM P/PLACA DE SINALIZACAO E SEMAFORO,C/SUPORTE P/GALHARDETE,FURACAO P/FIXACAOP/PLACA INDICATIVA DE RUA E P/FIXACAO DE SEMAFORO REPETIDOR,C/4 CHUMBADORES 7/8"X70CM,TIPO III-A,PADRAO RIOMAR.FORNECIM. | UN | #N/DISP
21.003.0110-A | POSTE DE ACO,RETO,7,00M,SAPATA,ESCALONADO,BRACO ACO CURVO DIAMETRO 60,3MM E PROJECAO HORIZONTAL 2,50M P/LUMINARIA SUPERIOR E BRACO DE ACO RETO 3,70M C/DIAMETRO 76MM P/PLACA DE SINALIZACAO E SEMAFORO,C/SUPORTE P/GALHARDETE,FURACAO P/FIXACAOP/PLACA INDICATIVA DE RUA E P/FIXACAO DE SEMAFORO REPETIDOR,C/4 CHUMBADORES 7/8"X70CM,TIPO III-A,PADRAO RIOMAR.FORNECIM. | UN | #N/DISP
21.003.0115-0 | POSTE DE ACO,RETO DE 7,00M,C/SAPATA,ESCALONADO,BRACO ACO CURVO C/DIAMETRO 60,3MM E PROJECAO HORIZONTAL 2,50M P/LUMINARIASUPERIOR E BRACO DE ACO RETO 1M C/DIAMETRO DE 60,3MM P/LUMINARIA INFERIOR,C/BRACO DE ACO RETO DE 3,70M E DIAMETRO 76MM P/PLACA INDICATIVA DE RUA E P/FIXACAO DE SEMAFORO REPETIDOR C/4 CHUMBADORES 7/8"X70CM,TIPO I-A,PADRAO RIOMAR.FORNECIMENTO | UN | #N/DISP
21.003.0115-A | POSTE DE ACO,RETO DE 7,00M,C/SAPATA,ESCALONADO,BRACO ACO CURVO C/DIAMETRO 60,3MM E PROJECAO HORIZONTAL 2,50M P/LUMINARIASUPERIOR E BRACO DE ACO RETO 1M C/DIAMETRO DE 60,3MM P/LUMINARIA INFERIOR,C/BRACO DE ACO RETO DE 3,70M E DIAMETRO 76MM P/PLACA INDICATIVA DE RUA E P/FIXACAO DE SEMAFORO REPETIDOR C/4 CHUMBADORES 7/8"X70CM,TIPO I-A,PADRAO RIOMAR.FORNECIMENTO | UN | #N/DISP
21.003.0140-0 | POSTE DE ACO,RETO(SAE 1006-1020),S/ALETAS,DE 5600MM C/BASE CILINDRICA DE ACO SAE 1006-1020 C/DIMENSOES(400X300MM) GALVANIZADO A FOGO PINTADO CONFORME PEDIDO.BASE DEVERA TER CHUMBADORES DE ACO GALVANIZADO A FOGO C/DIMENSOES 7/8"X500MM E PARAFUSO P/FIXACAO DO POSTE C/7/8"X2 1/2".BASE TERA JANELA DE INSPECAO ARTICULADA,CONFORME DESENHO A2-1918-PD RIOLUZ.FORNEC. | UN | #N/DISP
21.003.0140-A | POSTE DE ACO,RETO(SAE 1006-1020),S/ALETAS,DE 5600MM C/BASE CILINDRICA DE ACO SAE 1006-1020 C/DIMENSOES(400X300MM) GALVANIZADO A FOGO PINTADO CONFORME PEDIDO.BASE DEVERA TER CHUMBADORES DE ACO GALVANIZADO A FOGO C/DIMENSOES 7/8"X500MM E PARAFUSO P/FIXACAO DO POSTE C/7/8"X2 1/2".BASE TERA JANELA DE INSPECAO ARTICULADA,CONFORME DESENHO A2-1918-PD RIOLUZ.FORNEC. | UN | #N/DISP
21.003.0150-0 | POSTE MULTI-USO DE ACO,RETO,CILINDRICO,ALTURA 9,50M,PROPRIOPARA MONTAGEM EM BASE DE SUSTENTACAO C/DIAMETRO 6",ESPESSURA7,11MM,GALVANIZADO,C/A POSSIBILIDADE DE SER EQUIPADO C/BRACOP/SEMAFORO,BRACO P/PLACA DE TRANSITO,PLACAS DE RUA,SEMAFOROS (REPETIDO E PEDESTRE),BRACOS P/LUMINARIAS,GALHARDETE,C/TOMADA NA PARTE SUPERIOR(VER DESENHO A1-1859-PD).FORNECIMENTO | UN | #N/DISP
21.003.0150-A | POSTE MULTI-USO DE ACO,RETO,CILINDRICO,ALTURA 9,50M,PROPRIOPARA MONTAGEM EM BASE DE SUSTENTACAO C/DIAMETRO 6",ESPESSURA7,11MM,GALVANIZADO,C/A POSSIBILIDADE DE SER EQUIPADO C/BRACOP/SEMAFORO,BRACO P/PLACA DE TRANSITO,PLACAS DE RUA,SEMAFOROS (REPETIDO E PEDESTRE),BRACOS P/LUMINARIAS,GALHARDETE,C/TOMADA NA PARTE SUPERIOR(VER DESENHO A1-1859-PD).FORNECIMENTO | UN | #N/DISP
21.003.9999-0 | FAMILIA 21.003FORNECIMENTO DE POSTES DE ACO |  | #N/DISP
21.003.9999-A | FAMILIA 21.003FORNECIMENTO DE POSTES DE ACO |  | #N/DISP
21.004.0005-0 | POSTE DE MADEIRA RETO,TIPO MEDIO,COM 7,00M DE ALTURA.FORNECIMENTO | UN | #N/DISP
21.004.0005-A | POSTE DE MADEIRA RETO,TIPO MEDIO,COM 7,00M DE ALTURA.FORNECIMENTO | UN | #N/DISP
21.004.0007-0 | POSTE DE MADEIRA RETO,TIPO MEDIO,COM 9,00M DE ALTURA.FORNECIMENTO | UN | #N/DISP
21.004.0007-A | POSTE DE MADEIRA RETO,TIPO MEDIO,COM 9,00M DE ALTURA.FORNECIMENTO | UN | #N/DISP
21.004.0095-0 | RETIRADA DE POSTE DE CONCRETO OU ACO,DE 3,50 A 9,00M | UN | 105.71
21.004.0095-A | RETIRADA DE POSTE DE CONCRETO OU ACO,DE 3,50 A 9,00M | UN | 91.62
21.004.0100-0 | RETIRADA DE POSTE DE CONCRETO OU ACO,DE 10,00 A 12,00M | UN | 132.14
21.004.0100-A | RETIRADA DE POSTE DE CONCRETO OU ACO,DE 10,00 A 12,00M | UN | 114.53
21.004.0101-0 | RETIRADA DE POSTE DE CONCRETO OU ACO, DE 13,00 A 15,00M | UN | 264.29
21.004.0101-A | RETIRADA DE POSTE DE CONCRETO OU ACO, DE 13,00 A 15,00M | UN | 229.07
21.004.0102-0 | RETIRADA DE POSTE DE CONCRETO OU ACO,DE 16,00 A 23,00M | UN | 330.37
21.004.0102-A | RETIRADA DE POSTE DE CONCRETO OU ACO,DE 16,00 A 23,00M | UN | 286.34
21.004.0105-0 | RETIRADA DE CONJUNTO DE CHAVES,FUSIVEIS E FERRAGENS EM LINHADE 13,2KV | UN | 26.42
21.004.0105-A | RETIRADA DE CONJUNTO DE CHAVES,FUSIVEIS E FERRAGENS EM LINHADE 13,2KV | UN | 22.9
21.004.0108-0 | RETIRADA DE CONJUNTO DE FERRAGENS EM LINHA DE 13,2KV | UN | 26.42
21.004.0108-A | RETIRADA DE CONJUNTO DE FERRAGENS EM LINHA DE 13,2KV | UN | 22.9
21.004.0110-0 | RETIRADA DE CONJUNTO DE FERRAGENS EM LINHA DE B.T. | UN | 6.6
21.004.0110-A | RETIRADA DE CONJUNTO DE FERRAGENS EM LINHA DE B.T. | UN | 5.72
21.004.0120-0 | RETIRADA DE TRANSFORMADORES DE 5 ATE 112,5KVA | UN | 105.71
21.004.0120-A | RETIRADA DE TRANSFORMADORES DE 5 ATE 112,5KVA | UN | 91.62
21.004.0125-0 | RETIRADA DE CONJUNTO DE ATERRAMENTO | UN | 6.6
21.004.0125-A | RETIRADA DE CONJUNTO DE ATERRAMENTO | UN | 5.72
21.004.0130-0 | RETIRADA DE REDE AEREA DE 13,2KV(LANCE) | UN | 52.85
21.004.0130-A | RETIRADA DE REDE AEREA DE 13,2KV(LANCE) | UN | 45.81
21.004.0135-0 | RETIRADA DE REDE AEREA DE B.T.(LANCE) | UN | 19.82
21.004.0135-A | RETIRADA DE REDE AEREA DE B.T.(LANCE) | UN | 17.18
21.004.0140-0 | RETIRADA DE LUMINARIA EM ALTURA DE 4,00 A 9,00M | UN | 6.6
21.004.0140-A | RETIRADA DE LUMINARIA EM ALTURA DE 4,00 A 9,00M | UN | 5.72
21.004.0141-0 | RETIRADA DE LUMINARIA EM ALTURA DE 10,00 A 12,00M | UN | 19.82
21.004.0141-A | RETIRADA DE LUMINARIA EM ALTURA DE 10,00 A 12,00M | UN | 17.18
21.004.0142-0 | RETIRADA DE LUMINARIA EM ALTURA DE 13,00 A 15,00M | UN | 26.42
21.004.0142-A | RETIRADA DE LUMINARIA EM ALTURA DE 13,00 A 15,00M | UN | 22.9
21.004.0143-0 | RETIRADA DE LUMINARIA EM ALTURA DE 16,00 ATE 23,00M | UN | 39.64
21.004.0143-A | RETIRADA DE LUMINARIA EM ALTURA DE 16,00 ATE 23,00M | UN | 34.36
21.004.0144-0 | RETIRADA DE LUMINARIA EM ALTURA DE 30,00M | UN | 79.28
21.004.0144-A | RETIRADA DE LUMINARIA EM ALTURA DE 30,00M | UN | 68.72
21.004.0150-0 | RETIRADA DE LUMINARIA,INSTALADA EM CORDOALHA,TETO OU PAREDE | UN | 26.42
21.004.0150-A | RETIRADA DE LUMINARIA,INSTALADA EM CORDOALHA,TETO OU PAREDE | UN | 22.9
21.004.0153-0 | RETIRADA DE PROJETOR,INSTALADO EM TETO,PISO,PAREDE OU POSTE | UN | 13.21
21.004.0153-A | RETIRADA DE PROJETOR,INSTALADO EM TETO,PISO,PAREDE OU POSTE | UN | 11.45
21.004.0155-0 | RETIRADA DE BRACO PADRAO RIOLUZ,PARA FIXACAO DE LUMINARIAS | UN | 13.21
21.004.0155-A | RETIRADA DE BRACO PADRAO RIOLUZ,PARA FIXACAO DE LUMINARIAS | UN | 11.45
21.004.0158-0 | RETIRADA DE REATOR PARA LAMPADA DE DESCARGA INSTALADO ATE 7,00 DE ALTURA | UN | 6.6
21.004.0158-A | RETIRADA DE REATOR PARA LAMPADA DE DESCARGA INSTALADO ATE 7,00 DE ALTURA | UN | 5.72
21.004.0160-0 | RETIRADA DE REATOR PARA LAMPADA DE DESCARGA,INSTALADO DE 8,00 ATE 12,00M DE ALTURA | UN | 13.21
21.004.0160-A | RETIRADA DE REATOR PARA LAMPADA DE DESCARGA,INSTALADO DE 8,00 ATE 12,00M DE ALTURA | UN | 11.45
21.004.0165-0 | RETIRADA DE REATOR PARA LAMPADA DE DESCARGA,INSTALADO EM CAIXA DE PASSAGEM | UN | 6.6
21.004.0165-A | RETIRADA DE REATOR PARA LAMPADA DE DESCARGA,INSTALADO EM CAIXA DE PASSAGEM | UN | 5.72
21.004.0168-0 | SUBSTITUICAO DE LAMPADA E LAVAGEM DO REFRATOR,EXCLUSIVE LAMPADA | UN | 6.6
21.004.0168-A | SUBSTITUICAO DE LAMPADA E LAVAGEM DO REFRATOR,EXCLUSIVE LAMPADA | UN | 5.72
21.004.0170-0 | RETIRADA OU SUBSTITUICAO DE RELE FOTOELETRICO INDIVIDUAL,INSTALADO ATE 12,00M DE ALTURA | UN | 6.6
21.004.0170-A | RETIRADA OU SUBSTITUICAO DE RELE FOTOELETRICO INDIVIDUAL,INSTALADO ATE 12,00M DE ALTURA | UN | 5.72
21.004.0175-0 | RETIRADA DE EQUIPAMENTO DE COMANDO DE CIRCUITO | UN | 19.82
21.004.0175-A | RETIRADA DE EQUIPAMENTO DE COMANDO DE CIRCUITO | UN | 17.18
21.004.0185-0 | RETIRADA DE CONDUTORES SINGELOS OU MULTIPLOS,INSTALADOS EM LINHA DE DUTOS | M | 2.64
21.004.0185-A | RETIRADA DE CONDUTORES SINGELOS OU MULTIPLOS,INSTALADOS EM LINHA DE DUTOS | M | 2.29
21.004.0186-0 | RETIRADA DE NUCLEO,PARA FIXACAO DE LUMINARIAS,INSTALADO EM TOPO DE POSTE,ATE 15,00M DE ALTURA | UN | 39.64
21.004.0186-A | RETIRADA DE NUCLEO,PARA FIXACAO DE LUMINARIAS,INSTALADO EM TOPO DE POSTE,ATE 15,00M DE ALTURA | UN | 34.36
21.004.0187-0 | RETIRADA DE NUCLEO,PARA FIXACAO DE LUMINARIAS,INSTALADO EM TOPO DE POSTE,DE 16,00 ATE 20,00M DE ALTURA | UN | 52.85
21.004.0187-A | RETIRADA DE NUCLEO,PARA FIXACAO DE LUMINARIAS,INSTALADO EM TOPO DE POSTE,DE 16,00 ATE 20,00M DE ALTURA | UN | 45.81
21.004.0188-0 | RETIRADA DE NUCLEO,PARA FIXACAO DE LUMINARIAS,INSTALADO EM TOPO DE POSTE,DE 21,00 ATE 45,00M DE ALTURA | UN | 79.28
21.004.0188-A | RETIRADA DE NUCLEO,PARA FIXACAO DE LUMINARIAS,INSTALADO EM TOPO DE POSTE,DE 21,00 ATE 45,00M DE ALTURA | UN | 68.72
21.004.0189-A | RETIRADA DE CONJUNTO DE ATERRAMENTO | UN | #N/DISP
21.004.0190-0 | RETIRADA DE LAMPADA E ACONDICIONAMENTO EM CAIXA DE PAPELAO,EXCLUSIVE FORNECIMENTO DA CAIXA | UN | 6.6
21.004.0190-A | RETIRADA DE LAMPADA E ACONDICIONAMENTO EM CAIXA DE PAPELAO,EXCLUSIVE FORNECIMENTO DA CAIXA | UN | 5.72
21.004.0200-0 | RETIRADA DE POSTE DE MADEIRA | UN | 114.88
21.004.0200-A | RETIRADA DE POSTE DE MADEIRA | UN | 100.79
21.004.9999-0 | FAMILIA 21.004.ASSENT.E RETIRADA DE POSTE CONCR./ACO |  | #N/DISP
21.004.9999-A | FAMILIA 21.004.ASSENT.E RETIRADA DE POSTE CONCR./ACO |  | #N/DISP
21.005.0010-0 | POSTE DE ACO,CONTINUO,CURVO,CONICO,SIMPLES,SEM BASE,COM JANELA DE INSPECAO,DE 9,00M.FORNECIMENTO E ASSENTAMENTO | UN | 2182.14
21.005.0010-A | POSTE DE ACO,CONTINUO,CURVO,CONICO,SIMPLES,SEM BASE,COM JANELA DE INSPECAO,DE 9,00M.FORNECIMENTO E ASSENTAMENTO | UN | 2164.53
21.005.0011-0 | POSTE DE ACO,CONTINUO,CURVO,CONICO,SIMPLES,COM BASE,COM JANELA DE INSPECAO,DE 9,00M.FORNECIMENTO E ASSENTAMENTO | UN | 2292.95
21.005.0011-A | POSTE DE ACO,CONTINUO,CURVO,CONICO,SIMPLES,COM BASE,COM JANELA DE INSPECAO,DE 9,00M.FORNECIMENTO E ASSENTAMENTO | UN | 2275.34
21.005.0015-0 | POSTE DE ACO,CONTINUO,CURVO,CONICO,DUPLO,SEM BASE,COM JANELADE INSPECAO,DE 9,00M.FORNECIMENTO E ASSENTAMENTO | UN | 2592.14
21.005.0015-A | POSTE DE ACO,CONTINUO,CURVO,CONICO,DUPLO,SEM BASE,COM JANELADE INSPECAO,DE 9,00M.FORNECIMENTO E ASSENTAMENTO | UN | 2574.53
21.005.0016-0 | POSTE DE ACO,CONTINUO,CURVO,CONICO,DUPLO,COM BASE,COM JANELADE INSPECAO,DE 9,00M.FORNECIMENTO E ASSENTAMENTO | UN | 2702.95
21.005.0016-A | POSTE DE ACO,CONTINUO,CURVO,CONICO,DUPLO,COM BASE,COM JANELADE INSPECAO,DE 9,00M.FORNECIMENTO E ASSENTAMENTO | UN | 2685.34
21.005.0020-0 | POSTE DE ACO,CONTINUO,RETO,CONICO,SIMPLES,COM FLANGE DE ACOSOLDADO NA SUA BASE,FIXADO POR PARAFUSOS CHUMBADORES,DE 9,00M.FORNECIMENTO E ASSENTAMENTO | UN | 2060.25
21.005.0020-A | POSTE DE ACO,CONTINUO,RETO,CONICO,SIMPLES,COM FLANGE DE ACOSOLDADO NA SUA BASE,FIXADO POR PARAFUSOS CHUMBADORES,DE 9,00M.FORNECIMENTO E ASSENTAMENTO | UN | 2042.64
21.005.0050-0 | POSTE DE ACO,CONTINUO,RETO,CONICO,SIMPLES,COM ENGASTAMENTO DA PARTE INFERIOR DA COLUNA DIRETAMENTE NO SOLO,DE 7,00M.FORNECIMENTO E ASSENTAMENTO | UN | 1714.91
21.005.0050-A | POSTE DE ACO,CONTINUO,RETO,CONICO,SIMPLES,COM ENGASTAMENTO DA PARTE INFERIOR DA COLUNA DIRETAMENTE NO SOLO,DE 7,00M.FORNECIMENTO E ASSENTAMENTO | UN | 1679.68
21.005.9999-0 | FAMILIA 21.005.FORN.E ASSENT.POSTE DE ACO |  | #N/DISP
21.005.9999-A | FAMILIA 21.005.FORN.E ASSENT.POSTE DE ACO |  | #N/DISP
21.006.0010-0 | POSTE DE MADEIRA,RETO,ALTURA DE 9,00M,TIPO MEDIO,INCLUSIVE ESCAVACAO E REATERRO.FORNECIMENTO E ASSENTAMENTO | UN | #N/DISP
21.006.0010-A | POSTE DE MADEIRA,RETO,ALTURA DE 9,00M,TIPO MEDIO,INCLUSIVE ESCAVACAO E REATERRO.FORNECIMENTO E ASSENTAMENTO | UN | #N/DISP
21.006.0015-0 | POSTE DE MADEIRA RETO,ALTURA DE 7,00M,TIPO MEDIO,INCLUSIVE ESCAVACAO E REATERRO.FORNECIMENTO E ASSENTAMENTO | UN | #N/DISP
21.006.0015-A | POSTE DE MADEIRA RETO,ALTURA DE 7,00M,TIPO MEDIO,INCLUSIVE ESCAVACAO E REATERRO.FORNECIMENTO E ASSENTAMENTO | UN | #N/DISP
21.006.9999-0 | FAMILIA 21.006FORNECIMENTO E ASSENTAMENTO DE POSTE DE MADEIRA |  | #N/DISP
21.006.9999-A | FAMILIA 21.006FORNECIMENTO E ASSENTAMENTO DE POSTE DE MADEIRA |  | #N/DISP
21.007.0010-0 | POSTE DE FERRO FUNDIDO,TIPO H-1,DE 4,50M DE ALTURA UTIL,EQUIPADO COM GLOBO.MONTAGEM | UN | 190.21
21.007.0010-A | POSTE DE FERRO FUNDIDO,TIPO H-1,DE 4,50M DE ALTURA UTIL,EQUIPADO COM GLOBO.MONTAGEM | UN | 186.69
21.007.0015-0 | POSTE DE FERRO FUNDIDO,TIPO H-3,DE 4,50M DE ALTURA UTIL,EQUIPADO COM GLOBO.MONTAGEM | UN | 242.82
21.007.0015-A | POSTE DE FERRO FUNDIDO,TIPO H-3,DE 4,50M DE ALTURA UTIL,EQUIPADO COM GLOBO.MONTAGEM | UN | 237.54
21.007.9999-0 | FAMILIA 21.007.MONTAGEM DE POSTE DE FERRO |  | #N/DISP
21.007.9999-A | FAMILIA 21.007.MONTAGEM DE POSTE DE FERRO |  | #N/DISP
21.008.0010-0 | TORRE EM ACO SAE 1010/1020 GALVANIZADO A FOGO,POLIGONAL,FLANGEADO,DE 12,00M,COM ESCADA MARINHEIRO,GUARDA CORPO E PLATAFORMA PARA 6 PROJETORES.FORNECIMENTO | UN | #N/DISP
21.008.0010-A | TORRE EM ACO SAE 1010/1020 GALVANIZADO A FOGO,POLIGONAL,FLANGEADO,DE 12,00M,COM ESCADA MARINHEIRO,GUARDA CORPO E PLATAFORMA PARA 6 PROJETORES.FORNECIMENTO | UN | #N/DISP
21.008.0020-0 | TORRE EM ACO SAE 1010/1020 GALVANIZADO A FOGO,POLIGONAL,FLANGEADO,DE 15,00M,COM ESCADA MARINHEIRO,GUARDA CORPO E PLATAFORMA PARA 6 PROJETORES.FORNECIMENTO | UN | #N/DISP
21.008.0020-A | TORRE EM ACO SAE 1010/1020 GALVANIZADO A FOGO,POLIGONAL,FLANGEADO,DE 15,00M,COM ESCADA MARINHEIRO,GUARDA CORPO E PLATAFORMA PARA 6 PROJETORES.FORNECIMENTO | UN | #N/DISP
21.008.0025-0 | TORRE EM ACO SAE 1010/1020 GALVANIZADO A FOGO,POLIGONAL,FLANGEADO,DE 20,00M,COM ESCADA MARINHEIRO,GUARDA CORPO E PLATAFORMA PARA 6 PROJETORES.FORNECIMENTO | UN | #N/DISP
21.008.0025-A | TORRE EM ACO SAE 1010/1020 GALVANIZADO A FOGO,POLIGONAL,FLANGEADO,DE 20,00M,COM ESCADA MARINHEIRO,GUARDA CORPO E PLATAFORMA PARA 6 PROJETORES.FORNECIMENTO | UN | #N/DISP
21.008.0030-0 | TOTEM EM COLUNA DE FORMA ELIPTICA C/ALTURA DE 2420MM,CONFECCIONADA EM ACO CARBONO GALVANIZADO,P/ACONDICIONAMENTO DE EQUIPAMENTOS ELETRICOS MONTADOS EM CHASSI DE ALUMINIO,P/INSTALACAO DE UM COMANDO DE ACIONAMENTO DE IP E CHAVE SECCIONADORA PARA ABERTURA EM CARGA.C/BARRAMENTO DE COBRE P/FASES E NEUTROE ADESIVO INSTITUCIONAL.CONFORME DESENHO A2-1995-PD.FORN. | UN | #N/DISP
21.008.0030-A | TOTEM EM COLUNA DE FORMA ELIPTICA C/ALTURA DE 2420MM,CONFECCIONADA EM ACO CARBONO GALVANIZADO,P/ACONDICIONAMENTO DE EQUIPAMENTOS ELETRICOS MONTADOS EM CHASSI DE ALUMINIO,P/INSTALACAO DE UM COMANDO DE ACIONAMENTO DE IP E CHAVE SECCIONADORA PARA ABERTURA EM CARGA.C/BARRAMENTO DE COBRE P/FASES E NEUTROE ADESIVO INSTITUCIONAL.CONFORME DESENHO A2-1995-PD.FORN. | UN | #N/DISP
21.008.9999-0 | FAMILIA 21.008FORNECIMENTO DE TORRES DE ACO |  | #N/DISP
21.008.9999-A | FAMILIA 21.008FORNECIMENTO DE TORRES DE ACO |  | #N/DISP
21.009.0010-0 | PINTURA DE POSTE RETO DE ACO,DE 3,50 A 6,00M,COM DUAS DEMAOSDE TINTA FENOLICA DE ALTA RESISTENCIA AS INTEMPERIES,DE SECAGEM RAPIDA,NA COR ALUMINIO | UN | 34.42
21.009.0010-A | PINTURA DE POSTE RETO DE ACO,DE 3,50 A 6,00M,COM DUAS DEMAOSDE TINTA FENOLICA DE ALTA RESISTENCIA AS INTEMPERIES,DE SECAGEM RAPIDA,NA COR ALUMINIO | UN | 31.78
21.009.0011-0 | PINTURA DE POSTE RETO DE ACO,DE 7,00 ATE 9,00M,COM DUAS DEMAOS DE TINTA FENOLICA DE ALTA RESISTENCIA AS INTEMPERIES,DE SECAGEM RAPIDA,NA COR ALUMINIO | UN | 68.85
21.009.0011-A | PINTURA DE POSTE RETO DE ACO,DE 7,00 ATE 9,00M,COM DUAS DEMAOS DE TINTA FENOLICA DE ALTA RESISTENCIA AS INTEMPERIES,DE SECAGEM RAPIDA,NA COR ALUMINIO | UN | 63.57
21.009.0012-0 | PINTURA DE POSTE RETO DE ACO,DE 10,00 ATE 15,00M,COM DUAS DEMAOS DE TINTA FENOLICA DE ALTA RESISTENCIA AS INTEMPERIES,DESECAGEM RAPIDA,NA COR ALUMINIO | UN | 124.49
21.009.0012-A | PINTURA DE POSTE RETO DE ACO,DE 10,00 ATE 15,00M,COM DUAS DEMAOS DE TINTA FENOLICA DE ALTA RESISTENCIA AS INTEMPERIES,DESECAGEM RAPIDA,NA COR ALUMINIO | UN | 115.68
21.009.0013-0 | PINTURA DE POSTE RETO DE ACO,DE 16,00 ATE 20,00M,COM DUAS DEMAOS DE TINTA FENOLICA DE ALTA RESISTENCIA AS INTEMPERIES,DESECAGEM RAPIDA,NA COR ALUMINIO | UN | 193.34
21.009.0013-A | PINTURA DE POSTE RETO DE ACO,DE 16,00 ATE 20,00M,COM DUAS DEMAOS DE TINTA FENOLICA DE ALTA RESISTENCIA AS INTEMPERIES,DESECAGEM RAPIDA,NA COR ALUMINIO | UN | 179.25
21.009.0030-0 | PINTURA DE POSTE CURVO,DE ACO,COM 1 BRACO,DE 7,00 ATE 10,00M,COM DUAS DEMAOS DE TINTA FENOLICA DE ALTA RESISTENCIA AS INTEMPERIES,DE SECAGEM RAPIDA,NA COR ALUMINIO | UN | 115.99
21.009.0030-A | PINTURA DE POSTE CURVO,DE ACO,COM 1 BRACO,DE 7,00 ATE 10,00M,COM DUAS DEMAOS DE TINTA FENOLICA DE ALTA RESISTENCIA AS INTEMPERIES,DE SECAGEM RAPIDA,NA COR ALUMINIO | UN | 107.18
21.009.0031-0 | PINTURA DE POSTE CURVO DE ACO,COM 1 BRACO,DE 11,00 ATE 15,00M,COM DUAS DEMAOS DE TINTA FENOLICA DE ALTA RESISTENCIA AS INTEMPERIES,DE SECAGEM RAPIDA,NA COR ALUMINIO | UN | 160.69
21.009.0031-A | PINTURA DE POSTE CURVO DE ACO,COM 1 BRACO,DE 11,00 ATE 15,00M,COM DUAS DEMAOS DE TINTA FENOLICA DE ALTA RESISTENCIA AS INTEMPERIES,DE SECAGEM RAPIDA,NA COR ALUMINIO | UN | 148.36
21.009.0040-0 | PINTURA DE POSTE CURVO DE ACO,COM 2 BRACOS,DE 7,00 A 10,00M,COM DUAS DEMAOS DE TINTA FENOLICA DE ALTA RESISTENCIA AS INTEMPERIES,DE SECAGEM RAPIDA,NA COR ALUMINIO | UN | 152.77
21.009.0040-A | PINTURA DE POSTE CURVO DE ACO,COM 2 BRACOS,DE 7,00 A 10,00M,COM DUAS DEMAOS DE TINTA FENOLICA DE ALTA RESISTENCIA AS INTEMPERIES,DE SECAGEM RAPIDA,NA COR ALUMINIO | UN | 140.45
21.009.0041-0 | PINTURA DE POSTE CURVO DE ACO,COM 2 BRACOS,DE 11,00 A 15,00M,COM DUAS DEMAOS DE TINTA FENOLICA DE ALTA RESISTENCIA AS INTEMPERIES DE SECAGEM RAPIDA,NA COR ALUMINIO | UN | 199.91
21.009.0041-A | PINTURA DE POSTE CURVO DE ACO,COM 2 BRACOS,DE 11,00 A 15,00M,COM DUAS DEMAOS DE TINTA FENOLICA DE ALTA RESISTENCIA AS INTEMPERIES DE SECAGEM RAPIDA,NA COR ALUMINIO | UN | 184.06
21.009.0080-0 | PINTURA DE POSTE ORNAMENTAL DE 4,50M DE ALTURA UTIL,COM DUASDEMAOS DE TINTA BRONZE METALICO OU SIMILAR | UN | 103.8
21.009.0080-A | PINTURA DE POSTE ORNAMENTAL DE 4,50M DE ALTURA UTIL,COM DUASDEMAOS DE TINTA BRONZE METALICO OU SIMILAR | UN | 96.75
21.009.0081-0 | PINTURA DE POSTE ORNAMENTAL DE 4,50M DE ALTURA UTIL,TIPO H-1,COM DUAS DEMAOS DE TINTA BRONZE METALICO OU SIMILAR | UN | 87
21.009.0081-A | PINTURA DE POSTE ORNAMENTAL DE 4,50M DE ALTURA UTIL,TIPO H-1,COM DUAS DEMAOS DE TINTA BRONZE METALICO OU SIMILAR | UN | 80.84
21.009.0100-0 | PINTURA DE POSTE RETO,DE ACO,DE 3,50 A 6,00M,COM UMA DEMAO DE TINTA GRAFITE COM PROPRIEDADES DE PRIMER E DE ACABAMENTO,COM ALTO TEOR DE ZARCAO | UN | 17
21.009.0100-A | PINTURA DE POSTE RETO,DE ACO,DE 3,50 A 6,00M,COM UMA DEMAO DE TINTA GRAFITE COM PROPRIEDADES DE PRIMER E DE ACABAMENTO,COM ALTO TEOR DE ZARCAO | UN | 15.53
21.009.0101-0 | PINTURA DE POSTE RETO,DE ACO,DE 7,00 A 9,00M,COM UMA DEMAO DE TINTA GRAFITE COM PROPRIEDADES DE PRIMER E DE ACABAMENTO,COM ALTO TEOR DE ZARCAO | UN | 32.68
21.009.0101-A | PINTURA DE POSTE RETO,DE ACO,DE 7,00 A 9,00M,COM UMA DEMAO DE TINTA GRAFITE COM PROPRIEDADES DE PRIMER E DE ACABAMENTO,COM ALTO TEOR DE ZARCAO | UN | 29.73
21.009.0102-0 | PINTURA DE POSTE RETO,DE ACO,DE 10,00 A 15,00M,COM UMA DEMAODE TINTA GRAFITE,COM PROPRIEDADES DE PRIMER E DE ACABAMENTO,COM ALTO TEOR DE ZARCAO | UN | 79.67
21.009.0102-A | PINTURA DE POSTE RETO,DE ACO,DE 10,00 A 15,00M,COM UMA DEMAODE TINTA GRAFITE,COM PROPRIEDADES DE PRIMER E DE ACABAMENTO,COM ALTO TEOR DE ZARCAO | UN | 72.59
21.009.0105-0 | PINTURA DE POSTE RETO,DE ACO,DE 16,00 A 20,00M,COM UMA DEMAODE TINTA GRAFITE,COM PROPRIEDADES DE PRIMER E DE ACABAMENTO,COM ALTO TEOR DE ZARCAO | UN | 137.73
21.009.0105-A | PINTURA DE POSTE RETO,DE ACO,DE 16,00 A 20,00M,COM UMA DEMAODE TINTA GRAFITE,COM PROPRIEDADES DE PRIMER E DE ACABAMENTO,COM ALTO TEOR DE ZARCAO | UN | 125.47
21.009.0106-0 | PINTURA DE POSTE CURVO,DE ACO,DE 8,00 A 9,00M,COM 1 BRACO COM UMA DEMAO DE TINTA GRAFITE,COM PROPRIEDADES DE PRIMER E DEACABAMENTO,COM ALTO TEOR DE ZARCAO | UN | 37.68
21.009.0106-A | PINTURA DE POSTE CURVO,DE ACO,DE 8,00 A 9,00M,COM 1 BRACO COM UMA DEMAO DE TINTA GRAFITE,COM PROPRIEDADES DE PRIMER E DEACABAMENTO,COM ALTO TEOR DE ZARCAO | UN | 34.25
21.009.0107-0 | PINTURA DE POSTE CURVO,DE ACO,DE 8,00 A 9,00M,COM 2 BRACOS COM UMA DEMAO DE TINTA GRAFITE,COM PROPRIEDADES DE PRIMER E DE ACABAMENTO,COM ALTO TEOR DE ZARCAO | UN | 44.72
21.009.0107-A | PINTURA DE POSTE CURVO,DE ACO,DE 8,00 A 9,00M,COM 2 BRACOS COM UMA DEMAO DE TINTA GRAFITE,COM PROPRIEDADES DE PRIMER E DE ACABAMENTO,COM ALTO TEOR DE ZARCAO | UN | 40.7
21.009.0108-0 | PINTURA DE PROJETOR PRJ-01,CONFORME PROJETO N║A4-1188-PD,RIOLUZ,COM UMA DEMAO DE TINTA GRAFITE,COM PROPRIEDADES DE PRIMER E DE ACABAMENTO,COM ALTO TEOR DE ZARCAO | UN | 18.4
21.009.0108-A | PINTURA DE PROJETOR PRJ-01,CONFORME PROJETO N║A4-1188-PD,RIOLUZ,COM UMA DEMAO DE TINTA GRAFITE,COM PROPRIEDADES DE PRIMER E DE ACABAMENTO,COM ALTO TEOR DE ZARCAO | UN | 16.3
21.009.0109-0 | PINTURA DE LUMINARIA LRJ-16,CONFORME PROJETO N║A4-1682-PD,RIOLUZ,COM UMA DEMAO DE TINTA GRAFITE COM PROPRIEDADES DE PRIMER E DE ACABAMENTO,COM ALTO TEOR DE ZARCAO | UN | 10.26
21.009.0109-A | PINTURA DE LUMINARIA LRJ-16,CONFORME PROJETO N║A4-1682-PD,RIOLUZ,COM UMA DEMAO DE TINTA GRAFITE COM PROPRIEDADES DE PRIMER E DE ACABAMENTO,COM ALTO TEOR DE ZARCAO | UN | 9.12
21.009.0110-0 | PINTURA DE BASE SIMPLES PARA LUMINARIA LRJ-16,PROJETO RIOLUZ,COM UMA DEMAO DE TINTA GRAFITE,COM PROPRIEDADES DE PRIMER EDE ACABAMENTO,COM ALTO TEOR DE ZARCAO | UN | 10.6
21.009.0110-A | PINTURA DE BASE SIMPLES PARA LUMINARIA LRJ-16,PROJETO RIOLUZ,COM UMA DEMAO DE TINTA GRAFITE,COM PROPRIEDADES DE PRIMER EDE ACABAMENTO,COM ALTO TEOR DE ZARCAO | UN | 9.4
21.009.0111-0 | PINTURA EM BASE DUPLA PARA LUMINARIA LRJ-16,PROJETO RIOLUZ,COM UMA DEMAO DE TINTA GRAFITE,COM PROPRIEDADES DE PRIMER E DE ACABAMENTO,COM ALTO TEOR DE ZARCAO | UN | 11.2
21.009.0111-A | PINTURA EM BASE DUPLA PARA LUMINARIA LRJ-16,PROJETO RIOLUZ,COM UMA DEMAO DE TINTA GRAFITE,COM PROPRIEDADES DE PRIMER E DE ACABAMENTO,COM ALTO TEOR DE ZARCAO | UN | 9.94
21.009.0112-0 | PINTURA EM BASE TRIPLA PARA LUMINARIA LRJ-16,PROJETO RIOLUZ,COM UMA DEMAO DE TINTA GRAFITE,COM PROPRIEDADES DE PRIMER EDE ACABAMENTO,COM ALTO TEOR DE ZARCAO | UN | 11.51
21.009.0112-A | PINTURA EM BASE TRIPLA PARA LUMINARIA LRJ-16,PROJETO RIOLUZ,COM UMA DEMAO DE TINTA GRAFITE,COM PROPRIEDADES DE PRIMER EDE ACABAMENTO,COM ALTO TEOR DE ZARCAO | UN | 10.21
21.009.0113-0 | PINTURA EM BASE QUADRUPLA PARA LUMINARIA LRJ-16,PROJETO RIOLUZ,COM UMA DEMAO DE TINTA GRAFITE,COM PROPRIEDADES DE PRIMERE DE ACABAMENTO,COM ALTO TEOR DE ZARCAO | UN | 11.87
21.009.0113-A | PINTURA EM BASE QUADRUPLA PARA LUMINARIA LRJ-16,PROJETO RIOLUZ,COM UMA DEMAO DE TINTA GRAFITE,COM PROPRIEDADES DE PRIMERE DE ACABAMENTO,COM ALTO TEOR DE ZARCAO | UN | 10.55
21.009.0114-0 | PINTURA EM CONJUNTO DE LUMINARIAS 4 PETALAS LRJ-11 OU LRJ-13,CONFORME PROJETO N║A4-1792-PD,RIOLUZ,COM UMA DEMAO DE TINTAGRAFITE,COM PROPRIEDADES DE PRIMER E DE ACABAMENTO,COM ALTOTEOR DE ZARCAO | UN | 55.21
21.009.0114-A | PINTURA EM CONJUNTO DE LUMINARIAS 4 PETALAS LRJ-11 OU LRJ-13,CONFORME PROJETO N║A4-1792-PD,RIOLUZ,COM UMA DEMAO DE TINTAGRAFITE,COM PROPRIEDADES DE PRIMER E DE ACABAMENTO,COM ALTOTEOR DE ZARCAO | UN | 49.97
21.009.0115-0 | PINTURA EM SUPORTE PARA LUMINARIA LRJ-11 OU LRJ-13,CONFORMEPROJETO N║A3-1812-PD,RIOLUZ,COM UMA DEMAO DE TINTA GRAFITE,COM PROPRIEDADES DE PRIMER E DE ACABAMENTO,COM ALTO TEOR DE ZARCAO | UN | 18.4
21.009.0115-A | PINTURA EM SUPORTE PARA LUMINARIA LRJ-11 OU LRJ-13,CONFORMEPROJETO N║A3-1812-PD,RIOLUZ,COM UMA DEMAO DE TINTA GRAFITE,COM PROPRIEDADES DE PRIMER E DE ACABAMENTO,COM ALTO TEOR DE ZARCAO | UN | 16.3
21.009.0116-0 | PINTURA EM LUMINARIA LRJ-01,CONFORME PROJETO N║A4-1176-PD,RIOLUZ,COM UMA DEMAO DE TINTA GRAFITE,COM PROPRIEDADES DE PRIMER E DE ACABAMENTO,COM ALTO TEOR DE ZARCAO | UN | 12.37
21.009.0116-A | PINTURA EM LUMINARIA LRJ-01,CONFORME PROJETO N║A4-1176-PD,RIOLUZ,COM UMA DEMAO DE TINTA GRAFITE,COM PROPRIEDADES DE PRIMER E DE ACABAMENTO,COM ALTO TEOR DE ZARCAO | UN | 11.07
21.009.9999-0 | FAMILIA 21.009.PINTURA DE POSTE |  | #N/DISP
21.009.9999-A | FAMILIA 21.009.PINTURA DE POSTE |  | #N/DISP
21.010.0005-0 | PINTURA DE POSTE RETO,DE ACO,DE 4,50 A 6,00M,COM TINTA DE ACABAMENTO GRAFITE SINTETICO,A BASE DE RESINA ALQUIDICA,APLICADA SOBRE ZARCAO DE SECAGEM RAPIDA,COR LARANJA,DA MESMA LINHADO FABRICANTE,INCLUSIVE LIMPEZA,LIXAMENTO,DESENGORDURAMENTOE DUAS DEMAOS DE ACABAMENTO | UN | 44.5
21.010.0005-A | PINTURA DE POSTE RETO,DE ACO,DE 4,50 A 6,00M,COM TINTA DE ACABAMENTO GRAFITE SINTETICO,A BASE DE RESINA ALQUIDICA,APLICADA SOBRE ZARCAO DE SECAGEM RAPIDA,COR LARANJA,DA MESMA LINHADO FABRICANTE,INCLUSIVE LIMPEZA,LIXAMENTO,DESENGORDURAMENTOE DUAS DEMAOS DE ACABAMENTO | UN | 40.83
21.010.0010-0 | PINTURA DE POSTE RETO,DE ACO,DE 7,00 A 9,00M,COM TINTA DE ACABAMENTO GRAFITE SINTETICO,A BASE DE RESINA ALQUIDICA,APLICADA SOBRE ZARCAO DE SECAGEM RAPIDA,COR LARANJA,DA MESMA LINHADO FABRICANTE,INCLUSIVE LIMPEZA,LIXAMENTO,DESENGORDURAMENTOE DUAS DEMAOS DE ACABAMENTO | UN | 75.45
21.010.0010-A | PINTURA DE POSTE RETO,DE ACO,DE 7,00 A 9,00M,COM TINTA DE ACABAMENTO GRAFITE SINTETICO,A BASE DE RESINA ALQUIDICA,APLICADA SOBRE ZARCAO DE SECAGEM RAPIDA,COR LARANJA,DA MESMA LINHADO FABRICANTE,INCLUSIVE LIMPEZA,LIXAMENTO,DESENGORDURAMENTOE DUAS DEMAOS DE ACABAMENTO | UN | 69.05
21.010.0015-0 | PINTURA DE POSTE RETO,DE ACO,DE 10,00 A 15,00M,COM TINTA DEACABAMENTO GRAFITE SINTETICO,A BASE DE RESINA ALQUIDICA,APLICADA SOBRE ZARCAO DE SECAGEM RAPIDA,COR LARANJA,DA MESMA LINHA DO FABRICANTE,INCLUSIVE LIMPEZA,LIXAMENTO,DESENGORDURAMENTO E DUAS DEMAOS DE ACABAMENTO | UN | 192.71
21.010.0015-A | PINTURA DE POSTE RETO,DE ACO,DE 10,00 A 15,00M,COM TINTA DEACABAMENTO GRAFITE SINTETICO,A BASE DE RESINA ALQUIDICA,APLICADA SOBRE ZARCAO DE SECAGEM RAPIDA,COR LARANJA,DA MESMA LINHA DO FABRICANTE,INCLUSIVE LIMPEZA,LIXAMENTO,DESENGORDURAMENTO E DUAS DEMAOS DE ACABAMENTO | UN | 176.42
21.010.0020-0 | PINTURA DE POSTE RETO,DE ACO,DE 16,00 A 20,00M,COM TINTA DEACABAMENTO GRAFITE SINTETICO A BASE DE RESINA ALQUIDICA,APLICADA SOBRE ZARCAO DE SECAGEM RAPIDA,COR LARANJA,DA MESMA LINHA DO FABRICANTE,INCLUSIVE LIMPEZA,LIXAMENTO,DESENGORDURAMENTO E DUAS DEMAOS DE ACABAMENTO | UN | 325.87
21.010.0020-A | PINTURA DE POSTE RETO,DE ACO,DE 16,00 A 20,00M,COM TINTA DEACABAMENTO GRAFITE SINTETICO A BASE DE RESINA ALQUIDICA,APLICADA SOBRE ZARCAO DE SECAGEM RAPIDA,COR LARANJA,DA MESMA LINHA DO FABRICANTE,INCLUSIVE LIMPEZA,LIXAMENTO,DESENGORDURAMENTO E DUAS DEMAOS DE ACABAMENTO | UN | 297.59
21.010.0025-0 | PINTURA DE POSTE CURVO,DE ACO,DE 9,00M,COM 1 BRACO,COM TINTADE ACABAMENTO GRAFITE SINTETICO A BASE DE RESINA ALQUIDICA,APLICADA SOBRE ZARCAO DE SECAGEM RAPIDA,COR LARANJA,DA MESMALINHA DO FABRICANTE,INCLUSIVE LIMPEZA,LIXAMENTO,DESENGORDURAMENTO E DUAS DEMAOS DE ACABAMENTO | UN | 87.07
21.010.0025-A | PINTURA DE POSTE CURVO,DE ACO,DE 9,00M,COM 1 BRACO,COM TINTADE ACABAMENTO GRAFITE SINTETICO A BASE DE RESINA ALQUIDICA,APLICADA SOBRE ZARCAO DE SECAGEM RAPIDA,COR LARANJA,DA MESMALINHA DO FABRICANTE,INCLUSIVE LIMPEZA,LIXAMENTO,DESENGORDURAMENTO E DUAS DEMAOS DE ACABAMENTO | UN | 79.56
21.010.0030-0 | PINTURA DE POSTE CURVO,DE ACO,DE 9,00M,COM 2 BRACOS,COM TINTA DE ACABAMENTO GRAFITE SINTETICO A BASE DE RESINA ALQUIDICA,APLICADA SOBRE ZARCAO DE SECAGEM RAPIDA,COR LARANJA,DA MESMA LINHA DO FABRICANTE,INCLUSIVE LIMPEZA,LIXAMENTO,DESENGORDURAMENTO E DUAS DEMAOS DE ACABAMENTO | UN | 106.7
21.010.0030-A | PINTURA DE POSTE CURVO,DE ACO,DE 9,00M,COM 2 BRACOS,COM TINTA DE ACABAMENTO GRAFITE SINTETICO A BASE DE RESINA ALQUIDICA,APLICADA SOBRE ZARCAO DE SECAGEM RAPIDA,COR LARANJA,DA MESMA LINHA DO FABRICANTE,INCLUSIVE LIMPEZA,LIXAMENTO,DESENGORDURAMENTO E DUAS DEMAOS DE ACABAMENTO | UN | 97.44
21.010.0035-0 | PINTURA DE POSTE CURVO,DE ACO,DE 12,00M,COM 1 BRACO,COM TINTA DE ACABAMENTO GRAFITE SINTETICO A BASE DE RESINA ALQUIDICA,APLICADA SOBRE ZARCAO DE SECAGEM RAPIDA,COR LARANJA,DA MESMA LINHA DO FABRICANTE,INCLUSIVE LIMPEZA,LIXAMENTO,DESENGORDURAMENTO E DUAS DEMAOS DE ACABAMENTO | UN | 129.65
21.010.0035-A | PINTURA DE POSTE CURVO,DE ACO,DE 12,00M,COM 1 BRACO,COM TINTA DE ACABAMENTO GRAFITE SINTETICO A BASE DE RESINA ALQUIDICA,APLICADA SOBRE ZARCAO DE SECAGEM RAPIDA,COR LARANJA,DA MESMA LINHA DO FABRICANTE,INCLUSIVE LIMPEZA,LIXAMENTO,DESENGORDURAMENTO E DUAS DEMAOS DE ACABAMENTO | UN | 118.46
21.010.0040-0 | PINTURA DE POSTE CURVO,DE ACO,DE 12,00M,COM 2 BRACOS,COM TINTA DE ACABAMENTO GRAFITE SINTETICO A BASE DE RESINA ALQUIDICA,APLICADA SOBRE ZARCAO DE SECAGEM RAPIDA,COR LARANJA,DA MESMA LINHA DO FABRICANTE,INCLUSIVE LIMPEZA,LIXAMENTO,DESENGORDURAMENTO E DUAS DEMAOS DE ACABAMENTO | UN | 144.93
21.010.0040-A | PINTURA DE POSTE CURVO,DE ACO,DE 12,00M,COM 2 BRACOS,COM TINTA DE ACABAMENTO GRAFITE SINTETICO A BASE DE RESINA ALQUIDICA,APLICADA SOBRE ZARCAO DE SECAGEM RAPIDA,COR LARANJA,DA MESMA LINHA DO FABRICANTE,INCLUSIVE LIMPEZA,LIXAMENTO,DESENGORDURAMENTO E DUAS DEMAOS DE ACABAMENTO | UN | 132.48
21.010.0045-0 | PINTURA DE BRACO COM 2 DEMAOS DE TINTA ALUMINAC OU SIMILAR | UN | 49.88
21.010.0045-A | PINTURA DE BRACO COM 2 DEMAOS DE TINTA ALUMINAC OU SIMILAR | UN | 44.97
21.010.0050-0 | PINTURA DE POSTE DE CONCRETO,DE 17,00M,COM 1 DEMAO DE SIKATOP OU SIMILAR E 2 DEMAOS DE TINTA INTERNACIONAL OU SIMILAR | UN | #N/DISP
21.010.0050-A | PINTURA DE POSTE DE CONCRETO,DE 17,00M,COM 1 DEMAO DE SIKATOP OU SIMILAR E 2 DEMAOS DE TINTA INTERNACIONAL OU SIMILAR | UN | #N/DISP
21.010.9999-0 | INDICE DA FAMILIA |  | #N/DISP
21.010.9999-A | INDICE DA FAMILIA |  | #N/DISP
21.011.0010-0 | FUNDACAO SIMPLES DE CONCRETO PRE-MOLDADO,PROJETO RIOLUZ,COMCHUMBADORES DE ACO,PROVIDO DE ARRUELAS E PORCAS PARA FIXACAODE POSTE RETO DE ACO,DE 3,50 ATE 6,00M,EXCLUSIVE O POSTE E CHUMBADORES | UN | 169.78
21.011.0010-A | FUNDACAO SIMPLES DE CONCRETO PRE-MOLDADO,PROJETO RIOLUZ,COMCHUMBADORES DE ACO,PROVIDO DE ARRUELAS E PORCAS PARA FIXACAODE POSTE RETO DE ACO,DE 3,50 ATE 6,00M,EXCLUSIVE O POSTE E CHUMBADORES | UN | 152.16
21.011.0012-0 | FUNDACAO SIMPLES DE CONCRETO PRE-MOLDADO,PROJETO RIOLUZ,COMCHUMBADORES DE ACO,PROVIDO DE ARRUELAS E PORCAS PARA FIXACAODE POSTE RETO DE ACO,DE 7,00 ATE 9,00M,EXCLUSIVE O POSTE E CHUMBADORES | UN | 207.48
21.011.0012-A | FUNDACAO SIMPLES DE CONCRETO PRE-MOLDADO,PROJETO RIOLUZ,COMCHUMBADORES DE ACO,PROVIDO DE ARRUELAS E PORCAS PARA FIXACAODE POSTE RETO DE ACO,DE 7,00 ATE 9,00M,EXCLUSIVE O POSTE E CHUMBADORES | UN | 189.87
21.011.0015-0 | FUNDACAO SIMPLES DE CONCRETO PRE-MOLDADO,PROJETO RIOLUZ,COMCHUMBADORES DE ACO,PROVIDO DE ARRUELAS E PORCAS PARA FIXACAODE POSTE RETO DE ACO,DE 12,00 ATE 15,00M,EXCLUSIVE O POSTE ECHUMBADORES | UN | 532.17
21.011.0015-A | FUNDACAO SIMPLES DE CONCRETO PRE-MOLDADO,PROJETO RIOLUZ,COMCHUMBADORES DE ACO,PROVIDO DE ARRUELAS E PORCAS PARA FIXACAODE POSTE RETO DE ACO,DE 12,00 ATE 15,00M,EXCLUSIVE O POSTE ECHUMBADORES | UN | 496.94
21.011.0016-0 | FUNDACAO SIMPLES DE CONCRETO PRE-MOLDADO,PROJETO RIOLUZ,COMCHUMBADORES DE ACO,PROVIDO DE ARRUELAS E PORCAS PARA FIXACAODE POSTE RETO DE ACO,DE 16,00 ATE 20,00M,EXCLUSIVE POSTE E CHUMBADORES | UN | 1067.21
21.011.0016-A | FUNDACAO SIMPLES DE CONCRETO PRE-MOLDADO,PROJETO RIOLUZ,COMCHUMBADORES DE ACO,PROVIDO DE ARRUELAS E PORCAS PARA FIXACAODE POSTE RETO DE ACO,DE 16,00 ATE 20,00M,EXCLUSIVE POSTE E CHUMBADORES | UN | 996.75
21.011.0020-0 | FUNDACAO SIMPLES DE CONCRETO PRE-MOLDADO,PROJETO RIOLUZ,COMCHUMBADORES DE ACO,PROVIDO DE ARRUELAS E PORCAS PARA FIXACAODE POSTE CURVO DE ACO,DE 1 BRACO,DE 8,00 ATE 9,00M,EXCLUSIVEO POSTE E CHUMBADORES | UN | 207.48
21.011.0020-A | FUNDACAO SIMPLES DE CONCRETO PRE-MOLDADO,PROJETO RIOLUZ,COMCHUMBADORES DE ACO,PROVIDO DE ARRUELAS E PORCAS PARA FIXACAODE POSTE CURVO DE ACO,DE 1 BRACO,DE 8,00 ATE 9,00M,EXCLUSIVEO POSTE E CHUMBADORES | UN | 189.87
21.011.0021-0 | FUNDACAO SIMPLES DE CONCRETO PRE-MOLDADO,PROJETO RIOLUZ,COMCHUMBADORES DE ACO,PROVIDO DE ARRUELAS E PORCAS PARA FIXACAODE POSTE CURVO DE ACO,DE 1 BRACO,DE 10,00 ATE 12,00M,EXCLUSIVE O POSTE E CHUMBADORES | UN | 412.34
21.011.0021-A | FUNDACAO SIMPLES DE CONCRETO PRE-MOLDADO,PROJETO RIOLUZ,COMCHUMBADORES DE ACO,PROVIDO DE ARRUELAS E PORCAS PARA FIXACAODE POSTE CURVO DE ACO,DE 1 BRACO,DE 10,00 ATE 12,00M,EXCLUSIVE O POSTE E CHUMBADORES | UN | 384.16
21.011.0025-0 | FUNDACAO SIMPLES DE CONCRETO PRE-MOLDADO,PROJETO RIOLUZ COMCHUMBADORES DE ACO,PROVIDO DE ARRUELAS E PORCAS PARA FIXACAODE POSTE CURVO DE ACO,DE 2 BRACOS,DE 8,00 ATE 9,00M,EXCLUSIVE O POSTE E CHUMBADORES | UN | 207.48
21.011.0025-A | FUNDACAO SIMPLES DE CONCRETO PRE-MOLDADO,PROJETO RIOLUZ COMCHUMBADORES DE ACO,PROVIDO DE ARRUELAS E PORCAS PARA FIXACAODE POSTE CURVO DE ACO,DE 2 BRACOS,DE 8,00 ATE 9,00M,EXCLUSIVE O POSTE E CHUMBADORES | UN | 189.87
21.011.0026-0 | FUNDACAO SIMPLES DE CONCRETO PRE-MOLDADO,PROJETO RIOLUZ,COMCHUMBADORES DE ACO,PROVIDO DE ARRUELAS E PORCAS PARA FIXACAODE POSTE CURVO DE ACO,DE 2 BRACOS,DE 10,00 ATE 12,00M,EXCLUSIVE O POSTE E CHUMBADORES | UN | 412.34
21.011.0026-A | FUNDACAO SIMPLES DE CONCRETO PRE-MOLDADO,PROJETO RIOLUZ,COMCHUMBADORES DE ACO,PROVIDO DE ARRUELAS E PORCAS PARA FIXACAODE POSTE CURVO DE ACO,DE 2 BRACOS,DE 10,00 ATE 12,00M,EXCLUSIVE O POSTE E CHUMBADORES | UN | 384.16
21.011.0030-0 | FUNDACAO ESPECIAL PARA FIXACAO DE POSTE DE CONCRETO,CIRCULAR,RETO,DE 9,00M,EM TERRENO PANTANOSO OU ATERRADO,CONFORME PROJETO N║A4-1651-PD,RIOLUZ,EXCLUSIVE O POSTE | UN | 850.6
21.011.0030-A | FUNDACAO ESPECIAL PARA FIXACAO DE POSTE DE CONCRETO,CIRCULAR,RETO,DE 9,00M,EM TERRENO PANTANOSO OU ATERRADO,CONFORME PROJETO N║A4-1651-PD,RIOLUZ,EXCLUSIVE O POSTE | UN | 797.76
21.011.0035-0 | FUNDACAO ESPECIAL PARA FIXACAO DE POSTE DE CONCRETO,CIRCULAR,RETO DE 13,00M,EM TERRENO PANTANOSO OU ATERRADO,CONFORME PROJETO N║A4-1651-PD,RIOLUZ,EXCLUSIVE O POSTE | UN | 1468.05
21.011.0035-A | FUNDACAO ESPECIAL PARA FIXACAO DE POSTE DE CONCRETO,CIRCULAR,RETO DE 13,00M,EM TERRENO PANTANOSO OU ATERRADO,CONFORME PROJETO N║A4-1651-PD,RIOLUZ,EXCLUSIVE O POSTE | UN | 1397.6
21.011.0040-0 | FUNDACAO ESPECIAL PARA FIXACAO DE POSTE DE CONCRETO,CIRCULAR,RETO,DE 17,00M,EM TERRENO PANTANOSO OU ATERRADO,CONFORME PROJETO N║ A4-1651-PD,RIOLUZ,EXCLUSIVE O POSTE | UN | 1865.73
21.011.0040-A | FUNDACAO ESPECIAL PARA FIXACAO DE POSTE DE CONCRETO,CIRCULAR,RETO,DE 17,00M,EM TERRENO PANTANOSO OU ATERRADO,CONFORME PROJETO N║ A4-1651-PD,RIOLUZ,EXCLUSIVE O POSTE | UN | 1760.05
21.011.0050-0 | FUNDACAO ESPECIAL PARA FIXACAO DE POSTE DE CONCRETO,CIRCULAR,RETO,DE 23,00M,EM TERRENO PANTANOSO OU ATERRADO,CONFORME PROJETO N║ A4-1651-PD,RIOLUZ,EXCLUSIVE O POSTE | UN | 2138.9
21.011.0050-A | FUNDACAO ESPECIAL PARA FIXACAO DE POSTE DE CONCRETO,CIRCULAR,RETO,DE 23,00M,EM TERRENO PANTANOSO OU ATERRADO,CONFORME PROJETO N║ A4-1651-PD,RIOLUZ,EXCLUSIVE O POSTE | UN | 2015.61
21.011.0060-0 | FUNDACAO ESPECIAL PARA FIXACAO DE POSTE DE CONCRETO,CIRCULAR,RETO,DE 33,00M,EM TERRENO PANTANOSO OU ATERRADO,CONFORME PROJETO N║ A4-1651-PD,RIOLUZ,EXCLUSIVE O POSTE | UN | 3066.39
21.011.0060-A | FUNDACAO ESPECIAL PARA FIXACAO DE POSTE DE CONCRETO,CIRCULAR,RETO,DE 33,00M,EM TERRENO PANTANOSO OU ATERRADO,CONFORME PROJETO N║ A4-1651-PD,RIOLUZ,EXCLUSIVE O POSTE | UN | 2855.03
21.011.0070-0 | FUNDACAO ESPECIAL PARA FIXACAO DE POSTE DE ACO,RETO OU CURVO,COM FLANGE DE 1 OU 2 BRACOS,DE 16,00 ATE 20,00M,EM TERRENOPANTANOSO OU ATERRADO,CONFORME PROJETO N║ A4-1651-PD,RIOLUZ,EXCLUSIVE O POSTE | UN | 2471.2
21.011.0070-A | FUNDACAO ESPECIAL PARA FIXACAO DE POSTE DE ACO,RETO OU CURVO,COM FLANGE DE 1 OU 2 BRACOS,DE 16,00 ATE 20,00M,EM TERRENOPANTANOSO OU ATERRADO,CONFORME PROJETO N║ A4-1651-PD,RIOLUZ,EXCLUSIVE O POSTE | UN | 2400.75
21.011.0075-0 | FUNDACAO PARA POSTE RETO,DE ACO,DE 3,50 A 6,00M,EM TERRENO DE AREIA,ARGILA OU PICARRA,INCLUSIVE INSTALACAO E FORNECIMENTO DE TAMPA DE PROTECAO | UN | 601.75
21.011.0075-A | FUNDACAO PARA POSTE RETO,DE ACO,DE 3,50 A 6,00M,EM TERRENO DE AREIA,ARGILA OU PICARRA,INCLUSIVE INSTALACAO E FORNECIMENTO DE TAMPA DE PROTECAO | UN | 566.52
21.011.0080-0 | FUNDACAO PARA POSTE RETO,DE ACO,DE 7,00 A 9,00M,EM TERRENO DE AREIA,ARGILA OU PICARRA,INCLUSIVE INSTALACAO E FORNECIMENTO DE TAMPA DE PROTECAO | UN | 870.58
21.011.0080-A | FUNDACAO PARA POSTE RETO,DE ACO,DE 7,00 A 9,00M,EM TERRENO DE AREIA,ARGILA OU PICARRA,INCLUSIVE INSTALACAO E FORNECIMENTO DE TAMPA DE PROTECAO | UN | 817.74
21.011.0085-0 | FUNDACAO PARA POSTE RETO,DE ACO,DE 10,00 A 15,00M,EM TERRENODE AREIA,ARGILA OU PICARRA,INCLUSIVE INSTALACAO E FORNECIMENTO DE TAMPA DE PROTECAO | UN | 1535.21
21.011.0085-A | FUNDACAO PARA POSTE RETO,DE ACO,DE 10,00 A 15,00M,EM TERRENODE AREIA,ARGILA OU PICARRA,INCLUSIVE INSTALACAO E FORNECIMENTO DE TAMPA DE PROTECAO | UN | 1464.76
21.011.0090-0 | FUNDACAO PARA POSTE CURVO,DE ACO,DE 8,00 A 9,00M,DE 1 OU 2 BRACOS,EM TERRRENO DE AREIA,ARGILA OU PICARRA,INCLUSIVE INSTALACAO E FORNECIMENTO DE TAMPA DE PROTECAO | UN | 1029.16
21.011.0090-A | FUNDACAO PARA POSTE CURVO,DE ACO,DE 8,00 A 9,00M,DE 1 OU 2 BRACOS,EM TERRRENO DE AREIA,ARGILA OU PICARRA,INCLUSIVE INSTALACAO E FORNECIMENTO DE TAMPA DE PROTECAO | UN | 955.18
21.011.0095-0 | FUNDACAO PARA POSTE DE CONCRETO,CIRCULAR,ATE 12,00M DE ALTURA,EM TERRENO DE AREIA,ARGILA OU PICARRA,INCLUSIVE INSTALACAOE FORNECIMENTO DE TAMPA DE PROTECAO | UN | 1521.99
21.011.0095-A | FUNDACAO PARA POSTE DE CONCRETO,CIRCULAR,ATE 12,00M DE ALTURA,EM TERRENO DE AREIA,ARGILA OU PICARRA,INCLUSIVE INSTALACAOE FORNECIMENTO DE TAMPA DE PROTECAO | UN | 1453.3
21.011.0100-0 | FUNDACAO PARA POSTE DE CONCRETO,CIRCULAR,DE 13,00M DE ALTURA,EM TERRENO DE AREIA,ARGILA OU PICARRA,INCLUSIVE INSTALACAOE FORNECIMENTO DE TAMPA DE PROTECAO | UN | 1535.21
21.011.0100-A | FUNDACAO PARA POSTE DE CONCRETO,CIRCULAR,DE 13,00M DE ALTURA,EM TERRENO DE AREIA,ARGILA OU PICARRA,INCLUSIVE INSTALACAOE FORNECIMENTO DE TAMPA DE PROTECAO | UN | 1464.76
21.011.9999-0 | FAMILIA 21.011.FUNDACAO SIMPLES E ESPECIAL P/POSTE |  | #N/DISP
21.011.9999-A | FAMILIA 21.011.FUNDACAO SIMPLES E ESPECIAL P/POSTE |  | #N/DISP
21.013.0010-0 | CHUMBADORES DE ACO,PARA FIXACAO DE POSTE RETO OU CURVO,DE ACO,DE 7,00 ATE 9,00M,COM FLANGE.FORNECIMENTO E COLOCACAO | UN | 937.71
21.013.0010-A | CHUMBADORES DE ACO,PARA FIXACAO DE POSTE RETO OU CURVO,DE ACO,DE 7,00 ATE 9,00M,COM FLANGE.FORNECIMENTO E COLOCACAO | UN | 923.62
21.013.9999-0 | FAMILIA 21.013CHUMBADORES D/ACO | 0 | #N/DISP
21.013.9999-A | FAMILIA 21.013CHUMBADORES D/ACO | 0 | #N/DISP
21.015.0179-0 | ARMACAO SECUNDARIA VERTICAL,COMPLETA,PARA UMA REDE DE B.T.,EXCLUSIVE FORNECIMENTO DA ARMACAO E DAS CINTAS DE FIXACAO.INSTALACAO | UN | 13.21
21.015.0179-A | ARMACAO SECUNDARIA VERTICAL,COMPLETA,PARA UMA REDE DE B.T.,EXCLUSIVE FORNECIMENTO DA ARMACAO E DAS CINTAS DE FIXACAO.INSTALACAO | UN | 11.45
21.015.0181-0 | ARMACAO SECUNDARIA VERTICAL,DE 4(QUATRO)ESTRIBOS,COMPLETA,PARA UMA REDE DE B.T.,DE 4(QUATRO)CONDUTORES,PARA ALINHAMENTORETO,ANGULO INFERIOR A 90║ E PONTO TERMINAL,EXCLUSIVE FORNECIMENTO DAS CINTAS DE FIXACAO(VER CONJUNTO BTV 1).FORNECIMENTO E INSTALACAO | UN | 61.86
21.015.0181-A | ARMACAO SECUNDARIA VERTICAL,DE 4(QUATRO)ESTRIBOS,COMPLETA,PARA UMA REDE DE B.T.,DE 4(QUATRO)CONDUTORES,PARA ALINHAMENTORETO,ANGULO INFERIOR A 90║ E PONTO TERMINAL,EXCLUSIVE FORNECIMENTO DAS CINTAS DE FIXACAO(VER CONJUNTO BTV 1).FORNECIMENTO E INSTALACAO | UN | 60.1
21.015.0182-0 | ARMACAO SECUNDARIA VERTICAL,DE 3(TRES)ESTRIBOS,COMPLETA,PARAUMA REDE DE B.T.,DE 3(TRES)CONDUTORES,PARA ALINHAMENTO RETO,ANGULO INFERIOR A 90║ E PONTO TERMINAL,EXCLUSIVE FORNECIMENTO DAS CINTAS DE FIXACAO (VER CONJUNTO BTV 1).FORNECIMENTO EINSTALACAO | UN | 56.49
21.015.0182-A | ARMACAO SECUNDARIA VERTICAL,DE 3(TRES)ESTRIBOS,COMPLETA,PARAUMA REDE DE B.T.,DE 3(TRES)CONDUTORES,PARA ALINHAMENTO RETO,ANGULO INFERIOR A 90║ E PONTO TERMINAL,EXCLUSIVE FORNECIMENTO DAS CINTAS DE FIXACAO (VER CONJUNTO BTV 1).FORNECIMENTO EINSTALACAO | UN | 54.73
21.015.0184-0 | CONJUNTO PARA FIXACAO DE REDE 13,8KV,TRIFASICA,EXCLUSIVE FORNECIMENTO DOS ISOLADORES E FERRAGENS.INSTALACAO | UN | 105.71
21.015.0184-A | CONJUNTO PARA FIXACAO DE REDE 13,8KV,TRIFASICA,EXCLUSIVE FORNECIMENTO DOS ISOLADORES E FERRAGENS.INSTALACAO | UN | 91.62
21.015.0186-0 | FERRAGENS SINGELAS,PARA 1 LINHA,DE 13,8KV,BIFASICA TRIANGULAR,POSTE AO CENTRO,PARA ALINHAMENTOS RETOS E ANGULOS ATE 30║(CONJUNTO 13 A1).INSTALACAO | UN | 52.85
21.015.0186-A | FERRAGENS SINGELAS,PARA 1 LINHA,DE 13,8KV,BIFASICA TRIANGULAR,POSTE AO CENTRO,PARA ALINHAMENTOS RETOS E ANGULOS ATE 30║(CONJUNTO 13 A1).INSTALACAO | UN | 45.81
21.015.0188-0 | CONJUNTO PARA FIXACAO DE REDE 13,8KV,TRIFASICA,HORIZONTAL,POSTE AO CENTRO,PARA PEQUENOS ANGULOS,PADRAO MADEIRA,MONTAGEMNORMAL,TIPO 13N2.FORNECIMENTO E INSTALACAO | UN | 724.94
21.015.0188-A | CONJUNTO PARA FIXACAO DE REDE 13,8KV,TRIFASICA,HORIZONTAL,POSTE AO CENTRO,PARA PEQUENOS ANGULOS,PADRAO MADEIRA,MONTAGEMNORMAL,TIPO 13N2.FORNECIMENTO E INSTALACAO | UN | 717.9
21.015.0190-0 | CONJUNTO PARA FIXACAO DE REDE 13,8KV,TRIFASICA,HORIZONTAL,POSTE AO CENTRO,PARA PEQUENOS ANGULOS,PADRAO MADEIRA,PARA FIMDE LINHA,TIPO 13N5.FORNECIMENTO E INSTALACAO | UN | 914.8
21.015.0190-A | CONJUNTO PARA FIXACAO DE REDE 13,8KV,TRIFASICA,HORIZONTAL,POSTE AO CENTRO,PARA PEQUENOS ANGULOS,PADRAO MADEIRA,PARA FIMDE LINHA,TIPO 13N5.FORNECIMENTO E INSTALACAO | UN | 907.76
21.015.0192-0 | FERRAGENS SINGELAS E 2 CHAVES FUSIVEIS,EM 1 LINHA DE 13,8KV,HORIZONTAL,POSTE AO CENTRO,EXCLUSIVE FORNECIMENTO DAS CHAVESFUSIVEIS,DOS ISOLADORES E FERRAGENS DA LINHA EXISTENTE.INSTALACAO | UN | 92.5
21.015.0192-A | FERRAGENS SINGELAS E 2 CHAVES FUSIVEIS,EM 1 LINHA DE 13,8KV,HORIZONTAL,POSTE AO CENTRO,EXCLUSIVE FORNECIMENTO DAS CHAVESFUSIVEIS,DOS ISOLADORES E FERRAGENS DA LINHA EXISTENTE.INSTALACAO | UN | 80.17
21.015.0194-0 | FERRAGENS SINGELAS E 3 CHAVES FUSIVEIS,EM 1 LINHA DE 13,8KV,HORIZONTAL,POSTE AO CENTRO,EXCLUSIVE FORNECIMENTO DAS CHAVESFUSIVEIS,DOS ISOLADORES E FERRAGENS DA LINHA EXISTENTE.INSTALACAO | UN | 105.71
21.015.0194-A | FERRAGENS SINGELAS E 3 CHAVES FUSIVEIS,EM 1 LINHA DE 13,8KV,HORIZONTAL,POSTE AO CENTRO,EXCLUSIVE FORNECIMENTO DAS CHAVESFUSIVEIS,DOS ISOLADORES E FERRAGENS DA LINHA EXISTENTE.INSTALACAO | UN | 91.62
21.015.0196-0 | CHAVES FUSIVEIS(TRES),EM 1 LINHA DE 13,8KV,HORIZONTAL,POSTECENTRO,INCLUSIVE SUPORTE DE FIXACAO,PADRAO MADEIRA,MONTAGEMNORMAL,TIPO 13N8,EXCLUSIVE ISOLADORES E FERRAGENS DA LINHA EXISTENTE.FORNECIMENTO E INSTALACAO | UN | 1688.92
21.015.0196-A | CHAVES FUSIVEIS(TRES),EM 1 LINHA DE 13,8KV,HORIZONTAL,POSTECENTRO,INCLUSIVE SUPORTE DE FIXACAO,PADRAO MADEIRA,MONTAGEMNORMAL,TIPO 13N8,EXCLUSIVE ISOLADORES E FERRAGENS DA LINHA EXISTENTE.FORNECIMENTO E INSTALACAO | UN | 1674.82
21.015.0198-0 | FERRAGENS SINGELAS,PARA 2 LINHAS,DE 25KV,HORIZONTAIS,POSTE AO CENTRO,PARA ALINHAMENTOS RETOS E ANGULOS ATE 30░(CONJUNTO25 E1).INSTALACAO | UN | 105.71
21.015.0198-A | FERRAGENS SINGELAS,PARA 2 LINHAS,DE 25KV,HORIZONTAIS,POSTE AO CENTRO,PARA ALINHAMENTOS RETOS E ANGULOS ATE 30░(CONJUNTO25 E1).INSTALACAO | UN | 91.62
21.015.0201-0 | TRANSFORMADOR DE 5 A 112,5KVA,SOB LINHA DE 13,8KV,EXCLUSIVEFERRAGENS DE SUPORTES,CHAVES FUSIVEIS COM RESPECTIVAS FERRAGENS E TRANSFORMADORES,INCLUSIVE INTERLIGACAO DE AT E BT,SENDO ESTA ULTIMA COM CONECTORES DE LINHA,EXCLUSIVE CONECTORES.INSTALACAO | UN | 211.43
21.015.0201-A | TRANSFORMADOR DE 5 A 112,5KVA,SOB LINHA DE 13,8KV,EXCLUSIVEFERRAGENS DE SUPORTES,CHAVES FUSIVEIS COM RESPECTIVAS FERRAGENS E TRANSFORMADORES,INCLUSIVE INTERLIGACAO DE AT E BT,SENDO ESTA ULTIMA COM CONECTORES DE LINHA,EXCLUSIVE CONECTORES.INSTALACAO | UN | 183.25
21.015.0205-0 | SUPORTE PARA MONTAGEM DE TRANSFORMADOR EM POSTE.FORNECIMENTO | UN | 123.07
21.015.0205-A | SUPORTE PARA MONTAGEM DE TRANSFORMADOR EM POSTE.FORNECIMENTO | UN | 123.07
21.015.0207-0 | ATERRAMENTO DE CAIXA HAND-HOLE | UN | 33.1
21.015.0207-A | ATERRAMENTO DE CAIXA HAND-HOLE | UN | 31.34
21.015.0208-0 | ATERRAMENTO DE POSTE DE ACO,INCLUSIVE FORNECIMENTO DOS MATERIAIS | UN | 61.17
21.015.0208-A | ATERRAMENTO DE POSTE DE ACO,INCLUSIVE FORNECIMENTO DOS MATERIAIS | UN | 60.29
21.015.0209-0 | ATERRAMENTO DE TAMPAO,INCLUSIVE FORNECIMENTO DOS MATERIAIS | UN | 100.59
21.015.0209-A | ATERRAMENTO DE TAMPAO,INCLUSIVE FORNECIMENTO DOS MATERIAIS | UN | 99.71
21.015.0210-0 | CONJUNTO DE ATERRAMENTO PARA TRANSFORMADOR(VER DESENHO A2-134-CP).FORNECIMENTO E INSTALACAO | UN | 681.93
21.015.0210-A | CONJUNTO DE ATERRAMENTO PARA TRANSFORMADOR(VER DESENHO A2-134-CP).FORNECIMENTO E INSTALACAO | UN | 666.08
21.015.0220-0 | CONJUNTO PARA ATERRAMENTO DE REDE DE B.T.(VER DESENHO A2-134-CP).FORNECIMENTO E INSTALACAO | UN | 482.74
21.015.0220-A | CONJUNTO PARA ATERRAMENTO DE REDE DE B.T.(VER DESENHO A2-134-CP).FORNECIMENTO E INSTALACAO | UN | 472.17
21.015.0230-0 | HASTE PARA ATERRAMENTO,DE 5/8"(16MM),COM 2,50M DE COMPRIMENTO.FORNECIMENTO | UN | 34.92
21.015.0230-A | HASTE PARA ATERRAMENTO,DE 5/8"(16MM),COM 2,50M DE COMPRIMENTO.FORNECIMENTO | UN | 34.92
21.015.0235-0 | HASTE PARA ATERRAMENTO,DE 5/8"(16MM),COM 2,50M A 3,00M DE COMPRIMENTO.COLOCACAO | UN | 3.7
21.015.0235-A | HASTE PARA ATERRAMENTO,DE 5/8"(16MM),COM 2,50M A 3,00M DE COMPRIMENTO.COLOCACAO | UN | 3.2
21.015.9999-0 | FAMILIA 21.015FERRAGENS P/LINHAS E REDES | 0 | #N/DISP
21.015.9999-A | FAMILIA 21.015FERRAGENS P/LINHAS E REDES | 0 | #N/DISP
21.018.0010-0 | REDE DE 13,8KV,AEREA,COM 2(DOIS)CONDUTORES DE COBRE,EXCLUSIVE FORNECIMENTO DOS CONDUTORES(LANCE).INSTALACAO | UN | 92.5
21.018.0010-A | REDE DE 13,8KV,AEREA,COM 2(DOIS)CONDUTORES DE COBRE,EXCLUSIVE FORNECIMENTO DOS CONDUTORES(LANCE).INSTALACAO | UN | 80.17
21.018.0012-0 | REDE DE 13,8KV,AEREA,COM 3(TRES)CONDUTORES DE COBRE,EXCLUSIVE FORNECIMENTO DOS CONDUTORES(LANCE).INSTALACAO | UN | 132.14
21.018.0012-A | REDE DE 13,8KV,AEREA,COM 3(TRES)CONDUTORES DE COBRE,EXCLUSIVE FORNECIMENTO DOS CONDUTORES(LANCE).INSTALACAO | UN | 114.53
21.018.0015-0 | REDE DE 13,8KV,AEREA,COM 2 CONDUTORES DE ALUMINIO,EXCLUSIVEFORNECIMENTO DOS CONDUTORES(LANCE).INSTALACAO | UN | 105.71
21.018.0015-A | REDE DE 13,8KV,AEREA,COM 2 CONDUTORES DE ALUMINIO,EXCLUSIVEFORNECIMENTO DOS CONDUTORES(LANCE).INSTALACAO | UN | 91.62
21.018.0018-0 | REDE DE 13,8KV,AEREA,COM 3 CONDUTORES DE ALUMINIO,EXCLUSIVEFORNECIMENTO DOS CONDUTORES(LANCE).INSTALACAO | UN | 158.57
21.018.0018-A | REDE DE 13,8KV,AEREA,COM 3 CONDUTORES DE ALUMINIO,EXCLUSIVEFORNECIMENTO DOS CONDUTORES(LANCE).INSTALACAO | UN | 137.44
21.018.0020-0 | REDE DE B.T.,AEREA,COM 1(UM)CONDUTOR DE COBRE,EXCLUSIVE FORNECIMENTO DO CONDUTOR (LANCE).INSTALACAO | UN | 26.42
21.018.0020-A | REDE DE B.T.,AEREA,COM 1(UM)CONDUTOR DE COBRE,EXCLUSIVE FORNECIMENTO DO CONDUTOR (LANCE).INSTALACAO | UN | 22.9
21.018.0021-0 | REDE DE B.T.,AEREA,COM 2(DOIS)CONDUTORES DE COBRE,EXCLUSIVEFORNECIMENTO DOS CONDUTORES(LANCE).INSTALACAO | UN | 52.85
21.018.0021-A | REDE DE B.T.,AEREA,COM 2(DOIS)CONDUTORES DE COBRE,EXCLUSIVEFORNECIMENTO DOS CONDUTORES(LANCE).INSTALACAO | UN | 45.81
21.018.0022-0 | REDE DE B.T.,AEREA,COM 3(TRES)CONDUTORES DE COBRE,EXCLUSIVEFORNECIMENTO DOS CONDUTORES(LANCE).INSTALACAO | UN | 79.28
21.018.0022-A | REDE DE B.T.,AEREA,COM 3(TRES)CONDUTORES DE COBRE,EXCLUSIVEFORNECIMENTO DOS CONDUTORES(LANCE).INSTALACAO | UN | 68.72
21.018.0023-0 | REDE DE B.T.,AEREA,COM 4(QUATRO)CONDUTORES DE COBRE,EXCLUSIVE FORNECIMENTO DOS CONDUTORES(LANCE).INSTALACAO | UN | 105.71
21.018.0023-A | REDE DE B.T.,AEREA,COM 4(QUATRO)CONDUTORES DE COBRE,EXCLUSIVE FORNECIMENTO DOS CONDUTORES(LANCE).INSTALACAO | UN | 91.62
21.018.0025-0 | REDE DE B.T.,AEREA,COM 3(TRES)CONDUTORES DE ALUMINIO,EXCLUSIVE FORNECIMENTO DOS CONDUTORES(LANCE).INSTALACAO | UN | 85.89
21.018.0025-A | REDE DE B.T.,AEREA,COM 3(TRES)CONDUTORES DE ALUMINIO,EXCLUSIVE FORNECIMENTO DOS CONDUTORES(LANCE).INSTALACAO | UN | 74.44
21.018.0030-0 | REDE DE B.T.,AEREA,COM 4(QUATRO)CONDUTORES DE ALUMINIO,EXCLUSIVE FORNECIMENTO DOS CONDUTORES(LANCE).INSTALACAO | UN | 132.14
21.018.0030-A | REDE DE B.T.,AEREA,COM 4(QUATRO)CONDUTORES DE ALUMINIO,EXCLUSIVE FORNECIMENTO DOS CONDUTORES(LANCE).INSTALACAO | UN | 114.53
21.018.0031-0 | REDE DE B.T.,AEREA,COM 1(UM)CONDUTOR DE ALUMINIO,EXCLUSIVE FORNECIMENTO DO CONDUTOR(LANCE).INSTALACAO | UN | 39.64
21.018.0031-A | REDE DE B.T.,AEREA,COM 1(UM)CONDUTOR DE ALUMINIO,EXCLUSIVE FORNECIMENTO DO CONDUTOR(LANCE).INSTALACAO | UN | 34.36
21.018.0032-0 | REDE DE B.T.,AEREA,COM 2(DOIS)CONDUTORES DE ALUMINIO,EXCLUSIVE FORNECIMENTO DO CONDUTOR(LANCE).INSTALACAO | UN | 66.07
21.018.0032-A | REDE DE B.T.,AEREA,COM 2(DOIS)CONDUTORES DE ALUMINIO,EXCLUSIVE FORNECIMENTO DO CONDUTOR(LANCE).INSTALACAO | UN | 57.26
21.018.0035-0 | REDE B.T.,AEREA,COM CABO MULTIPLEX OU SIMILAR,DE ALUMINIO,EXCLUSIVE FORNECIMENTO DO CABO.INSTALACAO | UN | 7.66
21.018.0035-A | REDE B.T.,AEREA,COM CABO MULTIPLEX OU SIMILAR,DE ALUMINIO,EXCLUSIVE FORNECIMENTO DO CABO.INSTALACAO | UN | 6.64
21.018.0040-0 | ISOLADOR DE BAIXA TENSAO(BT),TIPO CARRETEL,NA COR MARROM,MEDINDO(72X72)MM.FORNECIMENTO | UN | 4.18
21.018.0040-A | ISOLADOR DE BAIXA TENSAO(BT),TIPO CARRETEL,NA COR MARROM,MEDINDO(72X72)MM.FORNECIMENTO | UN | 4.18
21.018.0045-0 | ISOLADOR TIPO PINO,13,8KV.FORNECIMENTO | UN | 18.31
21.018.0045-A | ISOLADOR TIPO PINO,13,8KV.FORNECIMENTO | UN | 18.31
21.018.0050-0 | MUFLA TERMINAL PARA CABO SINGELO 50MM2,15KV,INCLUSIVE BRACADEIRA PARA FIXACAO.FORNECIMENTO E ASSENTAMENTO | UN | 149
21.018.0050-A | MUFLA TERMINAL PARA CABO SINGELO 50MM2,15KV,INCLUSIVE BRACADEIRA PARA FIXACAO.FORNECIMENTO E ASSENTAMENTO | UN | 149
21.018.9999-0 | FAMILIA 21.018INSTALACAO DE REDES COLOCACAO DE MATERIAIS | 0 | #N/DISP
21.018.9999-A | FAMILIA 21.018INSTALACAO DE REDES COLOCACAO DE MATERIAIS | 0 | #N/DISP
21.019.0010-A | BRACO PARA LUMINARIA INFERIOR DE POSTE MULTI-USO,EM ACO CARBONO SAE 1010/1020,COM PROJECAO HORIZONTAL DE 0,39M,DIAMETROEXTERNO DE 76,2MM,ESPESSURA DE 2,65MM,COM PONTEIRA PARA ENC | UN | #N/DISP
21.019.0020-A | BRACO PARA LUMINARIA INFERIOR DO POSTE MULTI-USO,EM ACO CARBONO SAE 1010/1020,COM PROJECAO HORIZONTAL DE 0,90M,DIAMETROEXTERNO DE 76,2MM,ESPESSURA DE 2,65MM,COM PONTEIRA PARA ENCA | UN | #N/DISP
21.019.0025-A | BRACO PARA LUMINARIA INFERIOR DO POSTE MULTI-USO,PADRAO NOSSA SENHORA DE COPACABANA,EM ACO ZINCADO,COM DIAMETRO 48MMX900MM DE PROJECAO,ESPESSURA MINIMA DE 2,65MM,CONFORME DESENHO A | UN | #N/DISP
21.019.0030-A | BRACO PARA LUMINARIA INFERIOR DO POSTE MULTI-USO,EM ACO CARBONO SAE 1010/1020,COM PROJECAO HORIZONTAL DE 1,35M,DIAMETROEXTERNO DE 7,62MM,ESPESSURA DE 2,65MM,COM PONTEIRA PARA ENCA | UN | #N/DISP
21.019.0040-0 | BRACO CURVO,EM ACO DE BAIXO TEOR DE CARBONO SAE 1010/1020 GALVANIZADO A FUSAO,INTERNA E EXTERNAMENTE POR IMERSAO UNICA EM BANHO DE ZINCO,CONFORME NBR-7398 E 7400 DA ABNT,COM 1,77MDE PROJECAO HORIZONTAL,DIAMETRO EXTERNO DE 25,5MM,CONFORME DESENHO A4-1688-PD E ESPECIFICACAO EM-RIOLUZ N║17.FORNECIMENTO | UN | #N/DISP
21.019.0040-A | BRACO CURVO,EM ACO DE BAIXO TEOR DE CARBONO SAE 1010/1020 GALVANIZADO A FUSAO,INTERNA E EXTERNAMENTE POR IMERSAO UNICA EM BANHO DE ZINCO,CONFORME NBR-7398 E 7400 DA ABNT,COM 1,77MDE PROJECAO HORIZONTAL,DIAMETRO EXTERNO DE 25,5MM,CONFORME DESENHO A4-1688-PD E ESPECIFICACAO EM-RIOLUZ N║17.FORNECIMENTO | UN | #N/DISP
21.019.0045-0 | BRACO CURVO,EM ACO DE BAIXO TEOR DE CARBONO SAE 1010/1020 GALVANIZADO A FUSAO,INTERNA E EXTERNAMENTE POR IMERSAO UNICA EM BANHO DE ZINCO,CONFORME NBR-7398 E 7400 DA ABNT,COM 1,77MDE PROJECAO HORIZONTAL,DIAMETRO EXTERNO DE 48MM,CONFORME DESENHO A4-1407-PD E ESPECIFICACAO EM-RIOLUZ N║17.FORNECIMENTO | UN | #N/DISP
21.019.0045-A | BRACO CURVO,EM ACO DE BAIXO TEOR DE CARBONO SAE 1010/1020 GALVANIZADO A FUSAO,INTERNA E EXTERNAMENTE POR IMERSAO UNICA EM BANHO DE ZINCO,CONFORME NBR-7398 E 7400 DA ABNT,COM 1,77MDE PROJECAO HORIZONTAL,DIAMETRO EXTERNO DE 48MM,CONFORME DESENHO A4-1407-PD E ESPECIFICACAO EM-RIOLUZ N║17.FORNECIMENTO | UN | #N/DISP
21.019.0055-0 | BRACO CURVO,EM ACO DE BAIXO TEOR DE CARBONO SAE 1010/1020 GALVANIZADO A FUSAO,INTERNA E EXTERNAMENTE POR IMERSAO UNICA EM BANHO DE ZINCO,CONFORME NBR-7398 E 7400 DA ABNT,COM 3,50MDE PROJECAO HORIZONTAL,DIAMETRO EXTERNO DE 60,3MM,CONFORME DESENHO A4-1153-PD E ESPECIFICACAO EM-RIOLUZ N║17.FORNECIMENTO | UN | #N/DISP
21.019.0055-A | BRACO CURVO,EM ACO DE BAIXO TEOR DE CARBONO SAE 1010/1020 GALVANIZADO A FUSAO,INTERNA E EXTERNAMENTE POR IMERSAO UNICA EM BANHO DE ZINCO,CONFORME NBR-7398 E 7400 DA ABNT,COM 3,50MDE PROJECAO HORIZONTAL,DIAMETRO EXTERNO DE 60,3MM,CONFORME DESENHO A4-1153-PD E ESPECIFICACAO EM-RIOLUZ N║17.FORNECIMENTO | UN | #N/DISP
21.019.0060-0 | BRACO RETO,EM ACO DE BAIXO TEOR DE CARBONO SAE 1010/1020 GALVANIZADO A FUSAO,INTERNA E EXTERNAMENTE POR IMERSAO UNICA EMBANHO DE ZINCO,CONFORME NBR-7398 E 7400 DA ABNT,COM 0,57M DE PROJECAO HORIZONTAL,DIAMETRO EXTERNO DE 25,5MM,CONFORME DESENHO A4-1408-PD E ESPECIFICACAO EM-RIOLUZ N║17.FORNECIMENTO | UN | #N/DISP
21.019.0060-A | BRACO RETO,EM ACO DE BAIXO TEOR DE CARBONO SAE 1010/1020 GALVANIZADO A FUSAO,INTERNA E EXTERNAMENTE POR IMERSAO UNICA EMBANHO DE ZINCO,CONFORME NBR-7398 E 7400 DA ABNT,COM 0,57M DE PROJECAO HORIZONTAL,DIAMETRO EXTERNO DE 25,5MM,CONFORME DESENHO A4-1408-PD E ESPECIFICACAO EM-RIOLUZ N║17.FORNECIMENTO | UN | #N/DISP
21.019.0065-A | BRACO CURVO PARA LUMINARIA SUPERIOR,PROPRIO PARA EQUIPAR POSTE PADRAO NOSSA SENHORA DE COPACABANA COM DIAMETRO DE 60,3MMX2,5M DE PROJECAO,ZINCADO,ACOMPANHA CORDOALHA,VER DESENHO A1 | UN | #N/DISP
21.019.0070-0 | BRACO CURVO,EM ACO DE BAIXO TEOR DE CARBONO SAE 1010/1020 GALVANIZADO A FUSAO,INTERNA E EXTERNAMENTE POR IMERSAO UNICA EM BANHO DE ZINCO,CONFORME NBR-7398 E 7400 DA ABNT,COM 2,50MDE PROJECAO HORIZONTAL,DIAMETRO EXTERNO DE 60,3MM,CONFORME DESENHO A4-1229-PD E ESPECIFICACAO EM-RIOLUZ N║17.FORNECIMENTO | UN | #N/DISP
21.019.0070-A | BRACO CURVO,EM ACO DE BAIXO TEOR DE CARBONO SAE 1010/1020 GALVANIZADO A FUSAO,INTERNA E EXTERNAMENTE POR IMERSAO UNICA EM BANHO DE ZINCO,CONFORME NBR-7398 E 7400 DA ABNT,COM 2,50MDE PROJECAO HORIZONTAL,DIAMETRO EXTERNO DE 60,3MM,CONFORME DESENHO A4-1229-PD E ESPECIFICACAO EM-RIOLUZ N║17.FORNECIMENTO | UN | #N/DISP
21.019.0072-A | BRACO RETO PARA SUSTENTACAO DE PLACA DE SINALIZACAO,PROPRIOPARA EQUIPAR POSTE PADRAO NOSSA SENHORA DE COPACABANA COM DIAMETRO DE 50,8MMX3M DE COMPRIMENTO,ZINCADO,VER DESENHO A1-18 | UN | #N/DISP
21.019.0075-0 | BRACO DE ACO GALVANIZADO,CURVO,COM 2,50M DE PROJECAO HORIZONTAL E DIAMETRO EXTERNO DE 48MM.FORNECIMENTO | UN | #N/DISP
21.019.0075-A | BRACO DE ACO GALVANIZADO,CURVO,COM 2,50M DE PROJECAO HORIZONTAL E DIAMETRO EXTERNO DE 48MM.FORNECIMENTO | UN | #N/DISP
21.019.0077-A | BRACO CURVO PARA SUSTENTACAO DE SEMAFORO,PROPRIO PARA EQUIPAR POSTE PADRAO NOSSA SENHORA DE COPACABANA COM DIAMETRO DE 76,1MMX4,5M DE PROJECAO,ZINCADO,ACOMPANHA CORDOALHA,VER DESEN | UN | #N/DISP
21.019.0078-0 | LUMINARIA LRJ-35 PARA LAMPADA VAPOR DE SODIO OU MULTIVAPOR METALICO DE 70W,COM EQUIPAMENTO AUXILIAR INTEGRADO 220V(EM-RIOLUZ N║30),ENCAIXE EM TUBO COM DIAMETRO DE 48MM,CORPO DE ALUMINIO INJETADO A ALTA PRESSAO,DIFUSOR EM POLICARBONATO INJETADO,RECEPTACULO E-27 COM ISOLAMENTO POR 5KV,CONFORME ESPECIFICACAO EM-RIOLUZ N║65.FORNECIMENTO | UN | 424.36
21.019.0078-A | LUMINARIA LRJ-35 PARA LAMPADA VAPOR DE SODIO OU MULTIVAPOR METALICO DE 70W,COM EQUIPAMENTO AUXILIAR INTEGRADO 220V(EM-RIOLUZ N║30),ENCAIXE EM TUBO COM DIAMETRO DE 48MM,CORPO DE ALUMINIO INJETADO A ALTA PRESSAO,DIFUSOR EM POLICARBONATO INJETADO,RECEPTACULO E-27 COM ISOLAMENTO POR 5KV,CONFORME ESPECIFICACAO EM-RIOLUZ N║65.FORNECIMENTO | UN | 424.36
21.019.0080-0 | LUMINARIA LRJ-35 PARA LAMPADA VAPOR DE SODIO DE 100W,TUBULAR,COM EQUIPAMENTO AUXILIAR INTEGRADO 220V(EM-RIOLUZ N║30),ENCAIXE EM TUBO COM DIAMETRO DE 48MM,CORPO EM ALUMINIO INJETADOA ALTA PRESSAO,DIFUSOR EM POLICARBONATO INJETADO,RECEPTACULO E-40 COM ISOLAMENTO PARA 5KV,CONFORME ESPECIFICACAO EM-RIOLUZ N║65.FORNECIMENTO | UN | #N/DISP
21.019.0080-A | LUMINARIA LRJ-35 PARA LAMPADA VAPOR DE SODIO DE 100W,TUBULAR,COM EQUIPAMENTO AUXILIAR INTEGRADO 220V(EM-RIOLUZ N║30),ENCAIXE EM TUBO COM DIAMETRO DE 48MM,CORPO EM ALUMINIO INJETADOA ALTA PRESSAO,DIFUSOR EM POLICARBONATO INJETADO,RECEPTACULO E-40 COM ISOLAMENTO PARA 5KV,CONFORME ESPECIFICACAO EM-RIOLUZ N║65.FORNECIMENTO | UN | #N/DISP
21.019.0085-0 | LUMINARIA LRJ-35 PARA LAMPADA MULTIVAPOR METALICO DE 100W,TUBULAR OU OVOIDE CLARA,COM EQUIPAMENTO AUXILIAR INTEGRADO 220V(EM-RIOLUZ N║30),ENCAIXE EM TUBO COM DIAMETRO DE 48MM,CORPOEM ALUMINIO INJETADO A ALTA PRESSAO,DIFUSOR EM POLICARBONATO INJETADO,RECEPTACULO E-27 COM ISOLAMENTO PARA 5KV,CONFORMEESPECIFICACAO EM-RIOLUZ N║65.FORNECIMENTO | UN | #N/DISP
21.019.0085-A | LUMINARIA LRJ-35 PARA LAMPADA MULTIVAPOR METALICO DE 100W,TUBULAR OU OVOIDE CLARA,COM EQUIPAMENTO AUXILIAR INTEGRADO 220V(EM-RIOLUZ N║30),ENCAIXE EM TUBO COM DIAMETRO DE 48MM,CORPOEM ALUMINIO INJETADO A ALTA PRESSAO,DIFUSOR EM POLICARBONATO INJETADO,RECEPTACULO E-27 COM ISOLAMENTO PARA 5KV,CONFORMEESPECIFICACAO EM-RIOLUZ N║65.FORNECIMENTO | UN | #N/DISP
21.019.0090-0 | LUMINARIA LRJ-36 PARA LAMPADA VAPOR DE SODIO OU MULTIVAPOR METALICO DE 150W,TUBULAR,COM EQUIPAMENTO AUXILIAR INTEGRADO,220V(EM-RIOLUZ N║30),COM ENCAIXE EM TUBO COM DIAMETRO 48MM,CORPO EM ALUMINIO INJETADO A ALTA PRESSAO,DIFUSOR EM POLICARBONATO INJETADO,RECEPTACULO E-40,COM ISOLAMENTO PARA 5KV,EM-RIOLUZ N║67.FORNECIMENTO | UN | 253.21
21.019.0090-A | LUMINARIA LRJ-36 PARA LAMPADA VAPOR DE SODIO OU MULTIVAPOR METALICO DE 150W,TUBULAR,COM EQUIPAMENTO AUXILIAR INTEGRADO,220V(EM-RIOLUZ N║30),COM ENCAIXE EM TUBO COM DIAMETRO 48MM,CORPO EM ALUMINIO INJETADO A ALTA PRESSAO,DIFUSOR EM POLICARBONATO INJETADO,RECEPTACULO E-40,COM ISOLAMENTO PARA 5KV,EM-RIOLUZ N║67.FORNECIMENTO | UN | 253.21
21.019.0095-0 | LUMINARIA LRJ-33 PARA LAMPADA VAPOR DE SODIO OU MULTIVAPOR METALICO DE 250W,IP-66,VIDRO CURVO,CORPO EM ALUMINIO INJETADO,PARA ENCAIXE EM TUBO COM DIAMETRO DE 60,3MM,COM EQUIPAMENTOAUXILIAR INTEGRADO(EM-RIOLUZ N║30),REFLETOR EM CHAPA DE ALUMINIO 99,85% CONFORME ESPECIFICACAO EM-RIOLUZ N║63.FORNECIMENTO | UN | 755
21.019.0095-A | LUMINARIA LRJ-33 PARA LAMPADA VAPOR DE SODIO OU MULTIVAPOR METALICO DE 250W,IP-66,VIDRO CURVO,CORPO EM ALUMINIO INJETADO,PARA ENCAIXE EM TUBO COM DIAMETRO DE 60,3MM,COM EQUIPAMENTOAUXILIAR INTEGRADO(EM-RIOLUZ N║30),REFLETOR EM CHAPA DE ALUMINIO 99,85% CONFORME ESPECIFICACAO EM-RIOLUZ N║63.FORNECIMENTO | UN | 755
21.019.0100-A | LUMINARIA LRJ-08 PARA LAMPADA 250 OU 400W OVOIDE,CARCACA EMLIGA DE ALUMINIO FUNDIDO,TIPO ASTM-SG-70A OU SAE-323,REFRATOR EM VIDRO BOROSILICATO PRISMATICO,REFLETOR EM CHAPA DE ALUM | UN | #N/DISP
21.019.0105-0 | LUMINARIA LRJ-37 PARA LAMPADA A VAPOR DE SODIO OU MULTIVAPORMETALICO DE 250W TUBULAR,COM EQUIPAMENTO AUXILIAR INTEGRADO220/250V (EM-RIOLUZ N║30),ENCAIXE EM TUBO COM DIAMETRO DE 60,3MM,CORPO EM ALUMINIO INJETADO A ALTA PRESSAO,DIFUSOR EM POLICARBONATO INJETADO,RECEPTACULO E-40 COM ISOLAMENTO PARA 5KV,CONFORME ESPECIFICACAO EM-RIOLUZ N║68.FORNECIMENTO | UN | 580
21.019.0105-A | LUMINARIA LRJ-37 PARA LAMPADA A VAPOR DE SODIO OU MULTIVAPORMETALICO DE 250W TUBULAR,COM EQUIPAMENTO AUXILIAR INTEGRADO220/250V (EM-RIOLUZ N║30),ENCAIXE EM TUBO COM DIAMETRO DE 60,3MM,CORPO EM ALUMINIO INJETADO A ALTA PRESSAO,DIFUSOR EM POLICARBONATO INJETADO,RECEPTACULO E-40 COM ISOLAMENTO PARA 5KV,CONFORME ESPECIFICACAO EM-RIOLUZ N║68.FORNECIMENTO | UN | 580
21.019.0110-0 | LUMINARIA LRJ-32 PARA LAMPADA VAPOR DE SODIO OU MULTIVAPOR METALICO DE 400W,IP-66,VIDRO CURVO,CORPO EM ALUMINIO INJETADO,PARA ENCAIXE EM TUBO COM DIAMETRO DE 60,3MM,COM EQUIPAMENTOAUXILIAR INTEGRADO (EM-RIOLUZ N║30),REFLETOR EM CHAPA DE ALUMINIO 99,85% CONFORME ESPECIFICACAO EM-RIOLUZ N║62.FORNECIMENTO | UN | 805
21.019.0110-A | LUMINARIA LRJ-32 PARA LAMPADA VAPOR DE SODIO OU MULTIVAPOR METALICO DE 400W,IP-66,VIDRO CURVO,CORPO EM ALUMINIO INJETADO,PARA ENCAIXE EM TUBO COM DIAMETRO DE 60,3MM,COM EQUIPAMENTOAUXILIAR INTEGRADO (EM-RIOLUZ N║30),REFLETOR EM CHAPA DE ALUMINIO 99,85% CONFORME ESPECIFICACAO EM-RIOLUZ N║62.FORNECIMENTO | UN | 805
21.019.9999-0 | FAMILIA 21.019FORNECIMENTO DE BRACOS E LUMINARIAS EM POSTES |  | #N/DISP
21.019.9999-A | FAMILIA 21.019FORNECIMENTO DE BRACOS E LUMINARIAS EM POSTES |  | #N/DISP
21.020.0050-0 | BRACO,PADRAO RIOLUZ,COM 0,57M OU 1,77M DE PROJECAO HORIZONTAL,PARA LUMINARIA LRJ-10,EM POSTE DE CONCRETO,COM FORNECIMENTO DAS FERRAGENS DE FIXACAO,EXCLUSIVE FORNECIMENTO DO BRACO.COLOCACAO | UN | 76.15
21.020.0050-A | BRACO,PADRAO RIOLUZ,COM 0,57M OU 1,77M DE PROJECAO HORIZONTAL,PARA LUMINARIA LRJ-10,EM POSTE DE CONCRETO,COM FORNECIMENTO DAS FERRAGENS DE FIXACAO,EXCLUSIVE FORNECIMENTO DO BRACO.COLOCACAO | UN | 74.39
21.020.0055-0 | BRACO,PADRAO RIOLUZ,DE 1,50M ATE 2,50M DE PROJECAO HORIZONTAL,EM POSTE RETO DE ACO OU CONCRETO,COM FORNECIMENTO DAS FERRAGENS DE FIXACAO,EXCLUSIVE FORNECIMENTO DO BRACO.COLOCACAO | UN | 155.54
21.020.0055-A | BRACO,PADRAO RIOLUZ,DE 1,50M ATE 2,50M DE PROJECAO HORIZONTAL,EM POSTE RETO DE ACO OU CONCRETO,COM FORNECIMENTO DAS FERRAGENS DE FIXACAO,EXCLUSIVE FORNECIMENTO DO BRACO.COLOCACAO | UN | 152.02
21.020.0060-0 | BRACO,PADRAO RIOLUZ,DE 2,60M ATE 3,50M DE PROJECAO HORIZONTAL,EM POSTE RETO DE ACO OU CONCRETO,COM FORNECIMENTO DAS FERRAGENS DE FIXACAO,EXCLUSIVE FORNECIMENTO DO BRACO.COLOCACAO | UN | 181.97
21.020.0060-A | BRACO,PADRAO RIOLUZ,DE 2,60M ATE 3,50M DE PROJECAO HORIZONTAL,EM POSTE RETO DE ACO OU CONCRETO,COM FORNECIMENTO DAS FERRAGENS DE FIXACAO,EXCLUSIVE FORNECIMENTO DO BRACO.COLOCACAO | UN | 174.93
21.020.0065-0 | LUMINARIA COM LAMPADA DE DESCARGA,COM OU SEM REATOR INTEGRADO,EM PONTA DE BRACO OU POSTE RETO(ACO OU CONCRETO)ATE 6M DEALTURA,EXCLUSIVE FORNECIMENTO DA LUMINARIA.COLOCACAO | UN | 13.21
21.020.0065-A | LUMINARIA COM LAMPADA DE DESCARGA,COM OU SEM REATOR INTEGRADO,EM PONTA DE BRACO OU POSTE RETO(ACO OU CONCRETO)ATE 6M DEALTURA,EXCLUSIVE FORNECIMENTO DA LUMINARIA.COLOCACAO | UN | 11.45
21.020.0070-0 | LUMINARIA ABERTA COM LAMPADA DE DESCARGA,SEM REATOR INTEGRADO,EM PONTA DE BRACO,ATE 10M DE ALTURA,EXCLUSIVE FORNECIMENTODA LUMINARIA.COLOCACAO | UN | 13.21
21.020.0070-A | LUMINARIA ABERTA COM LAMPADA DE DESCARGA,SEM REATOR INTEGRADO,EM PONTA DE BRACO,ATE 10M DE ALTURA,EXCLUSIVE FORNECIMENTODA LUMINARIA.COLOCACAO | UN | 11.45
21.020.0075-0 | LUMINARIA FECHADA COM LAMPADA DE DESCARGA,COM REATOR INTEGRADO,EM PONTA DE BRACO OU POSTE DE ACO CURVO ATE 10,00M DE ALTURA,EXCLUSIVE FORNECIMENTO DA LUMINARIA.COLOCACAO | UN | 26.42
21.020.0075-A | LUMINARIA FECHADA COM LAMPADA DE DESCARGA,COM REATOR INTEGRADO,EM PONTA DE BRACO OU POSTE DE ACO CURVO ATE 10,00M DE ALTURA,EXCLUSIVE FORNECIMENTO DA LUMINARIA.COLOCACAO | UN | 22.9
21.020.0080-0 | LUMINARIA FECHADA COM LAMPADA DE DESCARGA,SEM REATOR INTEGRADO,EM PONTA DE BRACO OU POSTE DE ACO CURVO ATE 10,00M DE ALTURA,EXCLUSIVE FORNECIMENTO DA LUMINARIA.COLOCACAO | UN | 19.82
21.020.0080-A | LUMINARIA FECHADA COM LAMPADA DE DESCARGA,SEM REATOR INTEGRADO,EM PONTA DE BRACO OU POSTE DE ACO CURVO ATE 10,00M DE ALTURA,EXCLUSIVE FORNECIMENTO DA LUMINARIA.COLOCACAO | UN | 17.18
21.020.0085-0 | LUMINARIA COM LAMPADA DE DESCARGA,COM OU SEM REATOR INTEGRADO,EM PONTA DE BRACO OU POSTE DE ACO CURVO,DE 11,00M ATE 15,00M DE ALTURA,EXCLUSIVE FORNECIMENTO DA LUMINARIA.COLOCACAO | UN | 66.07
21.020.0085-A | LUMINARIA COM LAMPADA DE DESCARGA,COM OU SEM REATOR INTEGRADO,EM PONTA DE BRACO OU POSTE DE ACO CURVO,DE 11,00M ATE 15,00M DE ALTURA,EXCLUSIVE FORNECIMENTO DA LUMINARIA.COLOCACAO | UN | 57.26
21.020.0090-0 | BASE PARA TOPO DE POSTE,EM POSTE RETO(ACO OU CONCRETO),PARAALTURAS DE 10,00 ATE 15,00M,PARA LUMINARIA PONTA DE BRACO,EXCLUSIVE LUMINARIAS E BASE.COLOCACAO | UN | 39.64
21.020.0090-A | BASE PARA TOPO DE POSTE,EM POSTE RETO(ACO OU CONCRETO),PARAALTURAS DE 10,00 ATE 15,00M,PARA LUMINARIA PONTA DE BRACO,EXCLUSIVE LUMINARIAS E BASE.COLOCACAO | UN | 34.36
21.020.0095-0 | BASE PARA TOPO DE POSTE,EM POSTE RETO(ACO OU CONCRETO),PARAALTURA DE 9,00M,PARA LUMINARIA PONTA DE BRACO,EXCLUSIVE LUMINARIAS E BASE.COLOCACAO | UN | 26.42
21.020.0095-A | BASE PARA TOPO DE POSTE,EM POSTE RETO(ACO OU CONCRETO),PARAALTURA DE 9,00M,PARA LUMINARIA PONTA DE BRACO,EXCLUSIVE LUMINARIAS E BASE.COLOCACAO | UN | 22.9
21.020.0106-0 | COMANDO DE CIRCUITO,PADRAO RIOLUZ,EXCLUSIVE O FORNECIMENTO DAS FERRAGENS DE FIXACAO E DO COMANDO.COLOCACAO | UN | 92.5
21.020.0106-A | COMANDO DE CIRCUITO,PADRAO RIOLUZ,EXCLUSIVE O FORNECIMENTO DAS FERRAGENS DE FIXACAO E DO COMANDO.COLOCACAO | UN | 80.17
21.020.0107-0 | CONDUITE FLEXIVEL GALVANIZADO,COM DIAMETRO DE 63MM(2.1/2"),PARA ACABAMENTO.FORNECIMENTO E COLOCACAO | M | 22.97
21.020.0107-A | CONDUITE FLEXIVEL GALVANIZADO,COM DIAMETRO DE 63MM(2.1/2"),PARA ACABAMENTO.FORNECIMENTO E COLOCACAO | M | 22.79
21.020.9999-0 | FAMILIA 21.020COLOCACAO LUMINARIA REATOR E BRACO | 0 | #N/DISP
21.020.9999-A | FAMILIA 21.020COLOCACAO LUMINARIA REATOR E BRACO | 0 | #N/DISP
21.021.0010-0 | BASE PARA SUSTENTACAO DE POSTE DE ACO RETO DE ATE 7,00M,MODELO TRAPEZOIDAL EM ACO ZINCADO,COM ALTURA DE 400MM,COM PORTINHOLA DE VISITA,INCLUSIVE CHUMBADORES E PARAFUSOS.FORNECIMENTO | UN | 664.86
21.021.0010-A | BASE PARA SUSTENTACAO DE POSTE DE ACO RETO DE ATE 7,00M,MODELO TRAPEZOIDAL EM ACO ZINCADO,COM ALTURA DE 400MM,COM PORTINHOLA DE VISITA,INCLUSIVE CHUMBADORES E PARAFUSOS.FORNECIMENTO | UN | 664.86
21.021.0015-0 | BASE PARA SUSTENTACAO DE POSTE DE ACO RETO DE 8,00 ATE 12,00M,MODELO TRAPEZOIDAL EM ACO ZINCADO,COM ALTURA DE 400MM,COMPORTINHOLA DE VISITA,INCLUSIVE CHUMBADORES E PARAFUSOS.FORNECIMENTO | UN | 1329.72
21.021.0015-A | BASE PARA SUSTENTACAO DE POSTE DE ACO RETO DE 8,00 ATE 12,00M,MODELO TRAPEZOIDAL EM ACO ZINCADO,COM ALTURA DE 400MM,COMPORTINHOLA DE VISITA,INCLUSIVE CHUMBADORES E PARAFUSOS.FORNECIMENTO | UN | 1329.72
21.021.9999-0 | FAMILIA 21.021FORNECIMENTO DE BASE PARA SUSTENTACAO DE POSTE |  | #N/DISP
21.021.9999-A | FAMILIA 21.021FORNECIMENTO DE BASE PARA SUSTENTACAO DE POSTE |  | #N/DISP
21.022.0010-0 | NUCLEO DE FIXACAO PARA 01(UMA)LUMINARIA ABERTA OU FECHADA,TIPO TREVO,EM POSTE RETO(ACO OU CONCRETO)DE 15,00M,EXCLUSIVE LUMINARIA E NUCLEO.COLOCACAO | UN | #N/DISP
21.022.0010-A | NUCLEO DE FIXACAO PARA 01(UMA)LUMINARIA ABERTA OU FECHADA,TIPO TREVO,EM POSTE RETO(ACO OU CONCRETO)DE 15,00M,EXCLUSIVE LUMINARIA E NUCLEO.COLOCACAO | UN | #N/DISP
21.022.0015-0 | NUCLEO DE FIXACAO PARA 01(UMA)LUMINARIA ABERTA OU FECHADA,TIPO TREVO,EM POSTE RETO(ACO OU CONCRETO)DE 20,00M,EXCLUSIVE LUMINARIA E NUCLEO.COLOCACAO | UN | #N/DISP
21.022.0015-A | NUCLEO DE FIXACAO PARA 01(UMA)LUMINARIA ABERTA OU FECHADA,TIPO TREVO,EM POSTE RETO(ACO OU CONCRETO)DE 20,00M,EXCLUSIVE LUMINARIA E NUCLEO.COLOCACAO | UN | #N/DISP
21.022.0020-0 | NUCLEO DE FIXACAO PARA 01(UMA)LUMINARIA ABERTA OU FECHADA,TIPO TREVO,EM POSTE RETO(ACO OU CONCRETO)DE 30,00M,EXCLUSIVE LUMINARIA E NUCLEO.COLOCACAO | UN | #N/DISP
21.022.0020-A | NUCLEO DE FIXACAO PARA 01(UMA)LUMINARIA ABERTA OU FECHADA,TIPO TREVO,EM POSTE RETO(ACO OU CONCRETO)DE 30,00M,EXCLUSIVE LUMINARIA E NUCLEO.COLOCACAO | UN | #N/DISP
21.022.9999-0 | FAMILIA 21.022FORNECIMENTO E COLOCACAO DE BRACO | 0 | #N/DISP
21.022.9999-A | FAMILIA 21.022FORNECIMENTO E COLOCACAO DE BRACO | 0 | #N/DISP
21.023.0030-0 | NUCLEO SIMPLES P/LUMINARIAS DECORATIVAS LDRJ-07/09,EM ACO DEBAIXO TEOR DE CARBONO SAE 1010/1020 GALVANIZADO A FUSAO,INTERNA E EXTERNAMENTE POR IMERSAO UNICA EM BANHO DE ZINCO,CONFORME NBR-7398 E 7400 DA ABNT,NUCLEO DIAM.INTERNO 68MM,C/PESCCOCO DE 50MM DE ALTURA E DIAMETRO EXTERNO 48MM,CONFORME DESENHO A2-1824-PD E ESPECIFICACAO EM-RIOLUZ N║40.FORNECIMENTO | UN | #N/DISP
21.023.0030-A | NUCLEO SIMPLES P/LUMINARIAS DECORATIVAS LDRJ-07/09,EM ACO DEBAIXO TEOR DE CARBONO SAE 1010/1020 GALVANIZADO A FUSAO,INTERNA E EXTERNAMENTE POR IMERSAO UNICA EM BANHO DE ZINCO,CONFORME NBR-7398 E 7400 DA ABNT,NUCLEO DIAM.INTERNO 68MM,C/PESCCOCO DE 50MM DE ALTURA E DIAMETRO EXTERNO 48MM,CONFORME DESENHO A2-1824-PD E ESPECIFICACAO EM-RIOLUZ N║40.FORNECIMENTO | UN | #N/DISP
21.023.0035-0 | NUCLEO SIMPLES PARA LUMINARIAS LRJ-09/16/25,EM ACO DE BAIXOTEOR DE CARBONO SAE 1010/1020 GALVANIZADO A FUSAO,INTERNA EEXTERNAMENTE POR IMERSAO UNICA EM BANHO DE ZINCO,CONFORME NBR-7398 E 7400 DA ABNT,NUCLEO DIAMETRO INTERNO 68MM,BRACOS COM DIAMETRO EXTERNO 48MM,COMPRIMENTO 140MM,CONFORME DESENHO A2-1791-PD E ESPECIFICACAO EM-RIOLUZ N║40.FORNECIMENTO | UN | #N/DISP
21.023.0035-A | NUCLEO SIMPLES PARA LUMINARIAS LRJ-09/16/25,EM ACO DE BAIXOTEOR DE CARBONO SAE 1010/1020 GALVANIZADO A FUSAO,INTERNA EEXTERNAMENTE POR IMERSAO UNICA EM BANHO DE ZINCO,CONFORME NBR-7398 E 7400 DA ABNT,NUCLEO DIAMETRO INTERNO 68MM,BRACOS COM DIAMETRO EXTERNO 48MM,COMPRIMENTO 140MM,CONFORME DESENHO A2-1791-PD E ESPECIFICACAO EM-RIOLUZ N║40.FORNECIMENTO | UN | #N/DISP
21.023.0040-0 | NUCLEO SIMPLES PARA LUMINARIA LDRJ-11 EM ACO DE BAIXO TEOR DE CARBONO SAE 1010/1020 GALVANIZADO A FUSAO,INTERNA E EXTERNAMENTE POR IMERSAO UNICA EM BANHO DE ZINCO,CONFORME NBR-7398E 7400 DA ABNT,PARA INSTALACAO EM POSTE DE ACO CURVO OU RETO DE 9,00M DE ALTURA UTIL.CONFORME ESPECIFICACAO EM-RIOLUZ-40,DESENHO A4-1990-PD.FORNECIMENTO | UN | #N/DISP
21.023.0040-A | NUCLEO SIMPLES PARA LUMINARIA LDRJ-11 EM ACO DE BAIXO TEOR DE CARBONO SAE 1010/1020 GALVANIZADO A FUSAO,INTERNA E EXTERNAMENTE POR IMERSAO UNICA EM BANHO DE ZINCO,CONFORME NBR-7398E 7400 DA ABNT,PARA INSTALACAO EM POSTE DE ACO CURVO OU RETO DE 9,00M DE ALTURA UTIL.CONFORME ESPECIFICACAO EM-RIOLUZ-40,DESENHO A4-1990-PD.FORNECIMENTO | UN | #N/DISP
21.023.0045-0 | NUCLEO DUPLO P/LUMINARIAS LRJ-01/17/23/24/30/31,EM ACO DE BAIXO TEOR DE CARBONO SAE 1010/1020 GALVANIZADO A FUSAO,INTERNA E EXTERNAMENTE POR IMERSAO UNICA EM BANHO DE ZINCO,CONFORME NBR-7398 E 7400 DA ABNT,NUCLEO DIAMETRO INTERNO 128MM,BRACOS COM DIAMETRO EXTERNO 60,3MM,COMPRIMENTO 160MM,CONFORME DESENHO A2-1913-PD E ESPECIFICACAO EM-RIOLUZ N║40.FORNECIMENTO | UN | #N/DISP
21.023.0045-A | NUCLEO DUPLO P/LUMINARIAS LRJ-01/17/23/24/30/31,EM ACO DE BAIXO TEOR DE CARBONO SAE 1010/1020 GALVANIZADO A FUSAO,INTERNA E EXTERNAMENTE POR IMERSAO UNICA EM BANHO DE ZINCO,CONFORME NBR-7398 E 7400 DA ABNT,NUCLEO DIAMETRO INTERNO 128MM,BRACOS COM DIAMETRO EXTERNO 60,3MM,COMPRIMENTO 160MM,CONFORME DESENHO A2-1913-PD E ESPECIFICACAO EM-RIOLUZ N║40.FORNECIMENTO | UN | #N/DISP
21.023.0050-0 | NUCLEO DUPLO P/LUMINARIA DECORATIVA LDRJ-06,ACO DE BAIXO TEOR DE CARBONO SAE 1010/1020 GALVANIZADO A FUSAO,INTERNA E EXTERNAMENTE POR IMERSAO UNICA EM BANHO DE ZINCO,CONFORME NBR-7398/7400 DA ABNT,NUCLEO DIAM.INTERNO 68MM,BRACOS C/SECAO RETANGULAR C/MEDIDAS INTERNAS 109X57MM E COMPRIMENTO 220MM,CONFORME DESENHO A2-1819-PD E ESPECIFICACAO EM-RIOLUZ N║40.FORN. | UN | #N/DISP
21.023.0050-A | NUCLEO DUPLO P/LUMINARIA DECORATIVA LDRJ-06,ACO DE BAIXO TEOR DE CARBONO SAE 1010/1020 GALVANIZADO A FUSAO,INTERNA E EXTERNAMENTE POR IMERSAO UNICA EM BANHO DE ZINCO,CONFORME NBR-7398/7400 DA ABNT,NUCLEO DIAM.INTERNO 68MM,BRACOS C/SECAO RETANGULAR C/MEDIDAS INTERNAS 109X57MM E COMPRIMENTO 220MM,CONFORME DESENHO A2-1819-PD E ESPECIFICACAO EM-RIOLUZ N║40.FORN. | UN | #N/DISP
21.023.0055-0 | NUCLEO DUPLO P/LUMINARIAS DECORATIVAS LDRJ-07/09,EM ACO DE BAIXO TEOR DE CARBONO SAE 1010/1020 GALVANIZADO A FUSAO,INTERNA E EXTERNAMENTE POR IMERSAO UNICA EM BANHO DE ZINCO,CONFORME NBR-7398/7400 DA ABNT,NUCLEO DIAM.INTERNO 68MM,BRACOS EMFORMA DE "T"NAS DIMENSOES 290X200MM E DIAM.EXTERNO 48MM,CONFORME DESENHO A2-1839-PD E ESPECIFICACAO EM-RIOLUZ N║40.FORN. | UN | #N/DISP
21.023.0055-A | NUCLEO DUPLO P/LUMINARIAS DECORATIVAS LDRJ-07/09,EM ACO DE BAIXO TEOR DE CARBONO SAE 1010/1020 GALVANIZADO A FUSAO,INTERNA E EXTERNAMENTE POR IMERSAO UNICA EM BANHO DE ZINCO,CONFORME NBR-7398/7400 DA ABNT,NUCLEO DIAM.INTERNO 68MM,BRACOS EMFORMA DE "T"NAS DIMENSOES 290X200MM E DIAM.EXTERNO 48MM,CONFORME DESENHO A2-1839-PD E ESPECIFICACAO EM-RIOLUZ N║40.FORN. | UN | #N/DISP
21.023.0060-0 | NUCLEO DUPLO P/LUMINARIAS LRJ-09/16/25,EM ACO DE BAIXO TEORDE CARBONO SAE 1010/1020 GALVANIZADO A FUSAO,INTERNA E EXTERNAMENTE POR IMERSAO UNICA EM BANHO DE ZINCO,CONFORME NBR-7398 E 7400 DA ABNT,NUCLEO DIAMETRO INTERNO 68MM,BRACOS COM DIAMETRO EXTERNO 48MM,COMPRIMENTO 140MM,CONFORME DESENHO A2-1791-PD E ESPECIFICACAO EM-RIOLUZ N║40.FORNECIMENTO | UN | #N/DISP
21.023.0060-A | NUCLEO DUPLO P/LUMINARIAS LRJ-09/16/25,EM ACO DE BAIXO TEORDE CARBONO SAE 1010/1020 GALVANIZADO A FUSAO,INTERNA E EXTERNAMENTE POR IMERSAO UNICA EM BANHO DE ZINCO,CONFORME NBR-7398 E 7400 DA ABNT,NUCLEO DIAMETRO INTERNO 68MM,BRACOS COM DIAMETRO EXTERNO 48MM,COMPRIMENTO 140MM,CONFORME DESENHO A2-1791-PD E ESPECIFICACAO EM-RIOLUZ N║40.FORNECIMENTO | UN | #N/DISP
21.023.0065-0 | NUCLEO TRIPLO P/LUMINARIAS DECORATIVAS LDRJ-07/09,ACO DE BAIXO TEOR DE CARBONO SAE 1010/1020 GALVANIZADO A FUSAO,INTERNAE EXTERNAMENTE POR IMERSAO UNICA EM BANHO DE ZINCO,CONFORMENBR-7398 E 7400 DA ABNT,NUCLEO DIAM.INTERNO 68MM,BRACOS EM FORMA DE "T" NAS DIMENSOES 290X200MM E DIAM.EXTERNO 48MM,CONFORME DESENHO A2-1839-PD E ESPECIFICACAO EM-RIOLUZ N║40.FORN. | UN | #N/DISP
21.023.0065-A | NUCLEO TRIPLO P/LUMINARIAS DECORATIVAS LDRJ-07/09,ACO DE BAIXO TEOR DE CARBONO SAE 1010/1020 GALVANIZADO A FUSAO,INTERNAE EXTERNAMENTE POR IMERSAO UNICA EM BANHO DE ZINCO,CONFORMENBR-7398 E 7400 DA ABNT,NUCLEO DIAM.INTERNO 68MM,BRACOS EM FORMA DE "T" NAS DIMENSOES 290X200MM E DIAM.EXTERNO 48MM,CONFORME DESENHO A2-1839-PD E ESPECIFICACAO EM-RIOLUZ N║40.FORN. | UN | #N/DISP
21.023.0070-0 | NUCLEO TRIPLO P/LUMINARIAS LRJ-09/16/25,ACO DE BAIXO TEOR DECARBONO SAE 1010/1020 GALVANIZADO A FUSAO,INTERNA E EXTERNAMENTE POR IMERSAO UNICA EM BANHO DE ZINCO,CONFORME NBR-7398E 7400 DA ABNT,NUCLEO DIAMETRO INTERNO 68MM,BRACOS COM DIAMETRO EXTERNO 48MM,COMPRIMENTO 140MM,CONFORME DESENHO A2-1791-PD E ESPECIFICACAO EM-RIOLUZ N║40.FORNECIMENTO | UN | #N/DISP
21.023.0070-A | NUCLEO TRIPLO P/LUMINARIAS LRJ-09/16/25,ACO DE BAIXO TEOR DECARBONO SAE 1010/1020 GALVANIZADO A FUSAO,INTERNA E EXTERNAMENTE POR IMERSAO UNICA EM BANHO DE ZINCO,CONFORME NBR-7398E 7400 DA ABNT,NUCLEO DIAMETRO INTERNO 68MM,BRACOS COM DIAMETRO EXTERNO 48MM,COMPRIMENTO 140MM,CONFORME DESENHO A2-1791-PD E ESPECIFICACAO EM-RIOLUZ N║40.FORNECIMENTO | UN | #N/DISP
21.023.0075-0 | NUCLEO QUADRUPLO P/LUMINARIAS LRJ-01/17/23/24/30/31,ACO DE BAIXO TEOR DE CARBONO SAE 1010/1020 GALVANIZADO A FUSAO,INTERNA E EXTERNAMENTE POR IMERSAO UNICA EM BANHO DE ZINCO,CONFORME NBR-7398 E 7400 DA ABNT,NUCLEO DIAMETRO INTERNO DE 128MM,BRACOS COM DIAMETRO EXTERNO 60,3MM,COMPRIMENTO 160MM,CONFORME DESENHO A2-1913-PD E ESPECIFICACAO EM-RIOLUZ N║40.FORN. | UN | #N/DISP
21.023.0075-A | NUCLEO QUADRUPLO P/LUMINARIAS LRJ-01/17/23/24/30/31,ACO DE BAIXO TEOR DE CARBONO SAE 1010/1020 GALVANIZADO A FUSAO,INTERNA E EXTERNAMENTE POR IMERSAO UNICA EM BANHO DE ZINCO,CONFORME NBR-7398 E 7400 DA ABNT,NUCLEO DIAMETRO INTERNO DE 128MM,BRACOS COM DIAMETRO EXTERNO 60,3MM,COMPRIMENTO 160MM,CONFORME DESENHO A2-1913-PD E ESPECIFICACAO EM-RIOLUZ N║40.FORN. | UN | #N/DISP
21.023.0080-0 | NUCLEO QUADRUPLO P/LUMINARIAS DECORATIVAS LDRJ-07/09,ACO DEBAIXO TEOR DE CARBONO SAE 1010/1020 GALVANIZADO A FUSAO,INTERNA E EXTERNAMENTE POR IMERSAO UNICA EM BANHO DE ZINCO,CONFORME NBR-7398/7400 DA ABNT,NUCLEO DIAM.INTERNO 68MM,BRACOS EMFORMA DE "T" NAS DIMENSOES 290X200MM E DIAM.EXTERNO 48MM,CONFORME DESENHO A2-1839-PD E ESPECIFICACAO EM-RIOLUZ N║40.FORN | UN | #N/DISP
21.023.0080-A | NUCLEO QUADRUPLO P/LUMINARIAS DECORATIVAS LDRJ-07/09,ACO DEBAIXO TEOR DE CARBONO SAE 1010/1020 GALVANIZADO A FUSAO,INTERNA E EXTERNAMENTE POR IMERSAO UNICA EM BANHO DE ZINCO,CONFORME NBR-7398/7400 DA ABNT,NUCLEO DIAM.INTERNO 68MM,BRACOS EMFORMA DE "T" NAS DIMENSOES 290X200MM E DIAM.EXTERNO 48MM,CONFORME DESENHO A2-1839-PD E ESPECIFICACAO EM-RIOLUZ N║40.FORN | UN | #N/DISP
21.023.0085-0 | #N/A | UN | #N/DISP
21.023.0085-A | #N/A | UN | #N/DISP
21.023.0090-0 | NUCLEO SEXTUPLO P/LUMINARIAS LRJ-01/17/23/24/30/31,ACO DE BAIXO TEOR DE CARBONO SAE 1010/1020 GALVANIZADO A FUSAO,INTERNA E EXTERNAMENTE POR IMERSAO UNICA EM BANHO DE ZINCO,CONFORME NBR-7398 E 7400 DA ABNT,NUCLEO DIAMETRO INTERNO 128MM,BRACOS COM DIAMETRO EXTERNO 60,3MM,COMPRIMENTO 250MM,CONFORME DESENHO A2-1913-PD E ESPECIFICACAO EM-RIOLUZ N║40.FORNECIMENTO | UN | #N/DISP
21.023.0090-A | NUCLEO SEXTUPLO P/LUMINARIAS LRJ-01/17/23/24/30/31,ACO DE BAIXO TEOR DE CARBONO SAE 1010/1020 GALVANIZADO A FUSAO,INTERNA E EXTERNAMENTE POR IMERSAO UNICA EM BANHO DE ZINCO,CONFORME NBR-7398 E 7400 DA ABNT,NUCLEO DIAMETRO INTERNO 128MM,BRACOS COM DIAMETRO EXTERNO 60,3MM,COMPRIMENTO 250MM,CONFORME DESENHO A2-1913-PD E ESPECIFICACAO EM-RIOLUZ N║40.FORNECIMENTO | UN | #N/DISP
21.023.9999-0 | FAMILIA 21.023CONECTORES |  | #N/DISP
21.023.9999-A | FAMILIA 21.023CONECTORES |  | #N/DISP
21.024.0010-0 | UM CONDUTOR SINGELO EM LINHA DE DUTOS,EXCLUSIVE FORNECIMENTODE CONDUTOR E DOS DUTOS.COLOCACAO | M | 2.64
21.024.0010-A | UM CONDUTOR SINGELO EM LINHA DE DUTOS,EXCLUSIVE FORNECIMENTODE CONDUTOR E DOS DUTOS.COLOCACAO | M | 2.29
21.024.0015-0 | 2(DOIS)CONDUTORES SINGELOS EM LINHA DE DUTOS,EXCLUSIVE FORNECIMENTO DE CONDUTOR E DOS DUTOS.COLOCACAO | M | 3.3
21.024.0015-A | 2(DOIS)CONDUTORES SINGELOS EM LINHA DE DUTOS,EXCLUSIVE FORNECIMENTO DE CONDUTOR E DOS DUTOS.COLOCACAO | M | 2.86
21.024.0020-0 | 3(TRES)CONDUTORES SINGELOS EM LINHA DE DUTOS,EXCLUSIVE FORNECIMENTO DE CONDUTOR E DOS DUTOS.COLOCACAO | M | 3.96
21.024.0020-A | 3(TRES)CONDUTORES SINGELOS EM LINHA DE DUTOS,EXCLUSIVE FORNECIMENTO DE CONDUTOR E DOS DUTOS.COLOCACAO | M | 3.43
21.024.0025-0 | 4(QUATRO)CONDUTORES SINGELOS EM LINHA DE DUTOS,EXCLUSIVE FORNECIMENTO DE CONDUTOR E DOS DUTOS.COLOCACAO | M | 5.28
21.024.0025-A | 4(QUATRO)CONDUTORES SINGELOS EM LINHA DE DUTOS,EXCLUSIVE FORNECIMENTO DE CONDUTOR E DOS DUTOS.COLOCACAO | M | 4.58
21.024.0030-0 | UM CABO BIFASICO,EM LINHA DE DUTOS,EXCLUSIVE FORNECIMENTO DOS CABOS E DOS DUTOS.COLOCACAO | M | 3.96
21.024.0030-A | UM CABO BIFASICO,EM LINHA DE DUTOS,EXCLUSIVE FORNECIMENTO DOS CABOS E DOS DUTOS.COLOCACAO | M | 3.43
21.024.0035-0 | UM CABO TRIFASICO,EM LINHA DE DUTOS,EXCLUSIVE FORNECIMENTO DOS CABOS E DOS DUTOS.COLOCACAO | M | 3.96
21.024.0035-A | UM CABO TRIFASICO,EM LINHA DE DUTOS,EXCLUSIVE FORNECIMENTO DOS CABOS E DOS DUTOS.COLOCACAO | M | 3.43
21.024.0040-0 | ARAME DE FERRO GALVANIZADO,SECAO 2MM2(12AWG),EMBUCHADO COM PAPEL,EM LINHA DE DUTOS,EXCLUSIVE DUTOS.FORNECIMENTO E COLOCACAO | M | 1.81
21.024.0040-A | ARAME DE FERRO GALVANIZADO,SECAO 2MM2(12AWG),EMBUCHADO COM PAPEL,EM LINHA DE DUTOS,EXCLUSIVE DUTOS.FORNECIMENTO E COLOCACAO | M | 1.64
21.024.0100-0 | ANILHA DE NYLON PARA INDENTIFICACAO DE CONDUTOR XLPE DE 25 A35MM2.FORNECIMENTO | UN | 0.06
21.024.0100-A | ANILHA DE NYLON PARA INDENTIFICACAO DE CONDUTOR XLPE DE 25 A35MM2.FORNECIMENTO | UN | 0.06
21.024.0105-0 | ANILHA DE NYLON PARA IDENTIFICACAO DE CONDUTOR XLPE DE 50 A70MM2.FORNECIMENTO | UN | 0.08
21.024.0105-A | ANILHA DE NYLON PARA IDENTIFICACAO DE CONDUTOR XLPE DE 50 A70MM2.FORNECIMENTO | UN | 0.08
21.024.9999-0 | FAMILIA 21.024CONDUTORES / COMANDOS |  | #N/DISP
21.024.9999-A | FAMILIA 21.024CONDUTORES / COMANDOS |  | #N/DISP
21.025.9999-0 | FAMILIA 21.025CAIXA DE LIGACAO | 0 | #N/DISP
21.025.9999-A | FAMILIA 21.025CAIXA DE LIGACAO | 0 | #N/DISP
21.026.0010-0 | CABO DE COBRE FLEXIVEL DE 750V,SECAO DE 1X1,5MM2,PVC/70░C.FORNECIMENTO | M | 1
21.026.0010-A | CABO DE COBRE FLEXIVEL DE 750V,SECAO DE 1X1,5MM2,PVC/70░C.FORNECIMENTO | M | 1
21.026.0012-0 | CABO DE COBRE FLEXIVEL DE 750V,SECAO DE 2X1,5MM2,PVC/70░C.FORNECIMENTO | M | 2.78
21.026.0012-A | CABO DE COBRE FLEXIVEL DE 750V,SECAO DE 2X1,5MM2,PVC/70░C.FORNECIMENTO | M | 2.78
21.026.0015-0 | CABO DE COBRE FLEXIVEL DE 750V,SECAO DE 3X1,5MM2,PVC/70║C.FORNECIMENTO | M | 3.96
21.026.0015-A | CABO DE COBRE FLEXIVEL DE 750V,SECAO DE 3X1,5MM2,PVC/70║C.FORNECIMENTO | M | 3.96
21.026.0020-0 | CABO DE COBRE FLEXIVEL DE 750V,SECAO DE 3X2,5MM2,PVC/70░C.FORNECIMENTO | M | 7.16
21.026.0020-A | CABO DE COBRE FLEXIVEL DE 750V,SECAO DE 3X2,5MM2,PVC/70░C.FORNECIMENTO | M | 7.16
21.026.0030-0 | CABO DE COBRE FLEXIVEL DE 750V,SECAO DE 2X4,0MM2,PVC/70░C.FORNECIMENTO | M | 6.45
21.026.0030-A | CABO DE COBRE FLEXIVEL DE 750V,SECAO DE 2X4,0MM2,PVC/70░C.FORNECIMENTO | M | 6.45
21.026.0035-0 | CABO DE COBRE FLEXIVEL DE 750V,SECAO DE 2X6,0MM2,PVC/70░C.FORNECIMENTO | M | 7
21.026.0035-A | CABO DE COBRE FLEXIVEL DE 750V,SECAO DE 2X6,0MM2,PVC/70░C.FORNECIMENTO | M | 7
21.026.0040-0 | CABO DE COBRE FLEXIVEL DE 750V,SECAO DE 3X4,0MM2,PVC/70░C.FORNECIMENTO | M | 9.37
21.026.0040-A | CABO DE COBRE FLEXIVEL DE 750V,SECAO DE 3X4,0MM2,PVC/70░C.FORNECIMENTO | M | 9.37
21.026.0050-0 | CABO DE COBRE FLEXIVEL DE 750V,SECAO DE 4X4,0MM2,PVC/70░C.FORNECIMENTO | M | 10.81
21.026.0050-A | CABO DE COBRE FLEXIVEL DE 750V,SECAO DE 4X4,0MM2,PVC/70░C.FORNECIMENTO | M | 10.81
21.026.0055-0 | CABO DE COBRE FLEXIVEL DE 750V,SECAO DE 3X6,0MM2,PVC/70░C.FORNECIMENTO | M | 13.07
21.026.0055-A | CABO DE COBRE FLEXIVEL DE 750V,SECAO DE 3X6,0MM2,PVC/70░C.FORNECIMENTO | M | 13.07
21.026.0060-0 | CABO DE COBRE FLEXIVEL DE 750V,SECAO DE 2X10,0MM2,PVC/70░C.FORNECIMENTO | M | 15.22
21.026.0060-A | CABO DE COBRE FLEXIVEL DE 750V,SECAO DE 2X10,0MM2,PVC/70░C.FORNECIMENTO | M | 15.22
21.026.0065-0 | CABO DE COBRE FLEXIVEL DE 750V,SECAO DE 3X10,0MM2,PVC/70░C.FORNECIMENTO | M | 21.44
21.026.0065-A | CABO DE COBRE FLEXIVEL DE 750V,SECAO DE 3X10,0MM2,PVC/70░C.FORNECIMENTO | M | 21.44
21.026.0070-0 | CABO DE COBRE FLEXIVEL DE 750V,SECAO DE 4X10,0MM2,PVC/70░.FORNECIMENTO | M | 30.09
21.026.0070-A | CABO DE COBRE FLEXIVEL DE 750V,SECAO DE 4X10,0MM2,PVC/70░.FORNECIMENTO | M | 30.09
21.026.0075-0 | CABO DE COBRE FLEXIVEL DE 750V,SECAO DE 1X16,0MM2,PVC/70░.FORNECIMENTO | M | 10.28
21.026.0075-A | CABO DE COBRE FLEXIVEL DE 750V,SECAO DE 1X16,0MM2,PVC/70░.FORNECIMENTO | M | 10.28
21.026.0080-0 | CABO DE COBRE FLEXIVEL DE 750V,SECAO DE 3X16,0MM2,PVC/70░.FORNECIMENTO | M | 49.2
21.026.0080-A | CABO DE COBRE FLEXIVEL DE 750V,SECAO DE 3X16,0MM2,PVC/70░.FORNECIMENTO | M | 49.2
21.026.0100-0 | CABO DE COBRE RIGIDO,DE 1KV,SECAO DE 6,00MM2,PVC/70║C.FORNECIMENTO | M | 3.09
21.026.0100-A | CABO DE COBRE RIGIDO,DE 1KV,SECAO DE 6,00MM2,PVC/70║C.FORNECIMENTO | M | 3.09
21.026.0105-0 | CABO DE COBRE RIGIDO,DE 1KV,SECAO DE 16MM2,PVC/70║C.FORNECIMENTO | M | 11.59
21.026.0105-A | CABO DE COBRE RIGIDO,DE 1KV,SECAO DE 16MM2,PVC/70║C.FORNECIMENTO | M | 11.59
21.026.0110-0 | CABO DE COBRE RIGIDO,DE 1KV,SECAO DE 25MM2,PVC/70║C.FORNECIMENTO | M | 13.24
21.026.0110-A | CABO DE COBRE RIGIDO,DE 1KV,SECAO DE 25MM2,PVC/70║C.FORNECIMENTO | M | 13.24
21.026.0120-0 | CABO DE COBRE RIGIDO,DE 1KV,SECAO DE 35MM2,PVC/70║C.FORNECIMENTO | M | 18.23
21.026.0120-A | CABO DE COBRE RIGIDO,DE 1KV,SECAO DE 35MM2,PVC/70║C.FORNECIMENTO | M | 18.23
21.026.0130-0 | CABO DE COBRE RIGIDO,DE 1KV,SECAO DE 50MM2,PVC/70║C.FORNECIMENTO | M | 25.44
21.026.0130-A | CABO DE COBRE RIGIDO,DE 1KV,SECAO DE 50MM2,PVC/70║C.FORNECIMENTO | M | 25.44
21.026.0200-0 | CABO DE COBRE RIGIDO,SECAO DE 10MM2,FORMADOS POR CONDUTORESEM FIOS DE COBRE NU,ENCORDOAMENTO CLASSE 2,ISOLAMENTO PARA 1KV,EM POLIETILENO RETICULADO(XLPE)OU ETILENO PROPILENO(EPR),COM CAPA DE COBERTURA EM PVC NA COR PRETA,NBR 7286,NBR 7287E ESPECIFICACAO RIOLUZ EM-RIOLUZ-74.FORNECIMENTO | M | 5.94
21.026.0200-A | CABO DE COBRE RIGIDO,SECAO DE 10MM2,FORMADOS POR CONDUTORESEM FIOS DE COBRE NU,ENCORDOAMENTO CLASSE 2,ISOLAMENTO PARA 1KV,EM POLIETILENO RETICULADO(XLPE)OU ETILENO PROPILENO(EPR),COM CAPA DE COBERTURA EM PVC NA COR PRETA,NBR 7286,NBR 7287E ESPECIFICACAO RIOLUZ EM-RIOLUZ-74.FORNECIMENTO | M | 5.94
21.026.0250-0 | CABO DE COBRE RIGIDO,SECAO DE 25MM2,FORMADOS POR CONDUTORESEM FIOS DE COBRE NU,ENCORDOAMENTO CLASSE 2,ISOLAMENTO PARA 1KV,EM POLIETILENO RETICULADO(XLPE)OU ETILENO PROPILENO(EPR),COM CAPA DE COBERTURA EM PVC NA COR PRETA,NBR 7286,NBR 7287E ESPECIFICACAO RIOLUZ EM-RIOLUZ-74.FORNECIMENTO | M | 18.52
21.026.0250-A | CABO DE COBRE RIGIDO,SECAO DE 25MM2,FORMADOS POR CONDUTORESEM FIOS DE COBRE NU,ENCORDOAMENTO CLASSE 2,ISOLAMENTO PARA 1KV,EM POLIETILENO RETICULADO(XLPE)OU ETILENO PROPILENO(EPR),COM CAPA DE COBERTURA EM PVC NA COR PRETA,NBR 7286,NBR 7287E ESPECIFICACAO RIOLUZ EM-RIOLUZ-74.FORNECIMENTO | M | 18.52
21.026.0290-0 | CABO DE COBRE RIGIDO,SECAO DE 25MM2,8,7 A 15KV,ISOLADO EPR/XLPE.FORNECIMENTO | M | #N/DISP
21.026.0290-A | CABO DE COBRE RIGIDO,SECAO DE 25MM2,8,7 A 15KV,ISOLADO EPR/XLPE.FORNECIMENTO | M | #N/DISP
21.026.0350-0 | CABO DE COBRE RIGIDO,SECAO DE 50MM2,FORMADOS POR CONDUTORESEM FIOS DE COBRE NU,ENCORDOAMENTO CLASSE 2,ISOLAMENTO PARA 1KV,EM POLIETILENO RETICULADO(XLPE)OU ETILENO PROPILENO(EPR),COM CAPA DE COBERTURA EM PVC NA COR PRETA,NBR 7286,NBR 7287E ESPECIFICACAO RIOLUZ EM-RIOLUZ-74.FORNECIMENTO | M | 34.52
21.026.0350-A | CABO DE COBRE RIGIDO,SECAO DE 50MM2,FORMADOS POR CONDUTORESEM FIOS DE COBRE NU,ENCORDOAMENTO CLASSE 2,ISOLAMENTO PARA 1KV,EM POLIETILENO RETICULADO(XLPE)OU ETILENO PROPILENO(EPR),COM CAPA DE COBERTURA EM PVC NA COR PRETA,NBR 7286,NBR 7287E ESPECIFICACAO RIOLUZ EM-RIOLUZ-74.FORNECIMENTO | M | 34.52
21.026.0400-0 | CABO DE COBRE RIGIDO,SECAO DE 3X1X50MM2,TRIPLEXADO,20KV,ISOLADO EPR/XLPE.FORNECIMENTO | M | #N/DISP
21.026.0400-A | CABO DE COBRE RIGIDO,SECAO DE 3X1X50MM2,TRIPLEXADO,20KV,ISOLADO EPR/XLPE.FORNECIMENTO | M | #N/DISP
21.026.0450-0 | CABO DE COBRE RIGIDO,SECAO DE 70MM2,FORMADOS POR CONDUTORESEM FIOS DE COBRE NU,ENCORDOAMENTO CLASSE 2,ISOLAMENTO PARA 1KV,EM POLIETILENO RETICULADO(XLPE)OU ETILENO PROPILENO(EPR),COM CAPA DE COBERTURA EM PVC NA COR PRETA,NBR 7286,NBR 7287E ESPECIFICACAO RIOLUZ EM-RIOLUZ-74.FORNECIMENTO | M | 50.08
21.026.0450-A | CABO DE COBRE RIGIDO,SECAO DE 70MM2,FORMADOS POR CONDUTORESEM FIOS DE COBRE NU,ENCORDOAMENTO CLASSE 2,ISOLAMENTO PARA 1KV,EM POLIETILENO RETICULADO(XLPE)OU ETILENO PROPILENO(EPR),COM CAPA DE COBERTURA EM PVC NA COR PRETA,NBR 7286,NBR 7287E ESPECIFICACAO RIOLUZ EM-RIOLUZ-74.FORNECIMENTO | M | 50.08
21.026.9999-0 | FAMILIA 21.026FORNECIMENTO DE CABOS DE COBRE |  | #N/DISP
21.026.9999-A | FAMILIA 21.026FORNECIMENTO DE CABOS DE COBRE |  | #N/DISP
21.027.0010-0 | CABO DE ALUMINIO NU,2AWG,SEM ALMA DE ACO(CA).FORNECIMENTO.(1M=0,093KG) | M | 1.97
21.027.0010-A | CABO DE ALUMINIO NU,2AWG,SEM ALMA DE ACO(CA).FORNECIMENTO.(1M=0,093KG) | M | 1.97
21.027.0015-0 | CABO DE ALUMINIO WPP 2AWG.FORNECIMENTO | M | #N/DISP
21.027.0015-A | CABO DE ALUMINIO WPP 2AWG.FORNECIMENTO | M | #N/DISP
21.027.0020-0 | CABO DE ALUMINIO NU,1/0AWG,COM ALMA DE ACO(CAA).FORNECIMENTO(1M=0,216KG) | M | 5.91
21.027.0020-A | CABO DE ALUMINIO NU,1/0AWG,COM ALMA DE ACO(CAA).FORNECIMENTO(1M=0,216KG) | M | 5.91
21.027.0025-0 | CABO DE ALUMINIO,SECAO DE 50MM2,FORMADOS POR CONDUTORES EM FIOS DE ALUMINIO NU,ENCORDOAMENTO CLASSE 2,ISOLAMENTO PARA 1KV,EM POLIETILENO RETICULADO(XLPE)OU ETILENO PROPILENO(EPR),COM CAPA DE COBERTURA EM PVC NA COR PRETA,NBR 7286,NBR 7287 EESPECIFICACAO RIOLUZ EM-RIOLUZ-74.FORNECIMENTO | M | 6.32
21.027.0025-A | CABO DE ALUMINIO,SECAO DE 50MM2,FORMADOS POR CONDUTORES EM FIOS DE ALUMINIO NU,ENCORDOAMENTO CLASSE 2,ISOLAMENTO PARA 1KV,EM POLIETILENO RETICULADO(XLPE)OU ETILENO PROPILENO(EPR),COM CAPA DE COBERTURA EM PVC NA COR PRETA,NBR 7286,NBR 7287 EESPECIFICACAO RIOLUZ EM-RIOLUZ-74.FORNECIMENTO | M | 6.32
21.027.0040-0 | CABO DE ALUMINIO WPP,1KV,1/0AWG.FORNECIMENTO | M | #N/DISP
21.027.0040-A | CABO DE ALUMINIO WPP,1KV,1/0AWG.FORNECIMENTO | M | #N/DISP
21.027.0050-0 | CABO DE ALUMINIO,SECAO DE 16MM2,FORMADOS POR CONDUTORES EM FIOS DE ALUMINIO NU,ENCORDOAMENTO CLASSE 2,ISOLAMENTO PARA 1KV,EM POLIETILENO RETICULADO(XLPE)OU ETILENO PROPILENO(EPR),COM CAPA DE COBERTURA EM PVC NA COR PRETA,NBR 7286,NBR 7287 EESPECIFICACAO RIOLUZ EM-RIOLUZ-74.FORNECIMENTO | M | 2.59
21.027.0050-A | CABO DE ALUMINIO,SECAO DE 16MM2,FORMADOS POR CONDUTORES EM FIOS DE ALUMINIO NU,ENCORDOAMENTO CLASSE 2,ISOLAMENTO PARA 1KV,EM POLIETILENO RETICULADO(XLPE)OU ETILENO PROPILENO(EPR),COM CAPA DE COBERTURA EM PVC NA COR PRETA,NBR 7286,NBR 7287 EESPECIFICACAO RIOLUZ EM-RIOLUZ-74.FORNECIMENTO | M | 2.59
21.027.0060-0 | CABO DE ALUMINIO,SECAO DE 35MM2,FORMADOS POR CONDUTORES EM FIOS DE ALUMINIO NU,ENCORDOAMENTO CLASSE 2,ISOLAMENTO PARA 1KV,EM POLIETILENO RETICULADO(XLPE)OU ETILENO PROPILENO(EPR),COM CAPA DE COBERTURA EM PVC NA COR PRETA,NBR 7286,NBR 7287 EESPECIFICACAO RIOLUZ EM-RIOLUZ-74.FORNECIMENTO | M | 4.73
21.027.0060-A | CABO DE ALUMINIO,SECAO DE 35MM2,FORMADOS POR CONDUTORES EM FIOS DE ALUMINIO NU,ENCORDOAMENTO CLASSE 2,ISOLAMENTO PARA 1KV,EM POLIETILENO RETICULADO(XLPE)OU ETILENO PROPILENO(EPR),COM CAPA DE COBERTURA EM PVC NA COR PRETA,NBR 7286,NBR 7287 EESPECIFICACAO RIOLUZ EM-RIOLUZ-74.FORNECIMENTO | M | 4.73
21.027.9999-0 | FAMILIA 21.027FORNECIMENTO DE CABOS DE ALUMINIO |  | #N/DISP
21.027.9999-A | FAMILIA 21.027FORNECIMENTO DE CABOS DE ALUMINIO |  | #N/DISP
21.028.0001-0 | ALCA PRE-FORMADA DE DISTRIBUICAO,DE ACO RECOBERTO DE ALUMINIO,PARA CABO ENCAPADO,BITOLA DE 25MM2,SEGUNDO DESENHO A4-154-CP.FORNECIMENTO E COLOCACAO | UN | 9.64
21.028.0001-A | ALCA PRE-FORMADA DE DISTRIBUICAO,DE ACO RECOBERTO DE ALUMINIO,PARA CABO ENCAPADO,BITOLA DE 25MM2,SEGUNDO DESENHO A4-154-CP.FORNECIMENTO E COLOCACAO | UN | 9.29
21.028.0002-0 | ALCA PRE-FORMADA DE DISTRIBUICAO,DE ACO RECOBERTO DE ALUMINIO,PARA CABO DE ALUMINIO NU,BITOLA DE 25MM2,SEGUNDO DESENHO A4-154-CP.FORNECIMENTO E COLOCACAO | UN | 7.79
21.028.0002-A | ALCA PRE-FORMADA DE DISTRIBUICAO,DE ACO RECOBERTO DE ALUMINIO,PARA CABO DE ALUMINIO NU,BITOLA DE 25MM2,SEGUNDO DESENHO A4-154-CP.FORNECIMENTO E COLOCACAO | UN | 7.44
21.028.0003-0 | ALCA PRE-FORMADA DE SERVICO,DE ACO RECOBERTO DE ALUMINIO,PARA CABO ENCAPADO,BITOLA DE 25MM2,SEGUNDO DESENHO A4-154-CP.FORNECIMENTO E COLOCACAO | UN | 6.24
21.028.0003-A | ALCA PRE-FORMADA DE SERVICO,DE ACO RECOBERTO DE ALUMINIO,PARA CABO ENCAPADO,BITOLA DE 25MM2,SEGUNDO DESENHO A4-154-CP.FORNECIMENTO E COLOCACAO | UN | 5.89
21.028.0004-0 | #N/A | UN | 5.93
21.028.0004-A | #N/A | UN | 5.58
21.028.0010-0 | ALCA PRE-FORMADA PARA CABO DE 35MM2.FORNECIMENTO E COLOCACAO | UN | 7.03
21.028.0010-A | ALCA PRE-FORMADA PARA CABO DE 35MM2.FORNECIMENTO E COLOCACAO | UN | 6.68
21.028.0015-0 | CONECTOR DE ATERRAMENTO TIPO KC 22H.FORNECIMENTO E INSTALACAO | UN | 22.23
21.028.0015-A | CONECTOR DE ATERRAMENTO TIPO KC 22H.FORNECIMENTO E INSTALACAO | UN | 21.7
21.028.0020-0 | CONECTOR PARA HASTE DE ATERRAMENTO DE PARA-RAIO,COM UMA DESCIDA DE 5/8".FORNECIMENTO | UN | 3
21.028.0020-A | CONECTOR PARA HASTE DE ATERRAMENTO DE PARA-RAIO,COM UMA DESCIDA DE 5/8".FORNECIMENTO | UN | 3
21.028.0025-0 | CONECTOR DE PARAFUSO FENDIDO(SPLIT-BOLT)EM LIGA DE COBRE,KS-17.FORNECIMENTO E INSTALACAO | UN | #N/DISP
21.028.0025-A | CONECTOR DE PARAFUSO FENDIDO(SPLIT-BOLT)EM LIGA DE COBRE,KS-17.FORNECIMENTO E INSTALACAO | UN | #N/DISP
21.028.0030-0 | CONECTOR TIPO SPLIT-BOLT,PARA CABO DE 16MM2.FORNECIMENTO | UN | #N/DISP
21.028.0030-A | CONECTOR TIPO SPLIT-BOLT,PARA CABO DE 16MM2.FORNECIMENTO | UN | #N/DISP
21.028.0035-0 | CONECTOR DE PARAFUSO FENDIDO PARA CABO DE 35X70MM2,KS-26.FORNECIMENTO E INSTALACAO | UN | #N/DISP
21.028.0035-A | CONECTOR DE PARAFUSO FENDIDO PARA CABO DE 35X70MM2,KS-26.FORNECIMENTO E INSTALACAO | UN | #N/DISP
21.028.0040-0 | CONECTOR TIPO ESTRIBO PARA CONDUTOR DE ALUMINIO,1/0AWG.FORNECIMENTO | UN | 20.17
21.028.0040-A | CONECTOR TIPO ESTRIBO PARA CONDUTOR DE ALUMINIO,1/0AWG.FORNECIMENTO | UN | 20.17
21.028.0060-0 | CONECTOR TIPO CUNHA,EM LIGA DE COBRE ESTANHADO,PARA A FIXACAO DE CONDUTORES DE ALUMINIO OU COBRE,POR EFEITO DE MOLA.MODELO N║1,PADRAO RIOLUZ,TIPO G.FORNECIMENTO E INSTALACAO | UN | 9.53
21.028.0060-A | CONECTOR TIPO CUNHA,EM LIGA DE COBRE ESTANHADO,PARA A FIXACAO DE CONDUTORES DE ALUMINIO OU COBRE,POR EFEITO DE MOLA.MODELO N║1,PADRAO RIOLUZ,TIPO G.FORNECIMENTO E INSTALACAO | UN | 9
21.028.0065-0 | CONECTOR TIPO CUNHA,EM LIGA DE COBRE ESTANHADO,PARA A FIXACAO DE CONDUTORES DE ALUMINIO OU COBRE,POR EFEITO DE MOLA,MODELO N║2,PADRAO RIOLUZ,TIPO H.FORNECIMENTO E INSTALACAO | UN | 12.35
21.028.0065-A | CONECTOR TIPO CUNHA,EM LIGA DE COBRE ESTANHADO,PARA A FIXACAO DE CONDUTORES DE ALUMINIO OU COBRE,POR EFEITO DE MOLA,MODELO N║2,PADRAO RIOLUZ,TIPO H.FORNECIMENTO E INSTALACAO | UN | 11.82
21.028.0070-0 | CONECTOR TIPO CUNHA,EM LIGA DE COBRE ESTANHADO,PARA A FIXACAO DE CONDUTORES DE ALUMINIO OU COBRE,POR EFEITO DE MOLA.MODELO N║3,PADRAO RIOLUZ,TIPO K.FORNECIMENTO E INSTALACAO | UN | 12.78
21.028.0070-A | CONECTOR TIPO CUNHA,EM LIGA DE COBRE ESTANHADO,PARA A FIXACAO DE CONDUTORES DE ALUMINIO OU COBRE,POR EFEITO DE MOLA.MODELO N║3,PADRAO RIOLUZ,TIPO K.FORNECIMENTO E INSTALACAO | UN | 12.25
21.028.0075-0 | CONECTOR TIPO CUNHA,EM LIGA DE COBRE ESTANHADO,PARA A FIXACAO DE CONDUTORES DE ALUMINIO OU COBRE,POR EFEITO DE MOLA.MODELO N║4,PADRAO RIOLUZ,TIPO V.FORNECIMENTO E INSTALACAO | UN | 6.24
21.028.0075-A | CONECTOR TIPO CUNHA,EM LIGA DE COBRE ESTANHADO,PARA A FIXACAO DE CONDUTORES DE ALUMINIO OU COBRE,POR EFEITO DE MOLA.MODELO N║4,PADRAO RIOLUZ,TIPO V.FORNECIMENTO E INSTALACAO | UN | 5.71
21.028.0080-0 | CONECTOR TIPO CUNHA,EM LIGA DE COBRE ESTANHADO,PARA A FIXACAO DE CONDUTORES DE ALUMINIO OU COBRE,POR EFEITO DE MOLA.MODELO N║5,PADRAO RIOLUZ,TIPO IV.FORNECIMENTO E INSTALACAO | UN | 6.24
21.028.0080-A | CONECTOR TIPO CUNHA,EM LIGA DE COBRE ESTANHADO,PARA A FIXACAO DE CONDUTORES DE ALUMINIO OU COBRE,POR EFEITO DE MOLA.MODELO N║5,PADRAO RIOLUZ,TIPO IV.FORNECIMENTO E INSTALACAO | UN | 5.71
21.028.0085-0 | CONECTOR TIPO CUNHA,EM LIGA DE COBRE ESTANHADO,PARA A FIXACAO DE CONDUTORES DE ALUMINIO OU COBRE,POR EFEITO DE MOLA.MODELO N║6,PADRAO RIOLUZ,TIPO B.FORNECIMENTO E INSTALACAO | UN | 10.68
21.028.0085-A | CONECTOR TIPO CUNHA,EM LIGA DE COBRE ESTANHADO,PARA A FIXACAO DE CONDUTORES DE ALUMINIO OU COBRE,POR EFEITO DE MOLA.MODELO N║6,PADRAO RIOLUZ,TIPO B.FORNECIMENTO E INSTALACAO | UN | 10.15
21.028.0090-0 | CONECTOR TIPO CUNHA,EM LIGA DE COBRE ESTANHADO,PARA A FIXACAO DE CONDUTORES DE ALUMINIO OU COBRE,POR EFEITO DE MOLA.MODELO N║7,PADRAO RIOLUZ,TIPO A.FORNECIMENTO E INSTALACAO | UN | 10.68
21.028.0090-A | CONECTOR TIPO CUNHA,EM LIGA DE COBRE ESTANHADO,PARA A FIXACAO DE CONDUTORES DE ALUMINIO OU COBRE,POR EFEITO DE MOLA.MODELO N║7,PADRAO RIOLUZ,TIPO A.FORNECIMENTO E INSTALACAO | UN | 10.15
21.028.0095-0 | CONECTOR TIPO CUNHA,EM LIGA DE COBRE ESTANHADO,PARA A FIXACAO DE CONDUTORES DE ALUMINIO OU COBRE,POR EFEITO DE MOLA.MODELO N║8,PADRAO RIOLUZ,TIPO C.FORNECIMENTO E INSTALACAO | UN | 10.68
21.028.0095-A | CONECTOR TIPO CUNHA,EM LIGA DE COBRE ESTANHADO,PARA A FIXACAO DE CONDUTORES DE ALUMINIO OU COBRE,POR EFEITO DE MOLA.MODELO N║8,PADRAO RIOLUZ,TIPO C.FORNECIMENTO E INSTALACAO | UN | 10.15
21.028.0100-0 | CONECTOR TIPO CUNHA,EM LIGA DE COBRE ESTANHADO,PARA A FIXACAO DE CONDUTORES DE ALUMINIO OU COBRE,POR EFEITO DE MOLA.MODELO N║9,PADRAO RIOLUZ,TIPO J.FORNECIMENTO E INSTALACAO | UN | 12.73
21.028.0100-A | CONECTOR TIPO CUNHA,EM LIGA DE COBRE ESTANHADO,PARA A FIXACAO DE CONDUTORES DE ALUMINIO OU COBRE,POR EFEITO DE MOLA.MODELO N║9,PADRAO RIOLUZ,TIPO J.FORNECIMENTO E INSTALACAO | UN | 12.2
21.028.0105-0 | CONECTOR TIPO CUNHA,EM LIGA DE COBRE ESTANHADO,PARA A FIXACAO DE CONDUTORES DE ALUMINIO OU COBRE,POR EFEITO DE MOLA.MODELO N║10,PADAO RIOLUZ,TIPO F.FORNECIMENTO E INSTALACAO | UN | 11.63
21.028.0105-A | CONECTOR TIPO CUNHA,EM LIGA DE COBRE ESTANHADO,PARA A FIXACAO DE CONDUTORES DE ALUMINIO OU COBRE,POR EFEITO DE MOLA.MODELO N║10,PADAO RIOLUZ,TIPO F.FORNECIMENTO E INSTALACAO | UN | 11.1
21.028.0110-0 | CONECTOR TIPO CUNHA,EM LIGA DE COBRE ESTANHADO,PARA A FIXACAO DE CONDUTORES DE ALUMINIO OU COBRE,POR EFEITO DE MOLA.MODELO N║11,PADRAO RIOLUZ,TIPO D.FORNECIMENTO E INSTALACAO | UN | 11.13
21.028.0110-A | CONECTOR TIPO CUNHA,EM LIGA DE COBRE ESTANHADO,PARA A FIXACAO DE CONDUTORES DE ALUMINIO OU COBRE,POR EFEITO DE MOLA.MODELO N║11,PADRAO RIOLUZ,TIPO D.FORNECIMENTO E INSTALACAO | UN | 10.6
21.028.0115-0 | CONECTOR TIPO CUNHA,EM LIGA DE COBRE ESTANHADO,PARA A FIXACAO DE CONDUTORES DE ALUMINIO OU COBRE,POR EFEITO DE MOLA.MODELO N║12,PADRAO RIOLUZ,TIPO I.FORNECIMENTO E INSTALACAO | UN | 11.43
21.028.0115-A | CONECTOR TIPO CUNHA,EM LIGA DE COBRE ESTANHADO,PARA A FIXACAO DE CONDUTORES DE ALUMINIO OU COBRE,POR EFEITO DE MOLA.MODELO N║12,PADRAO RIOLUZ,TIPO I.FORNECIMENTO E INSTALACAO | UN | 10.9
21.028.0120-0 | CONECTOR TIPO CUNHA,EM LIGA DE COBRE ESTANHADO,PARA A FIXACAO DE CONDUTORES DE ALUMINIO OU COBRE,POR EFEITO DE MOLA.MODELO N║13,PADRAO RIOLUZ,TIPO VII.FORNECIMENTO E INSTALACAO | UN | 14.21
21.028.0120-A | CONECTOR TIPO CUNHA,EM LIGA DE COBRE ESTANHADO,PARA A FIXACAO DE CONDUTORES DE ALUMINIO OU COBRE,POR EFEITO DE MOLA.MODELO N║13,PADRAO RIOLUZ,TIPO VII.FORNECIMENTO E INSTALACAO | UN | 13.68
21.028.0125-0 | CONECTOR TIPO CUNHA,EM LIGA DE COBRE ESTANHADO,PARA A FIXACAO DE CONDUTORES DE ALUMINIO OU COBRE,POR EFEITO DE MOLA.MODELO N║14,PADRAO RIOLUZ,TIPO VI.FORNECIMENTO E INSTALACAO | UN | 13.31
21.028.0125-A | CONECTOR TIPO CUNHA,EM LIGA DE COBRE ESTANHADO,PARA A FIXACAO DE CONDUTORES DE ALUMINIO OU COBRE,POR EFEITO DE MOLA.MODELO N║14,PADRAO RIOLUZ,TIPO VI.FORNECIMENTO E INSTALACAO | UN | 12.78
21.028.0130-0 | CONECTOR PERFURANTE PARA REDE SUBTERRANEA,TENSAO DE APLICACAO:0,6/1KV,CORPO ISOLADO RESISTENTE AO AMBIENTE DO SUBSOLO,NAS CORES BRANCA OU BEGE CLARO,CONTATO DENTADO:LIGA DE ALUMINIO ESTANHADO,COM CAMADA DE ESPESSURA DE 8MM E CONDUTIVIDADE ELETRICA MINIMA DE 98% IACS A 20║C,IP-68,PARA CABOS:PRINCIPAL:6MM2-70MM2 E DERIVACAO:1,5MM2-6MM2.FORNECIMENTO | UN | #N/DISP
21.028.0130-A | CONECTOR PERFURANTE PARA REDE SUBTERRANEA,TENSAO DE APLICACAO:0,6/1KV,CORPO ISOLADO RESISTENTE AO AMBIENTE DO SUBSOLO,NAS CORES BRANCA OU BEGE CLARO,CONTATO DENTADO:LIGA DE ALUMINIO ESTANHADO,COM CAMADA DE ESPESSURA DE 8MM E CONDUTIVIDADE ELETRICA MINIMA DE 98% IACS A 20║C,IP-68,PARA CABOS:PRINCIPAL:6MM2-70MM2 E DERIVACAO:1,5MM2-6MM2.FORNECIMENTO | UN | #N/DISP
21.028.0135-0 | CONECTOR PERFURANTE P/REDE SUBTERRANEA,TENSAO DE APLICACAO:0,6/1KV,CORPO ISOLADO RESISTENTE AO AMBIENTE DO SUBSOLO,NAS CORES BRANCA OU BEGE CLARO,CONTATO DENTADO:LIGA DE ALUMINIO ESTANHADO,C/CAMADA DE ESPESSURA MINIMA 8MM E CONDUTIVIDADE ELETRICA MINIMA 98% IACS A 20║C,GRAU DE PROTECAO:IP-68,P/CABOS:PRINCIPAL:6MM2-70MM2 E DERIVACAO:6MM2-10MM2.FORNECIMENTO | UN | #N/DISP
21.028.0135-A | CONECTOR PERFURANTE P/REDE SUBTERRANEA,TENSAO DE APLICACAO:0,6/1KV,CORPO ISOLADO RESISTENTE AO AMBIENTE DO SUBSOLO,NAS CORES BRANCA OU BEGE CLARO,CONTATO DENTADO:LIGA DE ALUMINIO ESTANHADO,C/CAMADA DE ESPESSURA MINIMA 8MM E CONDUTIVIDADE ELETRICA MINIMA 98% IACS A 20║C,GRAU DE PROTECAO:IP-68,P/CABOS:PRINCIPAL:6MM2-70MM2 E DERIVACAO:6MM2-10MM2.FORNECIMENTO | UN | #N/DISP
21.028.0140-0 | CONECTOR PERFURANTE P/REDE SUBTERRANEA,TENSAO DE APLICACAO:0,6/1KV,CORPO ISOLADO RESISTENTE AO AMBIENTE DO SUBSOLO,NAS CORES BRANCA OU BEGE CLARO,CONTATO DENTADO:LIGA DE ALUMINIO ESTANHADO,C/CAMADA DE ESPESSURA MINIMA 8MM E CONDUTIVIDADE ELETRICA MINIMA 98% IACS A 20║C,GRAU DE PROTECAO:IP-65,P/CABOS:PRINCIPAL:6MM2-185MM2 E DERIVACAO:1,5MM2-10MM2.FORNECIMENTO | UN | 7.93
21.028.0140-A | CONECTOR PERFURANTE P/REDE SUBTERRANEA,TENSAO DE APLICACAO:0,6/1KV,CORPO ISOLADO RESISTENTE AO AMBIENTE DO SUBSOLO,NAS CORES BRANCA OU BEGE CLARO,CONTATO DENTADO:LIGA DE ALUMINIO ESTANHADO,C/CAMADA DE ESPESSURA MINIMA 8MM E CONDUTIVIDADE ELETRICA MINIMA 98% IACS A 20║C,GRAU DE PROTECAO:IP-65,P/CABOS:PRINCIPAL:6MM2-185MM2 E DERIVACAO:1,5MM2-10MM2.FORNECIMENTO | UN | 7.93
21.028.0145-0 | CONECTOR PERFURANTE P/REDE SUBTERRANEA,TENSAO DE APLICACAO:0,6/1KV,CORPO ISOLADO RESISTENTE AO AMBIENTE DO SUBSOLO,NAS CORES BRANCA OU BEGE CLARO,CONTATO DENTADO:LIGA DE ALUMINIO ESTANHADO,C/CAMADA DE ESPESSURA MINIMA 8MM E CONDUTIVIDADE ELETRICA MINIMA 98% IACS A 20║C,GRAU DE PROTECAO:IP-68,P/CABOS:PRINCIPAL:35MM2-120MM2 E DERIVACAO:25MM2-50MM2.FORNECIMENTO | UN | 15.96
21.028.0145-A | CONECTOR PERFURANTE P/REDE SUBTERRANEA,TENSAO DE APLICACAO:0,6/1KV,CORPO ISOLADO RESISTENTE AO AMBIENTE DO SUBSOLO,NAS CORES BRANCA OU BEGE CLARO,CONTATO DENTADO:LIGA DE ALUMINIO ESTANHADO,C/CAMADA DE ESPESSURA MINIMA 8MM E CONDUTIVIDADE ELETRICA MINIMA 98% IACS A 20║C,GRAU DE PROTECAO:IP-68,P/CABOS:PRINCIPAL:35MM2-120MM2 E DERIVACAO:25MM2-50MM2.FORNECIMENTO | UN | 15.96
21.028.0150-0 | GRAMPO DE LINHA VIVA EM BRONZE FUNDIDO,ACABAMENTO ESTANHADOPARA CABO DE 16 A 120MM2.FORNECIMENTO | UN | 49.21
21.028.0150-A | GRAMPO DE LINHA VIVA EM BRONZE FUNDIDO,ACABAMENTO ESTANHADOPARA CABO DE 16 A 120MM2.FORNECIMENTO | UN | 49.21
21.028.9999-0 | FAMILIA 21.028ALCA PRE-FORMADA E CONECTORES |  | #N/DISP
21.028.9999-A | FAMILIA 21.028ALCA PRE-FORMADA E CONECTORES |  | #N/DISP
21.029.0010-0 | CAIXA DE LIGACAO TIPO PETROLETS R=15/C,R=15/TB,R=15/LB OU SIMILAR,COM ENTRADAS ROSQUEADAS DE 1"(25MM).FORNECIMENTO E COLOCACAO | UN | #N/DISP
21.029.0010-A | CAIXA DE LIGACAO TIPO PETROLETS R=15/C,R=15/TB,R=15/LB OU SIMILAR,COM ENTRADAS ROSQUEADAS DE 1"(25MM).FORNECIMENTO E COLOCACAO | UN | #N/DISP
21.029.0015-0 | CAIXA DE LIGACAO TIPO PRETROLETS R=15/C,R=15/TB,R=15/LB OU SIMILAR,COM ENTRADAS ROSQUEADAS DE 2"(50MM).FORNECIMENTO E COLOCACAO | UN | #N/DISP
21.029.0015-A | CAIXA DE LIGACAO TIPO PRETROLETS R=15/C,R=15/TB,R=15/LB OU SIMILAR,COM ENTRADAS ROSQUEADAS DE 2"(50MM).FORNECIMENTO E COLOCACAO | UN | #N/DISP
21.029.0020-0 | CAIXA DE LIGACAO TIPO CONDULETS R-15/LB-22,COM ENTRADA ROSQUEADA DE 1.1/2"(38MM).FORNECIMENTO E COLOCACAO | UN | #N/DISP
21.029.0020-A | CAIXA DE LIGACAO TIPO CONDULETS R-15/LB-22,COM ENTRADA ROSQUEADA DE 1.1/2"(38MM).FORNECIMENTO E COLOCACAO | UN | #N/DISP
21.029.9999-0 | FAMILIA 21.029CAIXAS DE LIGACAO |  | #N/DISP
21.029.9999-A | FAMILIA 21.029CAIXAS DE LIGACAO |  | #N/DISP
21.030.0050-0 | CHAVE BLINDADA,BIPOLAR,60A.FORNECIMENTO | UN | #N/DISP
21.030.0050-A | CHAVE BLINDADA,BIPOLAR,60A.FORNECIMENTO | UN | #N/DISP
21.030.0055-0 | CHAVE CORTA CIRCUITO,DE 100A,15KV,COM FUSIVEL DE CARTUCHO TIPO S-1,EXCLUSIVE ELOS FUSIVEIS.FORNECIMENTO | UN | 216.3
21.030.0055-A | CHAVE CORTA CIRCUITO,DE 100A,15KV,COM FUSIVEL DE CARTUCHO TIPO S-1,EXCLUSIVE ELOS FUSIVEIS.FORNECIMENTO | UN | 216.3
21.030.0060-0 | ELO-FUSIVEL,TIPO H,DE 100A.FORNECIMENTO | UN | 2.79
21.030.0060-A | ELO-FUSIVEL,TIPO H,DE 100A.FORNECIMENTO | UN | 2.79
21.030.0065-0 | ELO-FUSIVEL,TIPO K,DE 100A,15KV.FORNECIMENTO | UN | 53.56
21.030.0065-A | ELO-FUSIVEL,TIPO K,DE 100A,15KV.FORNECIMENTO | UN | 53.56
21.030.0070-0 | ELO-FUSIVEL,TIPO K,DE 200A,15KV.FORNECIMENTO | UN | 74.16
21.030.0070-A | ELO-FUSIVEL,TIPO K,DE 200A,15KV.FORNECIMENTO | UN | 74.16
21.030.0075-0 | FUSIVEL NH,TAMANHO 01,CORRENTE NOMINAL DE 36A.FORNECIMENTO | UN | 28.97
21.030.0075-A | FUSIVEL NH,TAMANHO 01,CORRENTE NOMINAL DE 36A.FORNECIMENTO | UN | 28.97
21.030.0080-0 | FUSIVEL NH,TAMANHO 00,CORRENTE NOMINAL DE 125A.FORNECIMENTO | UN | 10.2
21.030.0080-A | FUSIVEL NH,TAMANHO 00,CORRENTE NOMINAL DE 125A.FORNECIMENTO | UN | 10.2
21.030.0085-0 | FUSIVEL NH,TAMANHO 00,CORRENTE NOMINAL DE 160A.FORNECIMENTO | UN | 13.67
21.030.0085-A | FUSIVEL NH,TAMANHO 00,CORRENTE NOMINAL DE 160A.FORNECIMENTO | UN | 13.67
21.030.0090-0 | DISJUNTOR TERMOMAGNETICO,BIPOLAR DE 20A.FORNECIMENTO | UN | 25.55
21.030.0090-A | DISJUNTOR TERMOMAGNETICO,BIPOLAR DE 20A.FORNECIMENTO | UN | 25.55
21.030.0100-0 | DISJUNTOR TERMOMAGNETICO,TRIPOLAR DE 40A.FORNECIMENTO | UN | 41.98
21.030.0100-A | DISJUNTOR TERMOMAGNETICO,TRIPOLAR DE 40A.FORNECIMENTO | UN | 41.98
21.030.0105-0 | DISJUNTOR TERMOMAGNETICO,TRIPOLAR DE 100A.FORNECIMENTO | UN | 110.84
21.030.0105-A | DISJUNTOR TERMOMAGNETICO,TRIPOLAR DE 100A.FORNECIMENTO | UN | 110.84
21.030.9999-0 | FAMILIA 21.030CAIXA HERMETICA |  | #N/DISP
21.030.9999-A | FAMILIA 21.030CAIXA HERMETICA |  | #N/DISP
21.031.0010-0 | BASE EXTERNA PARA RELE FOTOELETRICO.FORNECIMENTO | UN | 9.79
21.031.0010-A | BASE EXTERNA PARA RELE FOTOELETRICO.FORNECIMENTO | UN | 9.79
21.031.0015-0 | RELE FOTOELETRONICO PARA ILUMINACAO PUBLICA,TIPO FAIL-OFF,TENSAO DE ALIMENTACAO DE 105V E 305V,POTENCIA DA CARGA 1000W OU 1800VA,CORRENTE MAXIMA DA CARGA 10A.CORPO EM POLICARBONATONA COR AZUL,ESTABILIZADO AO UV,PINOS EM LATAO ESTANHADO,DEVENDO ATENDER A ESPECIFICACAO EM-RIOLUZ-66 E ANSI C136,10 E NBR 5126,NO QUE COUBER.FORNECIMENTO | UN | 21.8
21.031.0015-A | RELE FOTOELETRONICO PARA ILUMINACAO PUBLICA,TIPO FAIL-OFF,TENSAO DE ALIMENTACAO DE 105V E 305V,POTENCIA DA CARGA 1000W OU 1800VA,CORRENTE MAXIMA DA CARGA 10A.CORPO EM POLICARBONATONA COR AZUL,ESTABILIZADO AO UV,PINOS EM LATAO ESTANHADO,DEVENDO ATENDER A ESPECIFICACAO EM-RIOLUZ-66 E ANSI C136,10 E NBR 5126,NO QUE COUBER.FORNECIMENTO | UN | 21.8
21.031.0020-0 | RELE TEMPORIZADO,COEL,TIPO RTQD.FORNECIMENTO | UN | 318.36
21.031.0020-A | RELE TEMPORIZADO,COEL,TIPO RTQD.FORNECIMENTO | UN | 318.36
21.031.0025-0 | RELE TEMPORIZADO,TIPO FLT 01/NF.FORNECIMENTO | UN | 37.04
21.031.0025-A | RELE TEMPORIZADO,TIPO FLT 01/NF.FORNECIMENTO | UN | 37.04
21.031.0030-0 | RELE FOTOELETRICO INDIVIDUAL,COM BASE EM POSTE (ACO OU CONCRETO) DE ACORDO COM O PADRAO DA RIOLUZ,EXCLUSIVE FORNECIMENTODO RELE E BASE.ASSENTAMENTO | UN | 19.82
21.031.0030-A | RELE FOTOELETRICO INDIVIDUAL,COM BASE EM POSTE (ACO OU CONCRETO) DE ACORDO COM O PADRAO DA RIOLUZ,EXCLUSIVE FORNECIMENTODO RELE E BASE.ASSENTAMENTO | UN | 17.18
21.031.0035-0 | RELE FOTOELETRICO INDIVIDUAL,COM BASE,EM PONTA DE BRACO OU POSTE CURVO (ACO OU CONCRETO) DE ACORDO COM O PADRAO DA RIOLUZ,COM FORNECIMENTO DAS FERRAGENS DE FIXACAO,EXCLUSIVE FORNECIMENTO DO RELE E BASE.ASSENTAMENTO | UN | 63.28
21.031.0035-A | RELE FOTOELETRICO INDIVIDUAL,COM BASE,EM PONTA DE BRACO OU POSTE CURVO (ACO OU CONCRETO) DE ACORDO COM O PADRAO DA RIOLUZ,COM FORNECIMENTO DAS FERRAGENS DE FIXACAO,EXCLUSIVE FORNECIMENTO DO RELE E BASE.ASSENTAMENTO | UN | 60.64
21.031.0040-0 | RELE FOTOELETRICO INDIVIDUAL,COM BASE EM POSTE(ACO OU CONCRETO)DE ACORDO COM O PADRAO DA RIOLUZ,EXCLUSIVE FORNECIMENTO DAS FERRAGENS DE FIXACAO E DO RELE FOTOELETRICO E BASE.ASSENTAMENTO | UN | 19.82
21.031.0040-A | RELE FOTOELETRICO INDIVIDUAL,COM BASE EM POSTE(ACO OU CONCRETO)DE ACORDO COM O PADRAO DA RIOLUZ,EXCLUSIVE FORNECIMENTO DAS FERRAGENS DE FIXACAO E DO RELE FOTOELETRICO E BASE.ASSENTAMENTO | UN | 17.18
21.031.9999-0 | FAMILIA 21.031RELES |  | #N/DISP
21.031.9999-A | FAMILIA 21.031RELES |  | #N/DISP
21.035.0007-0 | CAIXA HAND-HOLE EM ALVENARIA DE TIJOLOS MACICOS DE 7X10X20CM,PADRAO RIOLUZ,COM DIMENSOES DE 0,40X0,40X0,60M,EXCLUSIVE ESCAVACAO,REATERRO E TAMPAO.FORNECIMENTO E ASSENTAMENTO | UN | 243.83
21.035.0007-A | CAIXA HAND-HOLE EM ALVENARIA DE TIJOLOS MACICOS DE 7X10X20CM,PADRAO RIOLUZ,COM DIMENSOES DE 0,40X0,40X0,60M,EXCLUSIVE ESCAVACAO,REATERRO E TAMPAO.FORNECIMENTO E ASSENTAMENTO | UN | 229.37
21.035.0008-0 | CAIXA HAND-HOLE EM ALVENARIA DE TIJOLOS MACICOS DE 7X10X20CM,PADRAO RIOLUZ,COM DIMENSOES DE 0,40X0,40X0,90M,EXCLUSIVE ESCAVACAO,REATERRO E TAMPAO.FORNECIMENTO E ASSENTAMENTO | UN | 320.2
21.035.0008-A | CAIXA HAND-HOLE EM ALVENARIA DE TIJOLOS MACICOS DE 7X10X20CM,PADRAO RIOLUZ,COM DIMENSOES DE 0,40X0,40X0,90M,EXCLUSIVE ESCAVACAO,REATERRO E TAMPAO.FORNECIMENTO E ASSENTAMENTO | UN | 302.02
21.035.0009-0 | CAIXA HAND-HOLE,PRE-MOLDADA,EM ANEL DE CONCRETO,CONFORME PROJETO N║ A4-1683-PD,RIOLUZ,COM DIMENSOES DE 0,60X0,30M,EXCLUSIVE ESCAVACAO,REATERRO E TAMPAO.FORNECIMENTO E ASSENTAMENTO | UN | 151.56
21.035.0009-A | CAIXA HAND-HOLE,PRE-MOLDADA,EM ANEL DE CONCRETO,CONFORME PROJETO N║ A4-1683-PD,RIOLUZ,COM DIMENSOES DE 0,60X0,30M,EXCLUSIVE ESCAVACAO,REATERRO E TAMPAO.FORNECIMENTO E ASSENTAMENTO | UN | 141
21.035.0010-0 | CAIXA HAND-HOLE,PRE-MOLDADA,EM ANEL DE CONCRETO,CONFORME PROJETO N║ A4-1683-PD,RIOLUZ,COM DIMENSOES DE 0,60X0,60M,EXCLUSIVE ESCAVACAO,REATERRO E TAMPAO.FORNECIMENTO E ASSENTAMENTO | UN | 212.99
21.035.0010-A | CAIXA HAND-HOLE,PRE-MOLDADA,EM ANEL DE CONCRETO,CONFORME PROJETO N║ A4-1683-PD,RIOLUZ,COM DIMENSOES DE 0,60X0,60M,EXCLUSIVE ESCAVACAO,REATERRO E TAMPAO.FORNECIMENTO E ASSENTAMENTO | UN | 198.9
21.035.0012-0 | CAIXA HAND-HOLE,PRE-MOLDADA,EM ANEL DE CONCRETO,CONFORME PROJETO N║ A4-1683-PD,RIOLUZ,COM DIMENSOES DE 0,60X0,90M,EXCLUSIVE ESCAVACAO,REATERRO E TAMPAO.FORNECIMENTO E ASSENTAMENTO | UN | 274.42
21.035.0012-A | CAIXA HAND-HOLE,PRE-MOLDADA,EM ANEL DE CONCRETO,CONFORME PROJETO N║ A4-1683-PD,RIOLUZ,COM DIMENSOES DE 0,60X0,90M,EXCLUSIVE ESCAVACAO,REATERRO E TAMPAO.FORNECIMENTO E ASSENTAMENTO | UN | 256.81
21.035.0014-0 | CAIXA HAND-HOLE,PRE-MOLDADA,EM ANEL DE CONCRETO,CONFORME PROJETO N║ A4-1683-PD,RIOLUZ,COM DIMENSOES DE 0,30X0,30M,EXCLUSIVE ESCAVACAO,REATERRO E TAMPAO.FORNECIMENTO E ASSENTAMENTO | UN | 117.47
21.035.0014-A | CAIXA HAND-HOLE,PRE-MOLDADA,EM ANEL DE CONCRETO,CONFORME PROJETO N║ A4-1683-PD,RIOLUZ,COM DIMENSOES DE 0,30X0,30M,EXCLUSIVE ESCAVACAO,REATERRO E TAMPAO.FORNECIMENTO E ASSENTAMENTO | UN | 110.42
21.035.0015-A | TAMPAO ESPIRAL DE POLIETILENO DE ALTA DENSIDADE,COM DIAMETRODE 50MM(2"),PARA TERMINACAO DE DUTOS DE IDENTICO MATERIAL,EM CAIXA HAND-HOLE.FORNECIMENTO E COLOCACAO | UN | #N/DISP
21.035.0016-A | TAMPAO ESPIRAL DE POLIETILENO DE ALTA DENSIDADE,COM DIAMETRODE 75MM(3"),PARA TERMINACAO DE DUTOS DE IDENTICO MATERIAL,EM CAIXA HAND-HOLE.FORNECIMENTO E COLOCACAO | UN | #N/DISP
21.035.0017-A | TAMPAO ESPIRAL DE POLIETILENO DE ALTA DENSIDADE,COM DIAMETRODE 100MM(4"),PARA TERMINACAO DE DUTOS DE IDENTICO MATERIAL,EM CAIXA HAND-HOLE.FORNECIMENTO E COLOCACAO | UN | #N/DISP
21.035.0050-0 | CAIXA DE CONCRETO PARA FIXACAO DE PROJETOR,COM TAMPA DE TELAMALETADA DE (5X5)CM E CADEADO,NAS DIMENSOES (80X80X80)CM,CONFORME DETALHE DO PROJETO RIOLUZ.FORNECIMENTO E ASSENTAMENTO | UN | 271.01
21.035.0050-A | CAIXA DE CONCRETO PARA FIXACAO DE PROJETOR,COM TAMPA DE TELAMALETADA DE (5X5)CM E CADEADO,NAS DIMENSOES (80X80X80)CM,CONFORME DETALHE DO PROJETO RIOLUZ.FORNECIMENTO E ASSENTAMENTO | UN | 263.96
21.035.0100-0 | CAIXA DE ALVENARIA COM BASE DE CONCRETO PARA FIXACAO DE PROJETOR,COM TAMPA DE TELA MALETADA DE (5X5)CM E CADEADO NAS DIMENSOES (80X80X80)CM.FORNECIMENTO E ASSENTAMENTO | UN | 397.83
21.035.0100-A | CAIXA DE ALVENARIA COM BASE DE CONCRETO PARA FIXACAO DE PROJETOR,COM TAMPA DE TELA MALETADA DE (5X5)CM E CADEADO NAS DIMENSOES (80X80X80)CM.FORNECIMENTO E ASSENTAMENTO | UN | 390.78
21.035.0103-0 | CAIXA DE ALVENARIA COM BASE DE CONCRETO PARA FIXACAO DE PROJETOR,COM TAMPA DE TELA MALETADA (5X5)CM E CADEADO NAS DIMENSOS (110X80X60)CM.FORNECIMENTO E ASSENTAMENTO | UN | 466.75
21.035.0103-A | CAIXA DE ALVENARIA COM BASE DE CONCRETO PARA FIXACAO DE PROJETOR,COM TAMPA DE TELA MALETADA (5X5)CM E CADEADO NAS DIMENSOS (110X80X60)CM.FORNECIMENTO E ASSENTAMENTO | UN | 452.66
21.035.0105-0 | CAIXA DE ALVENARIA COM BASE DE CONCRETO PARA FIXACAO DE PROJETOR,COM TAMPA DE TELA MALETADA (5X5)CM E CADEADO NAS DIMENSOES (110X120X100)CM.FORNECIMENTO E ASSENTAMENTO | UN | 665.85
21.035.0105-A | CAIXA DE ALVENARIA COM BASE DE CONCRETO PARA FIXACAO DE PROJETOR,COM TAMPA DE TELA MALETADA (5X5)CM E CADEADO NAS DIMENSOES (110X120X100)CM.FORNECIMENTO E ASSENTAMENTO | UN | 651.76
21.035.0150-0 | CAIXA DE PASSAGEM,RETANGULAR,DE ALVENARIA COM TAMPA DE CONCRETO,DIMENSOES DE(0,80X0,80X1,00)M,EXCLUSIVE FORNECIMENTO DOMATERIAL.ASSENTAMENTO | UN | 79.28
21.035.0150-A | CAIXA DE PASSAGEM,RETANGULAR,DE ALVENARIA COM TAMPA DE CONCRETO,DIMENSOES DE(0,80X0,80X1,00)M,EXCLUSIVE FORNECIMENTO DOMATERIAL.ASSENTAMENTO | UN | 68.72
21.035.0160-0 | CAIXA HERMETICA PARA CHAVE FACA TRIFASICA.COLOCACAO | UN | 13.21
21.035.0160-A | CAIXA HERMETICA PARA CHAVE FACA TRIFASICA.COLOCACAO | UN | 11.45
21.035.0200-0 | TAMPAO DE FERRO TIPO LEVE PADRAO RIOLUZ.FORNECIMENTO | UN | 205
21.035.0200-A | TAMPAO DE FERRO TIPO LEVE PADRAO RIOLUZ.FORNECIMENTO | UN | 205
21.035.0205-0 | TAMPAO DE FERRO FUNDIDO,ARTICULADO,TIPO ESPECIAL,COM EIXO DEACO INOXIDAVEL,REVESTIDO POR PVC NA ARTICULACAO,DOTADO DE FURACAO PARA FIXACAO DO ARO DE ANEL DE CONCRETO E INSTALACAODE CONECTORES PARA ATERRAMENTO,COM INSCRICAO RIOLUZ DISCRETA,EM ALTO RELEVO,CONFORME DESENHO RIOLUZ/A4-1200-PD,ESPECIFICACAO EM RIOLUZ N║10.FORNECIMENTO | UN | 495
21.035.0205-A | TAMPAO DE FERRO FUNDIDO,ARTICULADO,TIPO ESPECIAL,COM EIXO DEACO INOXIDAVEL,REVESTIDO POR PVC NA ARTICULACAO,DOTADO DE FURACAO PARA FIXACAO DO ARO DE ANEL DE CONCRETO E INSTALACAODE CONECTORES PARA ATERRAMENTO,COM INSCRICAO RIOLUZ DISCRETA,EM ALTO RELEVO,CONFORME DESENHO RIOLUZ/A4-1200-PD,ESPECIFICACAO EM RIOLUZ N║10.FORNECIMENTO | UN | 495
21.035.0220-0 | TAMPAO DE FERRO FUNDIDO CINZENTO,ARTICULADO,TIPO LEVE COM CARGA MAXIMA NO CENTRO DE 2000KGF,DIAMETRO INTERNO DE 300MM,FORNECIDO COM COLAR E COM RECOBRIMENTO,CONFORME DESENHO A4-1200-PD,ESPECIFICACAO EM RIOLUZ N║10.FORNECIMENTO | UN | 89.9
21.035.0220-A | TAMPAO DE FERRO FUNDIDO CINZENTO,ARTICULADO,TIPO LEVE COM CARGA MAXIMA NO CENTRO DE 2000KGF,DIAMETRO INTERNO DE 300MM,FORNECIDO COM COLAR E COM RECOBRIMENTO,CONFORME DESENHO A4-1200-PD,ESPECIFICACAO EM RIOLUZ N║10.FORNECIMENTO | UN | 89.9
21.035.0230-0 | TAMPAO DE FERRO FUNDIDO NODULAR,ARTICULADO(PARA TENSAO MINIMA DE 3,54KG/CM2),DIAMETRO INTERNO DE 30CM,COM TRANCA,COM EIXO DE ACO INOXIDAVEL NA ARTICULACAO,DOTADO DE FURACAO ROSQUEADA PARA INSTALACAO DE CONECTORES PARA ATERRAMENTO,COM INSCRICAO RIOLUZ EM ALTO RELEVO,DESENHO A4-1992-PD EM-RIOLUZ-10.FORNECIMENTO | UN | 195
21.035.0230-A | TAMPAO DE FERRO FUNDIDO NODULAR,ARTICULADO(PARA TENSAO MINIMA DE 3,54KG/CM2),DIAMETRO INTERNO DE 30CM,COM TRANCA,COM EIXO DE ACO INOXIDAVEL NA ARTICULACAO,DOTADO DE FURACAO ROSQUEADA PARA INSTALACAO DE CONECTORES PARA ATERRAMENTO,COM INSCRICAO RIOLUZ EM ALTO RELEVO,DESENHO A4-1992-PD EM-RIOLUZ-10.FORNECIMENTO | UN | 195
21.035.0235-0 | TAMPAO DE FERRO FUNDIDO NODULAR,ARTICULADO(PARA TENSAO MINIMA DE 3,54KG/CM2),DIAMETRO INTERNO DE 60CM,COM TRANCA,COM EIXO DE ACO INOXIDAVEL NA ARTICULACAO,DOTADO DE FURACAO ROSQUEADA PARA INSTALACAO DE CONECTORES PARA ATERRAMENTO,COM INSCRICAO RIOLUZ EM ALTO RELEVO,DESENHO A4-1992-PD EM-RIOLUZ-10.FORNECIMENTO | UN | 390
21.035.0235-A | TAMPAO DE FERRO FUNDIDO NODULAR,ARTICULADO(PARA TENSAO MINIMA DE 3,54KG/CM2),DIAMETRO INTERNO DE 60CM,COM TRANCA,COM EIXO DE ACO INOXIDAVEL NA ARTICULACAO,DOTADO DE FURACAO ROSQUEADA PARA INSTALACAO DE CONECTORES PARA ATERRAMENTO,COM INSCRICAO RIOLUZ EM ALTO RELEVO,DESENHO A4-1992-PD EM-RIOLUZ-10.FORNECIMENTO | UN | 390
21.035.0250-0 | TAMPAO PARA VEDACAO DE DUTOS ESPIRALADOS FLEXIVEIS EM POLIETILENO DE ALTA DENSIDADE,NA COR PRETA,DIAMETRO NOMINAL DE 125MM,COMPRIMENTO DE 225MM,LOTE 335248-0.FORNECIMENTO | UN | 22.4
21.035.0250-A | TAMPAO PARA VEDACAO DE DUTOS ESPIRALADOS FLEXIVEIS EM POLIETILENO DE ALTA DENSIDADE,NA COR PRETA,DIAMETRO NOMINAL DE 125MM,COMPRIMENTO DE 225MM,LOTE 335248-0.FORNECIMENTO | UN | 22.4
21.035.9999-0 | FAMILIA 21.035CAIXA DE HAND-HOLE |  | #N/DISP
21.035.9999-A | FAMILIA 21.035CAIXA DE HAND-HOLE |  | #N/DISP
21.036.0010-0 | ELETRODUTO DE FERRO GALVANIZADO,TIPO PESADO DIAMETRO DE 25MM(1").FORNECIMENTO | M | 29.59
21.036.0010-A | ELETRODUTO DE FERRO GALVANIZADO,TIPO PESADO DIAMETRO DE 25MM(1").FORNECIMENTO | M | 29.59
21.036.0015-0 | ELETRODUTO DE FERRO GALVANIZADO,TIPO PESADO,DIAMETRO DE 38MM(1.1/2").FORNECIMENTO | M | 53.15
21.036.0015-A | ELETRODUTO DE FERRO GALVANIZADO,TIPO PESADO,DIAMETRO DE 38MM(1.1/2").FORNECIMENTO | M | 53.15
21.036.0020-0 | ELETRODUTO DE FERRO GALVANIZADO,TIPO PESADO,DIAMETRO DE 50MM(2").FORNECIMENTO | M | 72.92
21.036.0020-A | ELETRODUTO DE FERRO GALVANIZADO,TIPO PESADO,DIAMETRO DE 50MM(2").FORNECIMENTO | M | 72.92
21.036.0025-0 | ELETRODUTO DE FERRO GALVANIZADO,TIPO PESADO,DIAMETRO DE 75MM(3").FORNECIMENTO | M | 119.75
21.036.0025-A | ELETRODUTO DE FERRO GALVANIZADO,TIPO PESADO,DIAMETRO DE 75MM(3").FORNECIMENTO | M | 119.75
21.036.0050-0 | CURVA LONGA DE 90░ PARA ELETRODUTO,DE ACO GALVANIZADO,DE 25MM(1").FORNECIMENTO | UN | 4.83
21.036.0050-A | CURVA LONGA DE 90░ PARA ELETRODUTO,DE ACO GALVANIZADO,DE 25MM(1").FORNECIMENTO | UN | 4.83
21.036.0055-0 | CURVA LONGA DE 90░ PARA ELETRODUTO,DE ACO GALVANIZADO,DE 50MM(2").FORNECIMENTO | UN | 21.59
21.036.0055-A | CURVA LONGA DE 90░ PARA ELETRODUTO,DE ACO GALVANIZADO,DE 50MM(2").FORNECIMENTO | UN | 21.59
21.036.0060-0 | CURVA LONGA DE 90░ PARA ELETRODUTO,DE ACO GALVANIZADO,DE 75MM(3").FORNECIMENTO | UN | 47.65
21.036.0060-A | CURVA LONGA DE 90░ PARA ELETRODUTO,DE ACO GALVANIZADO,DE 75MM(3").FORNECIMENTO | UN | 47.65
21.036.0065-0 | LUVA PARA ELETRODUTO,DE ACO GALVANIZADO,DE 25MM(1").FORNECIMENTO | UN | 1.86
21.036.0065-A | LUVA PARA ELETRODUTO,DE ACO GALVANIZADO,DE 25MM(1").FORNECIMENTO | UN | 1.86
21.036.0070-0 | LUVA PARA ELETRODUTO,DE ACO GALVANIZADO,DE 38MM(1 1/2").FORNECIMENTO | UN | 4.38
21.036.0070-A | LUVA PARA ELETRODUTO,DE ACO GALVANIZADO,DE 38MM(1 1/2").FORNECIMENTO | UN | 4.38
21.036.0075-0 | LUVA PARA ELETRODUTO,DE ACO GALVANIZADO,DE 50MM(2").FORNECIMENTO | UN | 6.34
21.036.0075-A | LUVA PARA ELETRODUTO,DE ACO GALVANIZADO,DE 50MM(2").FORNECIMENTO | UN | 6.34
21.036.0080-0 | LUVA PARA ELETRODUTO,DE ACO GALVANIZADO,DE 75MM(3").FORNECIMENTO | UN | 13.36
21.036.0080-A | LUVA PARA ELETRODUTO,DE ACO GALVANIZADO,DE 75MM(3").FORNECIMENTO | UN | 13.36
21.036.9999-0 |  |  | #N/DISP
21.036.9999-A |  |  | #N/DISP
21.037.0010-0 | ELETRODUTO DE PVC RIGIDO,ROSQUEAVEL,DE 19MM(3/4").FORNECIMENTO | M | 2.87
21.037.0010-A | ELETRODUTO DE PVC RIGIDO,ROSQUEAVEL,DE 19MM(3/4").FORNECIMENTO | M | 2.87
21.037.0015-0 | ELETRODUTO DE PVC RIGIDO,ROSQUEAVEL,DE 32MM(1 1/4").FORNECIMENTO | M | 3.33
21.037.0015-A | ELETRODUTO DE PVC RIGIDO,ROSQUEAVEL,DE 32MM(1 1/4").FORNECIMENTO | M | 3.33
21.037.0020-0 | ELETRODUTO DE PVC RIGIDO,ROSQUEAVEL,DE 75MM(3").FORNECIMENTO | M | 13.58
21.037.0020-A | ELETRODUTO DE PVC RIGIDO,ROSQUEAVEL,DE 75MM(3").FORNECIMENTO | M | 13.58
21.037.0050-0 | CURVA LONGA DE 90░ PARA ELETRODUTO,DE PVC RIGIDO,ROSQUEAVEL,DE 25MM(1").FORNECIMENTO | UN | 0.77
21.037.0050-A | CURVA LONGA DE 90░ PARA ELETRODUTO,DE PVC RIGIDO,ROSQUEAVEL,DE 25MM(1").FORNECIMENTO | UN | 0.77
21.037.0100-0 | CURVA LONGA DE 90░ PARA ELETRODUTO,DE PVC RIGIDO,ROSQUEAVEL,DE 32MM(1 1/4").FORNECIMENTO | UN | 1.64
21.037.0100-A | CURVA LONGA DE 90░ PARA ELETRODUTO,DE PVC RIGIDO,ROSQUEAVEL,DE 32MM(1 1/4").FORNECIMENTO | UN | 1.64
21.037.0105-0 | CURVA LONGA DE 90░ PARA ELETRODUTO,DE PVC RIGIDO,ROSQUEAVEL,DE 50MM(2").FORNECIMENTO | UN | 4.57
21.037.0105-A | CURVA LONGA DE 90░ PARA ELETRODUTO,DE PVC RIGIDO,ROSQUEAVEL,DE 50MM(2").FORNECIMENTO | UN | 4.57
21.037.0108-0 | CURVA LONGA DE 90░ PARA ELETRODUTO,DE PVC RIGIDO,ROSQUEAVEL,DE 75MM(3").FORNECIMENTO | UN | 16.97
21.037.0108-A | CURVA LONGA DE 90░ PARA ELETRODUTO,DE PVC RIGIDO,ROSQUEAVEL,DE 75MM(3").FORNECIMENTO | UN | 16.97
21.037.0120-0 | LUVA PARA ELETRODUTO,DE PVC RIGIDO,ROSQUEAVEL,DE 25MM(1").FORNECIMENTO | UN | 0.9
21.037.0120-A | LUVA PARA ELETRODUTO,DE PVC RIGIDO,ROSQUEAVEL,DE 25MM(1").FORNECIMENTO | UN | 0.9
21.037.0125-0 | LUVA PARA ELETRODUTO,DE PVC RIGIDO,ROSQUEAVEL,DE 32MM(1 1/4").FORNECIMENTO | UN | 1.44
21.037.0125-A | LUVA PARA ELETRODUTO,DE PVC RIGIDO,ROSQUEAVEL,DE 32MM(1 1/4").FORNECIMENTO | UN | 1.44
21.037.0130-0 | LUVA PARA ELETRODUTO,DE PVC RIGIDO,ROSQUEAVEL,DE 50MM(2").FORNECIMENTO | UN | 2.41
21.037.0130-A | LUVA PARA ELETRODUTO,DE PVC RIGIDO,ROSQUEAVEL,DE 50MM(2").FORNECIMENTO | UN | 2.41
21.037.0135-0 | LUVA PARA ELETRODUTO,DE PVC RIGIDO,ROSQUEAVEL,DE 75MM(3").FORNECIMENTO | UN | 4.86
21.037.0135-A | LUVA PARA ELETRODUTO,DE PVC RIGIDO,ROSQUEAVEL,DE 75MM(3").FORNECIMENTO | UN | 4.86
21.037.9999-0 | FAMILIA 21.037ELETRODUTOS DE PVC RIGIDO E CONEXOES |  | #N/DISP
21.037.9999-A | FAMILIA 21.037ELETRODUTOS DE PVC RIGIDO E CONEXOES |  | #N/DISP
21.038.0010-0 | CONDUITE FLEXIVEL GALVANIZADO,DE 19MM(3/4").FORNECIMENTO E COLOCACAO | M | 11.81
21.038.0010-A | CONDUITE FLEXIVEL GALVANIZADO,DE 19MM(3/4").FORNECIMENTO E COLOCACAO | M | 10.93
21.038.0050-0 | BOX CURVO DE ALUMINIO DE 38MM(1 1/2").FORNECIMENTO | UN | 12.84
21.038.0050-A | BOX CURVO DE ALUMINIO DE 38MM(1 1/2").FORNECIMENTO | UN | 12.84
21.038.0055-0 | BOX CURVO DE ALUMINIO COM BUCHA E ARRUELA DE 50MM(2").FORNECIMENTO | UN | 32.15
21.038.0055-A | BOX CURVO DE ALUMINIO COM BUCHA E ARRUELA DE 50MM(2").FORNECIMENTO | UN | 32.15
21.038.0060-0 | BOX CURVO DE ALUMINIO COM BUCHA E ARRUELA DE 75MM(3").FORNECIMENTO | UN | 97.23
21.038.0060-A | BOX CURVO DE ALUMINIO COM BUCHA E ARRUELA DE 75MM(3").FORNECIMENTO | UN | 97.23
21.038.9999-0 | FAMILIA 21.038CONDUITE FLEXIVEL GALVANIZADO E BOX CURVO DE ALUMINIO |  | #N/DISP
21.038.9999-A | FAMILIA 21.038CONDUITE FLEXIVEL GALVANIZADO E BOX CURVO DE ALUMINIO |  | #N/DISP
21.040.0010-0 | CHAPA DE FERRO GALVANIZADO NO 24,DE(1X2)M.FORNECIMENTO | KG | 14.74
21.040.0010-A | CHAPA DE FERRO GALVANIZADO NO 24,DE(1X2)M.FORNECIMENTO | KG | 14.74
21.040.0015-0 | COMANDO EM GRUPO CRJ-04 OU SIMILAR,85A.FORNECIMENTO | UN | #N/DISP
21.040.0015-A | COMANDO EM GRUPO CRJ-04 OU SIMILAR,85A.FORNECIMENTO | UN | #N/DISP
21.040.0020-0 | COMANDO EM GRUPO CRJ-05/220V(140A).FORNECIMENTO | UN | #N/DISP
21.040.0020-A | COMANDO EM GRUPO CRJ-05/220V(140A).FORNECIMENTO | UN | #N/DISP
21.040.0050-0 | COMANDO PARA IP,COM CAIXA TRIFASICO,CAPACIDADE DE 45A,TIPO CRJ-07,220/127V.FORNECIMENTO | UN | #N/DISP
21.040.0050-A | COMANDO PARA IP,COM CAIXA TRIFASICO,CAPACIDADE DE 45A,TIPO CRJ-07,220/127V.FORNECIMENTO | UN | #N/DISP
21.040.0100-0 | EQUIPAMENTOS DE COMANDO DE CIRCUITO,PADRAO RIOLUZ,EXCLUSIVEO FORNECIMENTO DAS FERRAGENS DE FIXACAO E DO COMANDO.ASSENTAMENTO | UN | 92.5
21.040.0100-A | EQUIPAMENTOS DE COMANDO DE CIRCUITO,PADRAO RIOLUZ,EXCLUSIVEO FORNECIMENTO DAS FERRAGENS DE FIXACAO E DO COMANDO.ASSENTAMENTO | UN | 80.17
21.040.0110-0 | EQUIPAMENTOS DE COMANDO DE CIRCUITO,PADRAO RIOLUZ,COM FORNECIMENTO DAS FERRAGENS DE FIXACAO,EXCLUSIVE O FORNECIMENTO DOCOMANDO.ASSENTAMENTO | UN | #N/DISP
21.040.0110-A | EQUIPAMENTOS DE COMANDO DE CIRCUITO,PADRAO RIOLUZ,COM FORNECIMENTO DAS FERRAGENS DE FIXACAO,EXCLUSIVE O FORNECIMENTO DOCOMANDO.ASSENTAMENTO | UN | #N/DISP
21.040.0120-0 | CONJUNTO PARA MONTAGEM DE INDICADOR VISUAL DE DIRECAO DE VENTO(BIRUTA) ADAPTADO PARA BALIZAMENTO NOTURNO.FORNECIMENTO | UN | 1800
21.040.0120-A | CONJUNTO PARA MONTAGEM DE INDICADOR VISUAL DE DIRECAO DE VENTO(BIRUTA) ADAPTADO PARA BALIZAMENTO NOTURNO.FORNECIMENTO | UN | 1800
21.040.0130-0 | FONTE DE EMERGENCIA(NO BREAK),COM POTENCIA DE 2KVA,220V/220V,AUTONOMIA A PLENA CARGA DE 30MIN.FORNECIMENTO | UN | 1884.79
21.040.0130-A | FONTE DE EMERGENCIA(NO BREAK),COM POTENCIA DE 2KVA,220V/220V,AUTONOMIA A PLENA CARGA DE 30MIN.FORNECIMENTO | UN | 1884.79
21.040.9999-0 | FAMILIA 21.040INST.FORN.CORDOALHA ACO |  | #N/DISP
21.040.9999-A | FAMILIA 21.040INST.FORN.CORDOALHA ACO |  | #N/DISP
21.042.0010-0 | LUMINARIA DECORATIVA LDRJ-14 P/LAMPADA FLUORESCENTE COMPACTA9W,C/EQUIPAMENTO AUXILIAR ELETROMAGNETICO INTEGRADO,P/INSTALACAO EM PAREDE,CORPO E GRADE DE PROTECAO EM LIGA DE ALUMINIO FUNDIDO TIPO ASTM-SG-7A OU SAE-23 PINTADOS COM TINTA ESMALTE NA COR CINZA MARTELADO,RECEPTACULO PARA BASE G-23,CONFORME DESENHO A3-1900-PD E ESPECIFICACAO EM-RIOLUZ N║23.FORN. | UN | #N/DISP
21.042.0010-A | LUMINARIA DECORATIVA LDRJ-14 P/LAMPADA FLUORESCENTE COMPACTA9W,C/EQUIPAMENTO AUXILIAR ELETROMAGNETICO INTEGRADO,P/INSTALACAO EM PAREDE,CORPO E GRADE DE PROTECAO EM LIGA DE ALUMINIO FUNDIDO TIPO ASTM-SG-7A OU SAE-23 PINTADOS COM TINTA ESMALTE NA COR CINZA MARTELADO,RECEPTACULO PARA BASE G-23,CONFORME DESENHO A3-1900-PD E ESPECIFICACAO EM-RIOLUZ N║23.FORN. | UN | #N/DISP
21.042.0015-0 | LUMINARIA DECORATIVA LDRJ-14 P/LAMPADA FLUORESCENTE COMPACTA18W,C/EQUIPAMENTO AUXILIAR ELETROMAGNETICO INTEGRADO,P/INSTALACAO EM PAREDE,CORPO E GRADE DE PROTECAO EM LIGA DE ALUMINIO FUNDIDO TIPO ASTM-SG-7A OU SAE-23 PINTADOS C/TINTA ESMALTE NA COR CINZA MARTELADO,RECEPTACULO PARA BASE G-24D-2,CONFORME DESENHO A3-1900-PD E ESPECIFICACAO EM-RIOLUZ N║23.FORN. | UN | 363.59
21.042.0015-A | LUMINARIA DECORATIVA LDRJ-14 P/LAMPADA FLUORESCENTE COMPACTA18W,C/EQUIPAMENTO AUXILIAR ELETROMAGNETICO INTEGRADO,P/INSTALACAO EM PAREDE,CORPO E GRADE DE PROTECAO EM LIGA DE ALUMINIO FUNDIDO TIPO ASTM-SG-7A OU SAE-23 PINTADOS C/TINTA ESMALTE NA COR CINZA MARTELADO,RECEPTACULO PARA BASE G-24D-2,CONFORME DESENHO A3-1900-PD E ESPECIFICACAO EM-RIOLUZ N║23.FORN. | UN | 363.59
21.042.0025-0 | LUMINARIA DECORATIVA LDRJ-15,P/LAMPADA FLUORESCENTE COMPACTA26W,P/INSTALACAO EM PAREDE,CORPO E GRADE DE PROTECAO EM LIGA DE ALUMINIO FUNDIDO TIPO ASTM-SG-7A/SAE-23 PINTADOS C/TINTA ESMALTE COR CINZA MARTELADO,GRADE ROSQUEADA AO CORPO,REFRATOR EM VIDRO BOROSILICATO ROSQUEADO AO CORPO,RECEPTACULO P/BASE G-24D-3,CONFORME DESENHO A4-1905-PD EM-RIOLUZ N║23.FORN. | UN | #N/DISP
21.042.0025-A | LUMINARIA DECORATIVA LDRJ-15,P/LAMPADA FLUORESCENTE COMPACTA26W,P/INSTALACAO EM PAREDE,CORPO E GRADE DE PROTECAO EM LIGA DE ALUMINIO FUNDIDO TIPO ASTM-SG-7A/SAE-23 PINTADOS C/TINTA ESMALTE COR CINZA MARTELADO,GRADE ROSQUEADA AO CORPO,REFRATOR EM VIDRO BOROSILICATO ROSQUEADO AO CORPO,RECEPTACULO P/BASE G-24D-3,CONFORME DESENHO A4-1905-PD EM-RIOLUZ N║23.FORN. | UN | #N/DISP
21.042.0030-0 | LUMINARIA DECORATIVA LDRJ-15,P/LAMPADA FLUORESCENTE COMPACTA26W,P/INSTALACAO NO TETO,CORPO E GRADE DE PROTECAO EM LIGADE ALUMINIO FUNDIDO TIPO ASTM-SG-7A/SAE-23 PINTADOS C/TINTAESMALTE COR CINZA MARTELADO,GRADE ROSQUEADA AO CORPO,REFRATOR EM VIDRO BOROSILICATO ROSQUEADO AO CORPO,RECEPTACULO P/BASE G-24D-3,CONFORME DESENHO A4-1905-PD EM-RIOLUZ N║23.FORN. | UN | 348.9
21.042.0030-A | LUMINARIA DECORATIVA LDRJ-15,P/LAMPADA FLUORESCENTE COMPACTA26W,P/INSTALACAO NO TETO,CORPO E GRADE DE PROTECAO EM LIGADE ALUMINIO FUNDIDO TIPO ASTM-SG-7A/SAE-23 PINTADOS C/TINTAESMALTE COR CINZA MARTELADO,GRADE ROSQUEADA AO CORPO,REFRATOR EM VIDRO BOROSILICATO ROSQUEADO AO CORPO,RECEPTACULO P/BASE G-24D-3,CONFORME DESENHO A4-1905-PD EM-RIOLUZ N║23.FORN. | UN | 348.9
21.042.0035-0 | LUMINARIA DECORATIVA LDRJ-06 P/LAMPADA A VAPOR DE SODIO OU MULTIVAPOR METALICO 70W,C/EQUIPAMENTO AUXILIAR INTEGRADO 220/250V(EM-RIOLUZ-30),ENCAIXE EM BASE DE SECAO RETANGULAR(A4-1819-PD EM-RIOLUZ-40),CORPO EM CHAPA ZINCADA C/PINTURA EXTERNADE ACABAMENTO EM PRETO SEMI-FOSCO,DIFUSOR EM VIDRO PLANO,CONFORME DESENHO A4-1817-PD E ESPECIFICACAO EM-RIOLUZ N║23.FORN | UN | #N/DISP
21.042.0035-A | LUMINARIA DECORATIVA LDRJ-06 P/LAMPADA A VAPOR DE SODIO OU MULTIVAPOR METALICO 70W,C/EQUIPAMENTO AUXILIAR INTEGRADO 220/250V(EM-RIOLUZ-30),ENCAIXE EM BASE DE SECAO RETANGULAR(A4-1819-PD EM-RIOLUZ-40),CORPO EM CHAPA ZINCADA C/PINTURA EXTERNADE ACABAMENTO EM PRETO SEMI-FOSCO,DIFUSOR EM VIDRO PLANO,CONFORME DESENHO A4-1817-PD E ESPECIFICACAO EM-RIOLUZ N║23.FORN | UN | #N/DISP
21.042.0040-0 | LUMINARIA DECORATIVA LDRJ-07 PARA LAMPADA A VAPOR DE SODIO OU MULTIVAPOR METALICO DE 70W,COM EQUIPAMENTO AUXILIAR INTEGRADO,BASE EM ALUMINIO FUNDIDO,COM ALOJAMENTO E SUPORTE PARA EQUIPAMENTO AUXILIAR(REATOR,CAPACITOR,IGNITOR),COM ENCAIXE PARA TUBO COM DIAMETRO DE 48MM,DIFUSOR EM POLIPROPILENO,COM RECEPTACULO E-27,CONFORME DESENHO A3-1965-PD.FORNECIMENTO | UN | 693
21.042.0040-A | LUMINARIA DECORATIVA LDRJ-07 PARA LAMPADA A VAPOR DE SODIO OU MULTIVAPOR METALICO DE 70W,COM EQUIPAMENTO AUXILIAR INTEGRADO,BASE EM ALUMINIO FUNDIDO,COM ALOJAMENTO E SUPORTE PARA EQUIPAMENTO AUXILIAR(REATOR,CAPACITOR,IGNITOR),COM ENCAIXE PARA TUBO COM DIAMETRO DE 48MM,DIFUSOR EM POLIPROPILENO,COM RECEPTACULO E-27,CONFORME DESENHO A3-1965-PD.FORNECIMENTO | UN | 693
21.042.0045-0 | LUMINARIA DECORATIVA LDRJ-09 PARA LAMPADA A VAPOR DE SODIO OU MULTIVAPOR METALICO DE 70W,COM EQUIPAMENTO AUXILIAR INTEGRADO,BASE EM ALUMINIO FUNDIDO,COM ALOJAMENTO E SUPORTE PARA EQUIPAMENTO AUXILIAR(REATOR,CAPACITOR,IGNITOR),COM ENCAIXE PARA TUBO COM DIAMETRO DE 48MM,DIFUSOR EM POLIPROPILENO,COM RECEPTACULO E-27,CONFORME DESENHO A3-1966-PD.FORNECIMENTO | UN | 693
21.042.0045-A | LUMINARIA DECORATIVA LDRJ-09 PARA LAMPADA A VAPOR DE SODIO OU MULTIVAPOR METALICO DE 70W,COM EQUIPAMENTO AUXILIAR INTEGRADO,BASE EM ALUMINIO FUNDIDO,COM ALOJAMENTO E SUPORTE PARA EQUIPAMENTO AUXILIAR(REATOR,CAPACITOR,IGNITOR),COM ENCAIXE PARA TUBO COM DIAMETRO DE 48MM,DIFUSOR EM POLIPROPILENO,COM RECEPTACULO E-27,CONFORME DESENHO A3-1966-PD.FORNECIMENTO | UN | 693
21.042.0050-0 | LUMINARIA DECORATIVA LDRJ-06 P/LAMPADA A VAPOR DE SODIO OU MULTIVAPOR METALICO 150W,C/EQUIPAMENTO AUXILIAR INTEGRADO 220/250V(EM-RIOLUZ-30),ENCAIXE EM BASE DE SECAO RETANGULAR(A4-1819-PD EM-RIOLUZ-40),CORPO EM CHAPA ZINCADA C/PINTURA EXTERNA DE ACABAMENTO PRETO SEMI-FOSCO,DIFUSOR EM VIDRO PLANO,CONFORME DESENHO A4-1818-PD E ESPECIFICACAO EM-RIOLUZ N║23.FORN. | UN | #N/DISP
21.042.0050-A | LUMINARIA DECORATIVA LDRJ-06 P/LAMPADA A VAPOR DE SODIO OU MULTIVAPOR METALICO 150W,C/EQUIPAMENTO AUXILIAR INTEGRADO 220/250V(EM-RIOLUZ-30),ENCAIXE EM BASE DE SECAO RETANGULAR(A4-1819-PD EM-RIOLUZ-40),CORPO EM CHAPA ZINCADA C/PINTURA EXTERNA DE ACABAMENTO PRETO SEMI-FOSCO,DIFUSOR EM VIDRO PLANO,CONFORME DESENHO A4-1818-PD E ESPECIFICACAO EM-RIOLUZ N║23.FORN. | UN | #N/DISP
21.042.0060-0 | LUMINARIA DECORATIVA LDRJ-16,PARA LAMPADA MULTIVAPOR METALICO DE 70/100/150W,PARA INSTALACAO EM PISO,RECEPTACULO E-27,CONFORME DESENHO A4-1904-PD EM-RIOLUZ N░23.FORNECIMENTO | UN | #N/DISP
21.042.0060-A | LUMINARIA DECORATIVA LDRJ-16,PARA LAMPADA MULTIVAPOR METALICO DE 70/100/150W,PARA INSTALACAO EM PISO,RECEPTACULO E-27,CONFORME DESENHO A4-1904-PD EM-RIOLUZ N░23.FORNECIMENTO | UN | #N/DISP
21.042.0065-0 | LUMINARIA DECORATIVA LDRJ-20 PARA LAMPADA MULTIVAPOR METALICO 100W,SEMI ESFERICA,C/EQUIPAMENTO AUXILIAR INTEGRADO INSTALADO EM BANDEJA DE CHAPA DE ACO GALVANIZADO,ARO E CARCACA EMALUMINIO INJETADO DE ALTA PRESSAO,GRAU DE PROTECAO MINIMO IP-55,ACABAMENTO C/TRATAMENTO DE FOSFATACAO E PINTURA POLIESTER,PARAFUSOS DE ACO INOX RECEPTACULO E-27.FORNECIMENTO | UN | 1009.7
21.042.0065-A | LUMINARIA DECORATIVA LDRJ-20 PARA LAMPADA MULTIVAPOR METALICO 100W,SEMI ESFERICA,C/EQUIPAMENTO AUXILIAR INTEGRADO INSTALADO EM BANDEJA DE CHAPA DE ACO GALVANIZADO,ARO E CARCACA EMALUMINIO INJETADO DE ALTA PRESSAO,GRAU DE PROTECAO MINIMO IP-55,ACABAMENTO C/TRATAMENTO DE FOSFATACAO E PINTURA POLIESTER,PARAFUSOS DE ACO INOX RECEPTACULO E-27.FORNECIMENTO | UN | 1009.7
21.042.0070-0 | LUMINARIA DECORATIVA LDRJ-11 PARA LAMPADA MVM 150W,COM EQUIPAMENTO AUXILIAR INTEGRADO,PROJETOR PARA VAPOR DE METALICO BILATERAL 150W,REBATEDOR E SUPORTE(CONJUNTO COMPLETO).CONFORMEESPECIFICACAO EM-RIOLUZ-23,DESENHO A4-1863-PD(ULTIMA REVISAO).FORNECIMENTO | UN | 3700.65
21.042.0070-A | LUMINARIA DECORATIVA LDRJ-11 PARA LAMPADA MVM 150W,COM EQUIPAMENTO AUXILIAR INTEGRADO,PROJETOR PARA VAPOR DE METALICO BILATERAL 150W,REBATEDOR E SUPORTE(CONJUNTO COMPLETO).CONFORMEESPECIFICACAO EM-RIOLUZ-23,DESENHO A4-1863-PD(ULTIMA REVISAO).FORNECIMENTO | UN | 3700.65
21.042.0075-A | PROJETOR PRJ-15,MODELO 7,C/LAMPADA MULTIVAPOR METALICO 70W,C/EQUIPAMENTO AUXILIAR INTEGRADO MVM 70W/220V,EM LIGA DE ALUMINIO INJETADO,REFLETOR EM ALUMINIO ESTAMPADO DE ALTA PUREZA( | UN | #N/DISP
21.042.0080-0 | PROJETOR PRJ-04,MODELO 2,P/LAMPADA VAPOR DE MERCURIO 125W,VAPOR DE SODIO OU MULTIVAPOR METALICO 70W E FLUORESCENTE COMPACTA,LIGA DE ALUMINIO FUNDIDO,TIPO ASTM-SG-70A/SAE 323,REFLETOR CHAPA DE ALUMINIO ESTAMPADO DE ALTA PUREZA(99,85%AL),VISOR VIDRO PLANO,RESISTENTE A IMPACTOS E CHOQUE TERMICO,CONFORME DESENHO A4-1283-PD E ESPECIFICACAO EM-RIOLUZ N║20.FORN. | UN | #N/DISP
21.042.0080-A | PROJETOR PRJ-04,MODELO 2,P/LAMPADA VAPOR DE MERCURIO 125W,VAPOR DE SODIO OU MULTIVAPOR METALICO 70W E FLUORESCENTE COMPACTA,LIGA DE ALUMINIO FUNDIDO,TIPO ASTM-SG-70A/SAE 323,REFLETOR CHAPA DE ALUMINIO ESTAMPADO DE ALTA PUREZA(99,85%AL),VISOR VIDRO PLANO,RESISTENTE A IMPACTOS E CHOQUE TERMICO,CONFORME DESENHO A4-1283-PD E ESPECIFICACAO EM-RIOLUZ N║20.FORN. | UN | #N/DISP
21.042.0085-0 | PROJETOR,TIPO PRJ-19/1.2,PARA 1 LAMPADA DE MULTIVAPOR METALICO(MVM)TD DE 150W,CONTATO BILATERAL,COM EQUIPAMENTO AUXILIARINTEGRADO E LAMPADA.FORNECIMENTO | UN | 90.45
21.042.0085-A | PROJETOR,TIPO PRJ-19/1.2,PARA 1 LAMPADA DE MULTIVAPOR METALICO(MVM)TD DE 150W,CONTATO BILATERAL,COM EQUIPAMENTO AUXILIARINTEGRADO E LAMPADA.FORNECIMENTO | UN | 90.45
21.042.0090-A | PROJETOR PRJ-15,MODELO 6,C/LAMPADA VAPOR DE SODIO 150W,C/EQUIPAMENTO AUXILIAR INTEGRADO VS 150W/220V,LIGA DE ALUMINIO INJETADO,REFLETOR EM ALUMINIO ESTAMPADO DE ALTA PUREZA(99,85%) | UN | #N/DISP
21.042.0095-0 | PROJETOR PRJ-15,MODELO 4,C/LAMPADA MULTIVAPOR METALICO 175W,C/EQUIPAMENTO AUXILIAR INTEGRADO MVM 175W/220V,LIGA DE ALUMINIO INJETADO,REFLETOR EM ALUMINIO ESTAMPADO DE ALTA PUREZA(99,85%),DISPOSITIVO P/MONTAGEM GIRATORIA POR ROSCA DE 15MM,ACABAMENTO EM PINTURA ELETROSTATICA NA COR BRONZE ESCURA,CONFORME DESENHO A3-1862-PD E ESPECIFICACAO EM-RIOLUZ N║20.FORN. | UN | #N/DISP
21.042.0095-A | PROJETOR PRJ-15,MODELO 4,C/LAMPADA MULTIVAPOR METALICO 175W,C/EQUIPAMENTO AUXILIAR INTEGRADO MVM 175W/220V,LIGA DE ALUMINIO INJETADO,REFLETOR EM ALUMINIO ESTAMPADO DE ALTA PUREZA(99,85%),DISPOSITIVO P/MONTAGEM GIRATORIA POR ROSCA DE 15MM,ACABAMENTO EM PINTURA ELETROSTATICA NA COR BRONZE ESCURA,CONFORME DESENHO A3-1862-PD E ESPECIFICACAO EM-RIOLUZ N║20.FORN. | UN | #N/DISP
21.042.0110-A | PROJETOR PRJ-22,MODELO 2.1,P/LAMPADA MULTIVAPOR METALICO 250W,TUBULAR,COM CARCACA EM ALUMINIO FUNDIDO,C/ALOJAMENTO P/EQUIPAMENTO AUXILIAR INTEGRADO,C/SEPARACAO DO CORPO OTICO,REFLE | UN | #N/DISP
21.042.0115-0 | PROJETOR PRJ-10,PARA LAMPADA A VAPOR DE SODIO OU MULTIVAPORMETALICO DE 250/400W TUBULAR,EM LIGA DE ALUMINIO FUNDIDO TIPO ASTM-SG-70A OU SAE 323,VISOR DE VIDRO PLANO,INCOLOR,TEMPERADO,RESISTENTE A IMPACTOS E CHOQUE TERMICO,SUPORTE TIPO "U",EM FERRO GALVANIZADO POR IMERSAO A QUENTE,CONFORME DESENHO A4-1188-PD E ESPECIFICACAO EM-RIOLUZ N║20.FORNECIMENTO | UN | 1343.12
21.042.0115-A | PROJETOR PRJ-10,PARA LAMPADA A VAPOR DE SODIO OU MULTIVAPORMETALICO DE 250/400W TUBULAR,EM LIGA DE ALUMINIO FUNDIDO TIPO ASTM-SG-70A OU SAE 323,VISOR DE VIDRO PLANO,INCOLOR,TEMPERADO,RESISTENTE A IMPACTOS E CHOQUE TERMICO,SUPORTE TIPO "U",EM FERRO GALVANIZADO POR IMERSAO A QUENTE,CONFORME DESENHO A4-1188-PD E ESPECIFICACAO EM-RIOLUZ N║20.FORNECIMENTO | UN | 1343.12
21.042.0120-0 | PROJETOR PRJ-01,MODELO 3,P/LAMPADA A VAPOR DE SODIO OU MULTIVAPOR METALICO 250/400W TUBULAR E VAPOR DE MERCURIO 250W A 400W,EM LIGA DE ALUMINIO FUNDIDO TIPO ASTM-SG-70A OU SAE 323,VISOR DE VIDRO PLANO,INCOLOR,TEMPERADO,RESISTENTE A IMPACTOSE CHOQUE TERMICO,SUPORTE TIPO "U",CONFORME DESENHO A4-1188-PD E ESPECIFICACAO EM-RIOLUZ N║20.FORNECIMENTO | UN | #N/DISP
21.042.0120-A | PROJETOR PRJ-01,MODELO 3,P/LAMPADA A VAPOR DE SODIO OU MULTIVAPOR METALICO 250/400W TUBULAR E VAPOR DE MERCURIO 250W A 400W,EM LIGA DE ALUMINIO FUNDIDO TIPO ASTM-SG-70A OU SAE 323,VISOR DE VIDRO PLANO,INCOLOR,TEMPERADO,RESISTENTE A IMPACTOSE CHOQUE TERMICO,SUPORTE TIPO "U",CONFORME DESENHO A4-1188-PD E ESPECIFICACAO EM-RIOLUZ N║20.FORNECIMENTO | UN | #N/DISP
21.042.0125-0 | PROJETOR PRJ-07,P/LAMPADA A VAPOR DE SODIO OU MULTIVAPOR METALICO 250/400W TUBULAR,EM CHAPA DE ALUMINIO REPUXADO,POLIDOQUIMICAMENTE E ANODIZADO,VISOR DE VIDRO PLANO,INCOLOR,TEMPERADO,RESISTENTE A IMPACTOS E CHOQUE TERMICO,FIXADO AO REFLETOR ATRAVES DE ARO DE ALUMINIO,SUPORTE DE FIXACAO TIPO "U",CONFORME DESENHO A4-1514-PD E ESPECIFICACAO EM-RIOLUZ N║20.FORN | UN | 377.29
21.042.0125-A | PROJETOR PRJ-07,P/LAMPADA A VAPOR DE SODIO OU MULTIVAPOR METALICO 250/400W TUBULAR,EM CHAPA DE ALUMINIO REPUXADO,POLIDOQUIMICAMENTE E ANODIZADO,VISOR DE VIDRO PLANO,INCOLOR,TEMPERADO,RESISTENTE A IMPACTOS E CHOQUE TERMICO,FIXADO AO REFLETOR ATRAVES DE ARO DE ALUMINIO,SUPORTE DE FIXACAO TIPO "U",CONFORME DESENHO A4-1514-PD E ESPECIFICACAO EM-RIOLUZ N║20.FORN | UN | 377.29
21.042.0130-0 | PROJETOR PRJ-01,MODELO IP-67,P/LAMPADA A VAPOR DE SODIO OU MULTIVAPOR METALICO DE 250/400W TUBULAR,EM LIGA DE ALUMINIO FUNDIDO TIPO ASTM-SG-70A OU SAE 323,VISOR DE VIDRO PLANO,INCOLOR,TEMPERADO,RESISTENTE A IMPACTOS E CHOQUE TERMICO,GRAU DEPROTECAO MINIMO=IP67,SUPORTE TIPO "U",FERRO GALVANIZADO PORIMERSAO A QUENTE,CONFORME ESPECIFICACAO EM-RIOLUZ N║20.FORN. | UN | #N/DISP
21.042.0130-A | PROJETOR PRJ-01,MODELO IP-67,P/LAMPADA A VAPOR DE SODIO OU MULTIVAPOR METALICO DE 250/400W TUBULAR,EM LIGA DE ALUMINIO FUNDIDO TIPO ASTM-SG-70A OU SAE 323,VISOR DE VIDRO PLANO,INCOLOR,TEMPERADO,RESISTENTE A IMPACTOS E CHOQUE TERMICO,GRAU DEPROTECAO MINIMO=IP67,SUPORTE TIPO "U",FERRO GALVANIZADO PORIMERSAO A QUENTE,CONFORME ESPECIFICACAO EM-RIOLUZ N║20.FORN. | UN | #N/DISP
21.042.0135-0 | PROJETOR PRJ-27,P/UMA LAMPADA VAPOR DE SODIO OU MULTIVAPORMETALICO 250/400W TUBULAR,C/EQUIPAMENTO AUXILIAR INTEGRADO,EM LIGA DE ALUMINIO INJETADO A ALTA PRESSAO-IP65,REFLETOR EMCHAPA DE ALUMINIO DE ALTA PUREZA(99,50%)ESTAMPADO,ANODIZADOE ABRILHANTADO QUIMICAMENTE,CONFORME ESPECIFICACAO EM-RIOLUZ-72.FORNECIMENTO | UN | 780
21.042.0135-A | PROJETOR PRJ-27,P/UMA LAMPADA VAPOR DE SODIO OU MULTIVAPORMETALICO 250/400W TUBULAR,C/EQUIPAMENTO AUXILIAR INTEGRADO,EM LIGA DE ALUMINIO INJETADO A ALTA PRESSAO-IP65,REFLETOR EMCHAPA DE ALUMINIO DE ALTA PUREZA(99,50%)ESTAMPADO,ANODIZADOE ABRILHANTADO QUIMICAMENTE,CONFORME ESPECIFICACAO EM-RIOLUZ-72.FORNECIMENTO | UN | 780
21.042.0140-0 | PROJETOR PRJ-28,P/UMA LAMPADA VAPOR DE SODIO DE 50/70/100/150W OU MULTIVAPOR METALICO DE 35/70/100/150W TUBULAR,C/EQUIPAMENTO AUXILIAR INTEGRADO,EM LIGA DE ALUMINIO INJETADO A ALTAPRESSAO-IP65.REFLETOR EM CHAPA DE ALUMINIO DE ALTA PUREZA(99,50%)ESTAMPADO,ANODIZADO E ABRILHANTADO QUIMICAMENTE,CONFORME ESPECIFICACAO EM-RIOLUZ-71.FORNECIMENTO | UN | 440
21.042.0140-A | PROJETOR PRJ-28,P/UMA LAMPADA VAPOR DE SODIO DE 50/70/100/150W OU MULTIVAPOR METALICO DE 35/70/100/150W TUBULAR,C/EQUIPAMENTO AUXILIAR INTEGRADO,EM LIGA DE ALUMINIO INJETADO A ALTAPRESSAO-IP65.REFLETOR EM CHAPA DE ALUMINIO DE ALTA PUREZA(99,50%)ESTAMPADO,ANODIZADO E ABRILHANTADO QUIMICAMENTE,CONFORME ESPECIFICACAO EM-RIOLUZ-71.FORNECIMENTO | UN | 440
21.042.0145-0 | PROJETOR PRJ-08,MODELO 2,P/2 LAMPADAS A VAPOR DE SODIO OU MULTIVAPOR METALICO 400W TUBULAR,EM LIGA DE ALUMINIO FUNDIDO TIPO ASTM-SG-70A OU SAE 323,REFLETOR INTERNO EM ALUMINIO ALTAPUREZA(99,85%AL),VISOR DE VIDRO PLANO,INCOLOR,TEMPERADO,RESISTENTE A IMPACTOS E CHOQUE TERMICO,SUPORTE TIPO "U",CONFORME DESENHO A4-1625-PD E ESPECIFICACAO EM-RIOLUZ N║20.FORN. | UN | 2430.8
21.042.0145-A | PROJETOR PRJ-08,MODELO 2,P/2 LAMPADAS A VAPOR DE SODIO OU MULTIVAPOR METALICO 400W TUBULAR,EM LIGA DE ALUMINIO FUNDIDO TIPO ASTM-SG-70A OU SAE 323,REFLETOR INTERNO EM ALUMINIO ALTAPUREZA(99,85%AL),VISOR DE VIDRO PLANO,INCOLOR,TEMPERADO,RESISTENTE A IMPACTOS E CHOQUE TERMICO,SUPORTE TIPO "U",CONFORME DESENHO A4-1625-PD E ESPECIFICACAO EM-RIOLUZ N║20.FORN. | UN | 2430.8
21.042.0150-A | PROJETOR PRJ-22,MODELO 1.2(CONCENTRADOR),P/LAMPADA MULTIVAPOR METALICO DE 400W TUBULAR,C/CARCACA EM ALUMINIO FUNDIDO,C/ALOJAMENTO P/EQUIPAMENTO AUXILIAR INTEGRADO,C/SEPARACAO DO CO | UN | #N/DISP
21.042.0155-0 | PROJETOR PRJ-22,MODELO 1.4(CONCENTRADOR),P/LAMPADA A VAPOR DE SODIO DE 400W TUBULAR,C/CARCACA EM ALUMINIO FUNDIDO,C/ALOJAMENTO P/EQUIPAMENTO AUXILIAR INTEGRADO,C/SEPARACAO DO CORPOOTICO,REFLETOR EM ALUMINIO ANODIZADO,SUPORTE "U" DE FERRO GALVANIZADO A QUENTE E VISOR DE VIDRO PLANO TEMPERADO,CONFORME DESENHO A2-1917-PD E ESPECIFICACAO EM-RIOLUZ-20.FORNEC. | UN | #N/DISP
21.042.0155-A | PROJETOR PRJ-22,MODELO 1.4(CONCENTRADOR),P/LAMPADA A VAPOR DE SODIO DE 400W TUBULAR,C/CARCACA EM ALUMINIO FUNDIDO,C/ALOJAMENTO P/EQUIPAMENTO AUXILIAR INTEGRADO,C/SEPARACAO DO CORPOOTICO,REFLETOR EM ALUMINIO ANODIZADO,SUPORTE "U" DE FERRO GALVANIZADO A QUENTE E VISOR DE VIDRO PLANO TEMPERADO,CONFORME DESENHO A2-1917-PD E ESPECIFICACAO EM-RIOLUZ-20.FORNEC. | UN | #N/DISP
21.042.0160-0 | PROJETOR PRJ-22,MODELO 2.4(DIFUSOR),PARA LAMPADA A VAPOR DESODIO DE 400W TUBULAR,C/CARCACA EM ALUMINIO FUNDIDO,C/ALOJAMENTO P/EQUIPAMENTO AUXILIAR INTEGRADO,C/SEPARACAO DO CORPO OTICO,REFLETOR EM ALUMINIO ANODIZADO,SUPORTE "U" DE FERRO GALVANIZADO A QUENTE E VISOR DE VIDRO PLANO TEMPERADO,CONFORMEDESENHO A2-1917-PD E ESPECIFICACAO EM-RIOLUZ-20.FORNECIMENTO | UN | #N/DISP
21.042.0160-A | PROJETOR PRJ-22,MODELO 2.4(DIFUSOR),PARA LAMPADA A VAPOR DESODIO DE 400W TUBULAR,C/CARCACA EM ALUMINIO FUNDIDO,C/ALOJAMENTO P/EQUIPAMENTO AUXILIAR INTEGRADO,C/SEPARACAO DO CORPO OTICO,REFLETOR EM ALUMINIO ANODIZADO,SUPORTE "U" DE FERRO GALVANIZADO A QUENTE E VISOR DE VIDRO PLANO TEMPERADO,CONFORMEDESENHO A2-1917-PD E ESPECIFICACAO EM-RIOLUZ-20.FORNECIMENTO | UN | #N/DISP
21.042.0165-0 | PROJETOR PRJ-08,MODELO 1,P/LAMPADA A VAPOR DE SODIO 1000W,MULTIVAPOR METALICO DE 1000/2000W OVOIDE OU TUBULAR,EM LIGA DEALUMINIO FUNDIDO TIPO ASTM-SG-70A OU SAE 323,DEFLETOR INTERNO EM ALUMINIO ALTA PUREZA(99,85%AL),VISOR DE VIDRO PLANO,INCOLOR,TEMPERADO,SUPORTE TIPO "U",CONFORME DESENHO A4-1625-PDE ESPECIFICACAO EM-RIO-LUZ N║20.FORNECIMENTO | UN | 2204.2
21.042.0165-A | PROJETOR PRJ-08,MODELO 1,P/LAMPADA A VAPOR DE SODIO 1000W,MULTIVAPOR METALICO DE 1000/2000W OVOIDE OU TUBULAR,EM LIGA DEALUMINIO FUNDIDO TIPO ASTM-SG-70A OU SAE 323,DEFLETOR INTERNO EM ALUMINIO ALTA PUREZA(99,85%AL),VISOR DE VIDRO PLANO,INCOLOR,TEMPERADO,SUPORTE TIPO "U",CONFORME DESENHO A4-1625-PDE ESPECIFICACAO EM-RIO-LUZ N║20.FORNECIMENTO | UN | 2204.2
21.042.9999-0 |  |  | #N/DISP
21.042.9999-A |  |  | #N/DISP
21.045.0015-0 | LAMPADA FLUORESCENTE COMPACTA,DUPLA,DE 18W,2700░K,REFERENCIAPLC 18W.FORNECIMENTO | UN | #N/DISP
21.045.0015-A | LAMPADA FLUORESCENTE COMPACTA,DUPLA,DE 18W,2700░K,REFERENCIAPLC 18W.FORNECIMENTO | UN | #N/DISP
21.045.0020-A | LAMPADA FLUORESCENTE (PL) COMPACTA DUPLA DE 26W.FORNECIMENTO | UN | #N/DISP
21.045.0050-0 | LAMPADA MULTIVAPOR METALICO (MVM) DE 35W,PAR,3000░K,30░.FORNECIMENTO | UN | 92.49
21.045.0050-A | LAMPADA MULTIVAPOR METALICO (MVM) DE 35W,PAR,3000░K,30░.FORNECIMENTO | UN | 92.49
21.045.0055-0 | LAMPADA DE MULTIVAPOR METALICO (MVM) DE 70W/220V/E-27,CLARA4000░K,BULBO OVOIDE.FORNECIMENTO | UN | 39.78
21.045.0055-A | LAMPADA DE MULTIVAPOR METALICO (MVM) DE 70W/220V/E-27,CLARA4000░K,BULBO OVOIDE.FORNECIMENTO | UN | 39.78
21.045.0060-0 | LAMPADA DE MULTIVAPOR METALICO (MVM),POTENCIA DE 100W,BASE E-27,BULBO OVOIDE,CLARO,C/PROTECAO ANTI U.V.,CORRENTE 1.1A,TENSAO 100V,PULSO DE ACENDIMENTO 2,8 A 4,0KV,FLUXO LUMINOSO NOMINAL >=8500LM,TEMPERATURA DE COR DE 2700 A 3200║K,VIDA MEDIA >=10000HS,POSICAO DE FUNCIONAMENTO UNIVERSAL,EM-RIOLUZ-57.FORNECIMENTO | UN | #N/DISP
21.045.0060-A | LAMPADA DE MULTIVAPOR METALICO (MVM),POTENCIA DE 100W,BASE E-27,BULBO OVOIDE,CLARO,C/PROTECAO ANTI U.V.,CORRENTE 1.1A,TENSAO 100V,PULSO DE ACENDIMENTO 2,8 A 4,0KV,FLUXO LUMINOSO NOMINAL >=8500LM,TEMPERATURA DE COR DE 2700 A 3200║K,VIDA MEDIA >=10000HS,POSICAO DE FUNCIONAMENTO UNIVERSAL,EM-RIOLUZ-57.FORNECIMENTO | UN | #N/DISP
21.045.0065-0 | LAMPADA MULTIVAPOR METALICO (MVM),POTENCIA DE 100W,BASE E-27,BULBO OVOIDE,DIFUSO REDUZIDO,CORRENTE 1,1A,TENSAO 100V,PULSO DE ACENDIMENTO 2,8 A 4,0KV,FLUXO LUMINOSO NOMINAL >=8100LM,TEMPERATURA DE COR DE 2700 A 3200║K,VIDA MEDIA >=10000HS,POSICAO DE FUNCIONAMENTO UNIVERSAL,EM-RIOLUZ-57.FORNECIMENTO | UN | #N/DISP
21.045.0065-A | LAMPADA MULTIVAPOR METALICO (MVM),POTENCIA DE 100W,BASE E-27,BULBO OVOIDE,DIFUSO REDUZIDO,CORRENTE 1,1A,TENSAO 100V,PULSO DE ACENDIMENTO 2,8 A 4,0KV,FLUXO LUMINOSO NOMINAL >=8100LM,TEMPERATURA DE COR DE 2700 A 3200║K,VIDA MEDIA >=10000HS,POSICAO DE FUNCIONAMENTO UNIVERSAL,EM-RIOLUZ-57.FORNECIMENTO | UN | #N/DISP
21.045.0070-0 | LAMPADA DE MULTIVAPOR METALICO (MVM) DE 150W/220V/E-27.FORNECIMENTO | UN | 48.4
21.045.0070-A | LAMPADA DE MULTIVAPOR METALICO (MVM) DE 150W/220V/E-27.FORNECIMENTO | UN | 48.4
21.045.0080-0 | LAMPADA DE MULTIVAPOR METALICO (MVM) DE 250W/220V,BULBO OVOIDE.FORNECIMENTO | UN | 53.46
21.045.0080-A | LAMPADA DE MULTIVAPOR METALICO (MVM) DE 250W/220V,BULBO OVOIDE.FORNECIMENTO | UN | 53.46
21.045.0085-0 | LAMPADA DE MULTIVAPOR METALICO (MVM),BASE E-40,BULBO TUBULAR,DE 250W,4000/4600║K,PULSO DE 0,58/0,75KV.FORNECIMENTO | UN | 55.6
21.045.0085-A | LAMPADA DE MULTIVAPOR METALICO (MVM),BASE E-40,BULBO TUBULAR,DE 250W,4000/4600║K,PULSO DE 0,58/0,75KV.FORNECIMENTO | UN | 55.6
21.045.0090-0 | LAMPADA DE MULTIVAPOR METALICO (MVM) DE 400W,BULBO TUBULAR,TENSAO DE IGNICAO MAIOR OU IGUAL A 3KV E MENOR OU IGUAL A 4,5KV,TEMPERATURA DE COR ENTRE 4000 A 5000║K,POSICAO DE FUNCIONAMENTO HORIZONTAL MAIS OU MENOS 20║ OU QUALQUER.FORNECIMENTO | UN | 46.21
21.045.0090-A | LAMPADA DE MULTIVAPOR METALICO (MVM) DE 400W,BULBO TUBULAR,TENSAO DE IGNICAO MAIOR OU IGUAL A 3KV E MENOR OU IGUAL A 4,5KV,TEMPERATURA DE COR ENTRE 4000 A 5000║K,POSICAO DE FUNCIONAMENTO HORIZONTAL MAIS OU MENOS 20║ OU QUALQUER.FORNECIMENTO | UN | 46.21
21.045.0095-0 | LAMPADA DE MULTIVAPOR METALICO (MVM) DE 400W,BASE E-40,BULBOOVOIDE,PULSO 3,0/4,5KV.FORNECIMENTO | UN | #N/DISP
21.045.0095-A | LAMPADA DE MULTIVAPOR METALICO (MVM) DE 400W,BASE E-40,BULBOOVOIDE,PULSO 3,0/4,5KV.FORNECIMENTO | UN | #N/DISP
21.045.0100-0 | LAMPADA MVM 400W OVOIDE,NAS CORES VERDE,AZUL,ROSA E ACQUA.FORNECIMENTO | UN | #N/DISP
21.045.0100-A | LAMPADA MVM 400W OVOIDE,NAS CORES VERDE,AZUL,ROSA E ACQUA.FORNECIMENTO | UN | #N/DISP
21.045.0105-0 | LAMPADA A VAPOR DE SODIO,ALTA PRESSAO,POTENCIA DE 70W,BASE E-27,BULBO OVOIDE,DIFUSO,CORRENTE 1,0A,TENSAO 90V,PULSO DE ACENDIMENTO 2,5 A 4KV,FLUXO LUMINOSO NOMINAL >=5600LM,TEMPERATURA DE COR >=1900║K,VIDA MEDIA >=16000HS,POSICAO DE FUNCIONAMENTO UNIVERSAL A NBR-662 E EM-RIOLUZ N║57.FORNECIMENTO | UN | 31.69
21.045.0105-A | LAMPADA A VAPOR DE SODIO,ALTA PRESSAO,POTENCIA DE 70W,BASE E-27,BULBO OVOIDE,DIFUSO,CORRENTE 1,0A,TENSAO 90V,PULSO DE ACENDIMENTO 2,5 A 4KV,FLUXO LUMINOSO NOMINAL >=5600LM,TEMPERATURA DE COR >=1900║K,VIDA MEDIA >=16000HS,POSICAO DE FUNCIONAMENTO UNIVERSAL A NBR-662 E EM-RIOLUZ N║57.FORNECIMENTO | UN | 31.69
21.045.0110-0 | LAMPADA A VAPOR DE SODIO,ALTA PRESSAO,POTENCIA DE 100W,BASEE-40,BULBO OVOIDE,DIFUSO,CORRENTE 1,2A,TENSAO 100V,PULSO DEACENDIMENTO 2,8 A 4,5KV,FLUXO LUMINOSO NOMINAL >=9000 LM,TEMPERATURA DE COR >=2000║K,VIDA MEDIA >=24000HS,POSICAO DE FUNCIONAMENTO UNIVERSAL A NBR-662 E EM-RIOLUZ N║57.FORNECIMENTO | UN | 34.05
21.045.0110-A | LAMPADA A VAPOR DE SODIO,ALTA PRESSAO,POTENCIA DE 100W,BASEE-40,BULBO OVOIDE,DIFUSO,CORRENTE 1,2A,TENSAO 100V,PULSO DEACENDIMENTO 2,8 A 4,5KV,FLUXO LUMINOSO NOMINAL >=9000 LM,TEMPERATURA DE COR >=2000║K,VIDA MEDIA >=24000HS,POSICAO DE FUNCIONAMENTO UNIVERSAL A NBR-662 E EM-RIOLUZ N║57.FORNECIMENTO | UN | 34.05
21.045.0120-0 | LAMPADA A VAPOR DE SODIO,TIPO STAND BY(COM DUPLO TUBO DE ARCO),ALTA PRESSAO,POTENCIA DE 100W,BASE E-40,BULBO OVOIDE,DIFUSO,CORRENTE 1,2A,TENSAO 100V,PULSO DE ACENDIMENTO 2,8 A 4,5KV,FLUXO LUMINOSO >=9000LM,TEMPERATURA DE COR >=2000║K,VIDA MEDIA >=48000HS,POSICAO DE FUNCIONAMENTO UNIVERSAL A NBR-IEC662 E EM-RIOLUZ N║57.FORNECIMENTO | UN | #N/DISP
21.045.0120-A | LAMPADA A VAPOR DE SODIO,TIPO STAND BY(COM DUPLO TUBO DE ARCO),ALTA PRESSAO,POTENCIA DE 100W,BASE E-40,BULBO OVOIDE,DIFUSO,CORRENTE 1,2A,TENSAO 100V,PULSO DE ACENDIMENTO 2,8 A 4,5KV,FLUXO LUMINOSO >=9000LM,TEMPERATURA DE COR >=2000║K,VIDA MEDIA >=48000HS,POSICAO DE FUNCIONAMENTO UNIVERSAL A NBR-IEC662 E EM-RIOLUZ N║57.FORNECIMENTO | UN | #N/DISP
21.045.0125-0 | LAMPADA A VAPOR DE SODIO,ALTA PRESSAO,POTENCIA DE 150W,BASEE-40,BULBO OVOIDE,DIFUSO,CORRENTE 1,8A,TENSAO 100V,PULSO DEACENDIMENTO 2,8 A 4,5KV,FLUXO LUMINOSO NOMINAL >=14000LM,TEMPERATURA DE COR >=1950║K,VIDA MEDIA >=24000HS,POSICAO DE FUNCIONAMENTO UNIVERSAL A NBR-662 E EM-RIOLUZ N║57.FORNECIMENTO | UN | 17.28
21.045.0125-A | LAMPADA A VAPOR DE SODIO,ALTA PRESSAO,POTENCIA DE 150W,BASEE-40,BULBO OVOIDE,DIFUSO,CORRENTE 1,8A,TENSAO 100V,PULSO DEACENDIMENTO 2,8 A 4,5KV,FLUXO LUMINOSO NOMINAL >=14000LM,TEMPERATURA DE COR >=1950║K,VIDA MEDIA >=24000HS,POSICAO DE FUNCIONAMENTO UNIVERSAL A NBR-662 E EM-RIOLUZ N║57.FORNECIMENTO | UN | 17.28
21.045.0130-0 | LAMPADA A VAPOR DE SODIO,TIPO STAND,ALTA PRESSAO,POTENCIA DE150W,BASE E-40,BULBO OVOIDE,DIFUSO,CORRENTE 1,8A,TENSAO 100V,PULSO DE ACENDIMENTO 2,8 A 4,5KV,FLUXO LUMINOSO >=14000LM,TEMPERATURA DE COR >=1950║K,VIDA MEDIA >=48000HS,POSICAO DEFUNCIONAMENTO UNIVERSAL A NBR-IEC 662 E EM-RIOLUZ N║57.FORNECIMENTO | UN | #N/DISP
21.045.0130-A | LAMPADA A VAPOR DE SODIO,TIPO STAND,ALTA PRESSAO,POTENCIA DE150W,BASE E-40,BULBO OVOIDE,DIFUSO,CORRENTE 1,8A,TENSAO 100V,PULSO DE ACENDIMENTO 2,8 A 4,5KV,FLUXO LUMINOSO >=14000LM,TEMPERATURA DE COR >=1950║K,VIDA MEDIA >=48000HS,POSICAO DEFUNCIONAMENTO UNIVERSAL A NBR-IEC 662 E EM-RIOLUZ N║57.FORNECIMENTO | UN | #N/DISP
21.045.0135-0 | LAMPADA A VAPOR DE SODIO,ALTA PRESSAO,POTENCIA DE 250W,BASEE-40,BULBO OVOIDE,DIFUSO,CORRENTE 3A,TENSAO 100V,PULSO DE ACENDIMENTO 2,8 A 4,5KV,FLUXO LUMINOSO NOMINAL >=25000 LM,TEMPERATURA DE COR >=2000║K,VIDA MEDIA >=24000HS,POSICAO DE FUNCIONAMENTO UNIVERSAL A NBR-662 E EM-RIOLUZ N║57.FORNECIMENTO | UN | 45.41
21.045.0135-A | LAMPADA A VAPOR DE SODIO,ALTA PRESSAO,POTENCIA DE 250W,BASEE-40,BULBO OVOIDE,DIFUSO,CORRENTE 3A,TENSAO 100V,PULSO DE ACENDIMENTO 2,8 A 4,5KV,FLUXO LUMINOSO NOMINAL >=25000 LM,TEMPERATURA DE COR >=2000║K,VIDA MEDIA >=24000HS,POSICAO DE FUNCIONAMENTO UNIVERSAL A NBR-662 E EM-RIOLUZ N║57.FORNECIMENTO | UN | 45.41
21.045.0140-0 | LAMPADA A VAPOR DE SODIO,POTENCIA DE 100W,ALTA PRESSAO,BASEE-40,BULBO TUBULAR,CORRENTE NA LAMPADA 1,2A,TENSAO DA LAMPADA 100V,PULSO DE ACENDIMENTO 2,8 A 4,0KV,FLUXO LUMINOSO NOMINAL >=9000LM,TEMPERATURA DE COR >=2000║K,VIDA MEDIA >=24000HS,POSICAO DE FUNCIONAMENTO UNIVERSAL,EM-RIOLUZ N║57,NBR IEC662.FORNECIMENTO | UN | 24.81
21.045.0140-A | LAMPADA A VAPOR DE SODIO,POTENCIA DE 100W,ALTA PRESSAO,BASEE-40,BULBO TUBULAR,CORRENTE NA LAMPADA 1,2A,TENSAO DA LAMPADA 100V,PULSO DE ACENDIMENTO 2,8 A 4,0KV,FLUXO LUMINOSO NOMINAL >=9000LM,TEMPERATURA DE COR >=2000║K,VIDA MEDIA >=24000HS,POSICAO DE FUNCIONAMENTO UNIVERSAL,EM-RIOLUZ N║57,NBR IEC662.FORNECIMENTO | UN | 24.81
21.045.0145-0 | LAMPADA A VAPOR DE SODIO,POTENCIA DE 150W,ALTA PRESSAO,BASEE-40,BULBO TUBULAR,CORRENTE NA LAMPADA 1,8A,TENSAO DE LAMPADA 100V,PULSO DE ACENDIMENTO 2,8 A 4,0KV,FLUXO LUMINOSO NOMINAL >=14500LM,TEMPERATURA DE COR >=1950║K,VIDA MEDIA >=24000HS,POSICAO DE FUNCIONAMENTO UNIVERSAL,EM-RIOLUZ N║57 NBR IEC662.FORNECIMENTO | UN | 30.62
21.045.0145-A | LAMPADA A VAPOR DE SODIO,POTENCIA DE 150W,ALTA PRESSAO,BASEE-40,BULBO TUBULAR,CORRENTE NA LAMPADA 1,8A,TENSAO DE LAMPADA 100V,PULSO DE ACENDIMENTO 2,8 A 4,0KV,FLUXO LUMINOSO NOMINAL >=14500LM,TEMPERATURA DE COR >=1950║K,VIDA MEDIA >=24000HS,POSICAO DE FUNCIONAMENTO UNIVERSAL,EM-RIOLUZ N║57 NBR IEC662.FORNECIMENTO | UN | 30.62
21.045.0150-0 | LAMPADA A VAPOR DE SODIO,ALTA PRESSAO,POTENCIA DE 250W,BASEE- 40,BULBO TUBULAR,CLARO,CORRENTE 3A,TENSAO 100V,PULSO DE ACENDIMENTO 2,8 A 4,5KV,FLUXO LUMINOSO NOMINAL >=25000LM,TEMPERATURA DE COR >=2000║K,VIDA MEDIA >=24000HS,POSICAO DE FUNCIONAMENTO UNIVERSAL A NBR-662 E EM-RIOLUZ N║57.FORNECIMENTO | UN | 26.78
21.045.0150-A | LAMPADA A VAPOR DE SODIO,ALTA PRESSAO,POTENCIA DE 250W,BASEE- 40,BULBO TUBULAR,CLARO,CORRENTE 3A,TENSAO 100V,PULSO DE ACENDIMENTO 2,8 A 4,5KV,FLUXO LUMINOSO NOMINAL >=25000LM,TEMPERATURA DE COR >=2000║K,VIDA MEDIA >=24000HS,POSICAO DE FUNCIONAMENTO UNIVERSAL A NBR-662 E EM-RIOLUZ N║57.FORNECIMENTO | UN | 26.78
21.045.0160-0 | LAMPADA A VAPOR DE SODIO,ALTA PRESSAO,POTENCIA DE 400W,BASEE-40,BULBO TUBULAR,CLARO,CORRENTE 4,6A,TENSAO 100V,PULSO DEACENDIMENTO 2,8 A 4,5KV,FLUXO LUMINOSO NOMINAL >=47500LM,TEMPERATURA DE COR >=1950║K,VIDA MEDIA >=24000HS,POSICAO DE FUNCIONAMENTO UNIVERSAL A NBR-662 E EM-RIOLUZ N║57.FORNECIMENTO | UN | 44.88
21.045.0160-A | LAMPADA A VAPOR DE SODIO,ALTA PRESSAO,POTENCIA DE 400W,BASEE-40,BULBO TUBULAR,CLARO,CORRENTE 4,6A,TENSAO 100V,PULSO DEACENDIMENTO 2,8 A 4,5KV,FLUXO LUMINOSO NOMINAL >=47500LM,TEMPERATURA DE COR >=1950║K,VIDA MEDIA >=24000HS,POSICAO DE FUNCIONAMENTO UNIVERSAL A NBR-662 E EM-RIOLUZ N║57.FORNECIMENTO | UN | 44.88
21.045.9999-0 | FAMILIA 21.045FORNECIMENTO DE LAMPADAS |  | #N/DISP
21.045.9999-A | FAMILIA 21.045FORNECIMENTO DE LAMPADAS |  | #N/DISP
21.046.0010-0 | REATOR AEREO PARA LAMPADA VS/MVM 70W,IGNITOR COM PICO DE TENSAO 2,8 A 4KV,FATOR DE POTENCIA MINIMO 0,92,TENSAO DE ALIMENTACAO 220/250V,CORRENTE NA LAMPADA 0,98A,TENSAO NA LAMPADA 90V,EM-RIOLUZ-30.FORNECIMENTO | UN | 50.39
21.046.0010-A | REATOR AEREO PARA LAMPADA VS/MVM 70W,IGNITOR COM PICO DE TENSAO 2,8 A 4KV,FATOR DE POTENCIA MINIMO 0,92,TENSAO DE ALIMENTACAO 220/250V,CORRENTE NA LAMPADA 0,98A,TENSAO NA LAMPADA 90V,EM-RIOLUZ-30.FORNECIMENTO | UN | 50.39
21.046.0020-0 | REATOR AEREO PARA LAMPADA VS/MVM 100W,IGNITOR COM PICO DE TENSAO 2,8 A 4KV,FATOR DE POTENCIA MINIMO 0,92,TENSAO DE ALIMENTACAO 220/250V,CORRENTE NA LAMPADA 1,2A,TENSAO NA LAMPADA 100V,EM-RIOLUZ-30.FORNECIMENTO | UN | 44.73
21.046.0020-A | REATOR AEREO PARA LAMPADA VS/MVM 100W,IGNITOR COM PICO DE TENSAO 2,8 A 4KV,FATOR DE POTENCIA MINIMO 0,92,TENSAO DE ALIMENTACAO 220/250V,CORRENTE NA LAMPADA 1,2A,TENSAO NA LAMPADA 100V,EM-RIOLUZ-30.FORNECIMENTO | UN | 44.73
21.046.0025-0 | REATOR AEREO PARA LAMPADA VS/MVM 150W,IGNITOR COM PICO DE TENSAO 2,8 A 4KV,FATOR DE POTENCIA MINIMO 0,92,TENSAO DE ALIMENTACAO 220/250V,CORRENTE NA LAMPADA 1,8A,TENSAO NA LAMPADA 100V,EM-RIOLUZ-30,NBR-13593/13594,IEC-662.FORNECIMENTO | UN | 55.62
21.046.0025-A | REATOR AEREO PARA LAMPADA VS/MVM 150W,IGNITOR COM PICO DE TENSAO 2,8 A 4KV,FATOR DE POTENCIA MINIMO 0,92,TENSAO DE ALIMENTACAO 220/250V,CORRENTE NA LAMPADA 1,8A,TENSAO NA LAMPADA 100V,EM-RIOLUZ-30,NBR-13593/13594,IEC-662.FORNECIMENTO | UN | 55.62
21.046.0035-0 | REATOR AEREO PARA LAMPADA VS/MVM DE 250W,IGNITOR COM PICO TENSAO 2,8 A 4KV,FATOR DE POTENCIA DE 0,92,TENSAO DE ALIMENTACAO 220/250V,CORRENTE NA LAMPADA 3A,TENSAO NA LAMPADA 100V,PERDA MAXIMA DE 10%(EM-RIOLUZ-30,NBR-13593/13594,IEC-662).FORNECIMENTO | UN | 74.16
21.046.0035-A | REATOR AEREO PARA LAMPADA VS/MVM DE 250W,IGNITOR COM PICO TENSAO 2,8 A 4KV,FATOR DE POTENCIA DE 0,92,TENSAO DE ALIMENTACAO 220/250V,CORRENTE NA LAMPADA 3A,TENSAO NA LAMPADA 100V,PERDA MAXIMA DE 10%(EM-RIOLUZ-30,NBR-13593/13594,IEC-662).FORNECIMENTO | UN | 74.16
21.046.0040-0 | REATOR AEREO PARA LAMPADA VS/MVM DE 400W,IGNITOR COM PICO TENSAO 2,8 A 4KV,FATOR DE POTENCIA DE 0,92,TENSAO DE ALIMENTACAO 220/250V,CORRENTE NA LAMPADA 4,5A,TENSAO NA LAMPADA 100V,,PERDA MAXIMA DE 10%(EM-RIOLUZ-30,NBR-13593/13594,IEC-662).FORNECIMENTO | UN | 85.49
21.046.0040-A | REATOR AEREO PARA LAMPADA VS/MVM DE 400W,IGNITOR COM PICO TENSAO 2,8 A 4KV,FATOR DE POTENCIA DE 0,92,TENSAO DE ALIMENTACAO 220/250V,CORRENTE NA LAMPADA 4,5A,TENSAO NA LAMPADA 100V,,PERDA MAXIMA DE 10%(EM-RIOLUZ-30,NBR-13593/13594,IEC-662).FORNECIMENTO | UN | 85.49
21.046.0045-0 | REATOR INTEGRADO P/LAMPADA VS/MVM 70W,IGNITOR COM PICO DE TENSAO 2,8 A 4KV,FATOR DE POTENCIA MINIMO 0,92,TENSAO ALIMENTACAO 220V,CORRENTE NA LAMPADA 0,98A,TENSAO LAMPADA 90V.EM-RIOLUZ-30.FORNECIMENTO | UN | #N/DISP
21.046.0045-A | REATOR INTEGRADO P/LAMPADA VS/MVM 70W,IGNITOR COM PICO DE TENSAO 2,8 A 4KV,FATOR DE POTENCIA MINIMO 0,92,TENSAO ALIMENTACAO 220V,CORRENTE NA LAMPADA 0,98A,TENSAO LAMPADA 90V.EM-RIOLUZ-30.FORNECIMENTO | UN | #N/DISP
21.046.0050-0 | REATOR INTEGRADO PARA LAMPADA VS/MVM 150W,IGNITOR COM PICO DE TENSAO 2,8 A 4KV,FATOR DE POTENCIA MINIMO 0,92,TENSAO DE ALIMENTACAO 220/250V,CORRENTE NA LAMPADA 1,8A,TENSAO NA LAMPADA 100V,EM-RIOLUZ-30,NBR-13593/13594,IEC-662.FORNECIMENTO | UN | #N/DISP
21.046.0050-A | REATOR INTEGRADO PARA LAMPADA VS/MVM 150W,IGNITOR COM PICO DE TENSAO 2,8 A 4KV,FATOR DE POTENCIA MINIMO 0,92,TENSAO DE ALIMENTACAO 220/250V,CORRENTE NA LAMPADA 1,8A,TENSAO NA LAMPADA 100V,EM-RIOLUZ-30,NBR-13593/13594,IEC-662.FORNECIMENTO | UN | #N/DISP
21.046.0055-0 | REATOR TIPO SUBTERRANEO PARA LAMPADA VS/MVM 70W,IGNITOR COMPICO DE TENSAO 2,8 A 4KV,FATOR DE POTENCIA MINIMO 0,92,TENSAO NOMINAL DE ALIMENTACAO 220V,CORRENTE NA LAMPADA 0,98A,TENSAO NA LAMPADA 90V,CABOS DO IGNITOR QUE ALIMENTAM A LAMPADA COM ISOLAMENTO PARA 5KV,CONEXOES ATRAVES DE TOMADA POLARIZADAIP-68,CLASSE 5KV,CONFORME DESENHO A3-1971-PD.FORNECIMENTO | UN | 39.32
21.046.0055-A | REATOR TIPO SUBTERRANEO PARA LAMPADA VS/MVM 70W,IGNITOR COMPICO DE TENSAO 2,8 A 4KV,FATOR DE POTENCIA MINIMO 0,92,TENSAO NOMINAL DE ALIMENTACAO 220V,CORRENTE NA LAMPADA 0,98A,TENSAO NA LAMPADA 90V,CABOS DO IGNITOR QUE ALIMENTAM A LAMPADA COM ISOLAMENTO PARA 5KV,CONEXOES ATRAVES DE TOMADA POLARIZADAIP-68,CLASSE 5KV,CONFORME DESENHO A3-1971-PD.FORNECIMENTO | UN | 39.32
21.046.0060-0 | REATOR TIPO SUBTERRANEO PARA LAMPADA VS/MVM 150W,IGNITOR COMPICO DE TENSAO 2,8 A 4KV,FATOR DE POTENCIA MINIMO 0,92,TENSAO NOMINAL DE ALIMENTACAO 220V,CORRENTE NA LAMPADA 1,2A,TENSAO NA LAMPADA 100V,CABOS DO IGNITOR QUE ALIMENTAM A LAMPADACOM ISOLAMENTO PARA 5KV,CONEXOES ATRAVES DE TOMADA POLARIZADA IP-68,CLASSE 5KV,CONFORME DESENHO A3-1971-PD.FORNECIMENTO | UN | 53.56
21.046.0060-A | REATOR TIPO SUBTERRANEO PARA LAMPADA VS/MVM 150W,IGNITOR COMPICO DE TENSAO 2,8 A 4KV,FATOR DE POTENCIA MINIMO 0,92,TENSAO NOMINAL DE ALIMENTACAO 220V,CORRENTE NA LAMPADA 1,2A,TENSAO NA LAMPADA 100V,CABOS DO IGNITOR QUE ALIMENTAM A LAMPADACOM ISOLAMENTO PARA 5KV,CONEXOES ATRAVES DE TOMADA POLARIZADA IP-68,CLASSE 5KV,CONFORME DESENHO A3-1971-PD.FORNECIMENTO | UN | 53.56
21.046.0065-0 | REATOR TIPO SUBTERRANEO PARA LAMPADA VS/MVM DE 250W,IGNITORCOM PICO DE TENSAO 2,8 A 4KV,FATOR DE POTENCIA DE 0,92,TENSAO DE ALIMENTACAO 220V,CORRENTE NA LAMPADA 3A,TENSAO NA LAMPADA 100V,CABOS DO IGNITOR QUE ALIMENTAM A LAMPADA COM ISOLAMENTO PARA 5KV,CONEXOES ATRAVES DE TOMADA POLARIZADA IP-68,CLASSE 5KV,PERDA MAXIMA DE 10%(DES.A3-1971-PD).FORNECIMENTO | UN | 72.1
21.046.0065-A | REATOR TIPO SUBTERRANEO PARA LAMPADA VS/MVM DE 250W,IGNITORCOM PICO DE TENSAO 2,8 A 4KV,FATOR DE POTENCIA DE 0,92,TENSAO DE ALIMENTACAO 220V,CORRENTE NA LAMPADA 3A,TENSAO NA LAMPADA 100V,CABOS DO IGNITOR QUE ALIMENTAM A LAMPADA COM ISOLAMENTO PARA 5KV,CONEXOES ATRAVES DE TOMADA POLARIZADA IP-68,CLASSE 5KV,PERDA MAXIMA DE 10%(DES.A3-1971-PD).FORNECIMENTO | UN | 72.1
21.046.0070-0 | REATOR TIPO SUBTERRANEO PARA LAMPADA VS/MVM DE 400W,IGNITORCOM PICO TENSAO 2,8 A 4KV,FATOR DE POTENCIA DE 0,92,TENSAO DE ALIMENTACAO 220V,CORRENTE NA LAMPADA 4,5A,TENSAO NA LAMPADA 100V,CABOS DO IGNITOR QUE ALIMENTAM A LAMPADA COM ISOLAMENTO PARA 5KV,CONEXOES ATRAVES DE TOMADA POLARIZADA IP-68,CLASSE 5KV,PERDA MAXIMA DE 10%(DES.A3-1971-PD).FORNECIMENTO | UN | 82.4
21.046.0070-A | REATOR TIPO SUBTERRANEO PARA LAMPADA VS/MVM DE 400W,IGNITORCOM PICO TENSAO 2,8 A 4KV,FATOR DE POTENCIA DE 0,92,TENSAO DE ALIMENTACAO 220V,CORRENTE NA LAMPADA 4,5A,TENSAO NA LAMPADA 100V,CABOS DO IGNITOR QUE ALIMENTAM A LAMPADA COM ISOLAMENTO PARA 5KV,CONEXOES ATRAVES DE TOMADA POLARIZADA IP-68,CLASSE 5KV,PERDA MAXIMA DE 10%(DES.A3-1971-PD).FORNECIMENTO | UN | 82.4
21.046.9999-0 | INDICE DA FAMILIA |  | #N/DISP
21.046.9999-A | INDICE DA FAMILIA |  | #N/DISP
21.048.0010-0 | LUMINARIA EQUIPADA COM LAMPADA DE DESCARGA E ACESSORIOS,EM CORDOALHA,EXCLUSIVE LUMINARIA,INCLUSIVE FORNECIMENTO DA CORDOALHA.COLOCACAO | UN | 478.47
21.048.0010-A | LUMINARIA EQUIPADA COM LAMPADA DE DESCARGA E ACESSORIOS,EM CORDOALHA,EXCLUSIVE LUMINARIA,INCLUSIVE FORNECIMENTO DA CORDOALHA.COLOCACAO | UN | 464.38
21.048.0015-0 | LUMINARIA EQUIPADA COM LAMPADA DE DESCARGA E ACESSORIOS,EM CORDOALHA,EXCLUSIVE LUMINARIA E O FORNECIMENTO DA CORDOALHA.COLOCACAO | UN | 105.71
21.048.0015-A | LUMINARIA EQUIPADA COM LAMPADA DE DESCARGA E ACESSORIOS,EM CORDOALHA,EXCLUSIVE LUMINARIA E O FORNECIMENTO DA CORDOALHA.COLOCACAO | UN | 91.62
21.048.0020-0 | LUMINARIA EQUIPADA COM LAMPADA DE DESCARGA E ACESSORIOS,EM TETO OU PAREDE,EXCLUSIVE LUMINARIA.COLOCACAO | UN | 91.9
21.048.0020-A | LUMINARIA EQUIPADA COM LAMPADA DE DESCARGA E ACESSORIOS,EM TETO OU PAREDE,EXCLUSIVE LUMINARIA.COLOCACAO | UN | 79.64
21.048.0025-0 | PROJETORES (DOIS) EQUIPADOS COM LAMPADAS DE DESCARGA,FIXADOSEM POSTE DE ACO OU CONCRETO,INCLUSIVE FERRAGENS DE FIXACAO,EXCLUSIVE PROJETOR.COLOCACAO | UN | 130.3
21.048.0025-A | PROJETORES (DOIS) EQUIPADOS COM LAMPADAS DE DESCARGA,FIXADOSEM POSTE DE ACO OU CONCRETO,INCLUSIVE FERRAGENS DE FIXACAO,EXCLUSIVE PROJETOR.COLOCACAO | UN | 125.02
21.048.0030-0 | PROJETORES (DOIS) EQUIPADOS COM LAMPADA DE DESCARGA,FIXADOSEM CRUZETA N║1,INCLUSIVE FERRAGENS DE FIXACAO,EXCLUSIVE PROJETOR.COLOCACAO | UN | 110.3
21.048.0030-A | PROJETORES (DOIS) EQUIPADOS COM LAMPADA DE DESCARGA,FIXADOSEM CRUZETA N║1,INCLUSIVE FERRAGENS DE FIXACAO,EXCLUSIVE PROJETOR.COLOCACAO | UN | 105.02
21.048.0035-0 | PROJETORES(TRES)EQUIPADOS COM LAMPADAS DE DESCARGA,FIXADOS EM POSTE DE CONCRETO,INCLUSIVE FERRAGENS DE FIXACAO,EXCLUSIVEPROJETORES.COLOCACAO | UN | 217.73
21.048.0035-A | PROJETORES(TRES)EQUIPADOS COM LAMPADAS DE DESCARGA,FIXADOS EM POSTE DE CONCRETO,INCLUSIVE FERRAGENS DE FIXACAO,EXCLUSIVEPROJETORES.COLOCACAO | UN | 208.92
21.048.0040-0 | PROJETORES(QUATRO)EQUIPADOS COM LAMPADA DE DESCARGA,FIXADOSEM POSTE DE ACO RETO,INCLUSIVE FERRAGENS DE FIXACAO,EXCLUSIVE PROJETORES.COLOCACAO | UN | 293.94
21.048.0040-A | PROJETORES(QUATRO)EQUIPADOS COM LAMPADA DE DESCARGA,FIXADOSEM POSTE DE ACO RETO,INCLUSIVE FERRAGENS DE FIXACAO,EXCLUSIVE PROJETORES.COLOCACAO | UN | 283.38
21.048.0045-0 | PROJETOR FIXADO EM BANDEJA ATRAVES DE CHUMBADORES DE ACO INOX,EXCLUSIVE PROJETOR,CHUMBADOR E BANDEJAMENTO.COLOCACAO | UN | 3.3
21.048.0045-A | PROJETOR FIXADO EM BANDEJA ATRAVES DE CHUMBADORES DE ACO INOX,EXCLUSIVE PROJETOR,CHUMBADOR E BANDEJAMENTO.COLOCACAO | UN | 2.86
21.048.0050-0 | REATOR,PADRAO RIOLUZ,PARA LAMPADA DE DESCARGA,EM POSTE DE ACO,CONCRETO OU MADEIRA,EXCLUSIVE FORNECIMENTO DO REATOR E FERRAGENS DE FIXACAO.COLOCACAO | UN | 26.42
21.048.0050-A | REATOR,PADRAO RIOLUZ,PARA LAMPADA DE DESCARGA,EM POSTE DE ACO,CONCRETO OU MADEIRA,EXCLUSIVE FORNECIMENTO DO REATOR E FERRAGENS DE FIXACAO.COLOCACAO | UN | 22.9
21.048.0055-0 | REATOR,PADRAO RIOLUZ,PARA LAMPADA DE DESCARGA EM POSTE(ACO OU CONCRETO),INCLUINDO INTERLIGACAO NA REDE E NA LUMINARIA EFERRAGENS DE FIXACAO,EXCLUSIVE FORNECIMENTO DO REATOR.COLOCACAO | UN | 26.42
21.048.0055-A | REATOR,PADRAO RIOLUZ,PARA LAMPADA DE DESCARGA EM POSTE(ACO OU CONCRETO),INCLUINDO INTERLIGACAO NA REDE E NA LUMINARIA EFERRAGENS DE FIXACAO,EXCLUSIVE FORNECIMENTO DO REATOR.COLOCACAO | UN | 22.9
21.048.0060-0 | REATOR PARA LAMPADA DE DESCARGA EM TETO,PISO OU PAREDE,INCLUSIVE INTERLIGACAO NA REDE E NA LUMINARIA E FERRAGENS DE FIXACAO,EXCLUSIVE FORNECIMENTO DE REATOR.COLOCACAO | UN | 39.64
21.048.0060-A | REATOR PARA LAMPADA DE DESCARGA EM TETO,PISO OU PAREDE,INCLUSIVE INTERLIGACAO NA REDE E NA LUMINARIA E FERRAGENS DE FIXACAO,EXCLUSIVE FORNECIMENTO DE REATOR.COLOCACAO | UN | 34.36
21.048.0065-0 | REATOR COM IGNITOR EM BANDEJA,EXCLUSIVE REATOR.COLOCACAO | UN | 1.98
21.048.0065-A | REATOR COM IGNITOR EM BANDEJA,EXCLUSIVE REATOR.COLOCACAO | UN | 1.71
21.048.9999-0 | FAMILIA 21.048COLOCACAO DE LUMINARIAS, PROJETORES E REATORES |  | #N/DISP
21.048.9999-A | FAMILIA 21.048COLOCACAO DE LUMINARIAS, PROJETORES E REATORES |  | #N/DISP
21.050.0010-0 | FITA ISOLANTE AUTO-FUSAO,DE 19MMX10M.FORNECIMENTO | UN | 25.2
21.050.0010-A | FITA ISOLANTE AUTO-FUSAO,DE 19MMX10M.FORNECIMENTO | UN | 25.2
21.050.0015-0 | FITA ISOLANTE PLASTICA ADESIVA,DE 19MMX20M.FORNECIMENTO | UN | 4.22
21.050.0015-A | FITA ISOLANTE PLASTICA ADESIVA,DE 19MMX20M.FORNECIMENTO | UN | 4.22
21.050.0020-0 | ARRUELA EM ALUMINIO DE(13X2)MM.FORNECIMENTO | UN | 0.17
21.050.0020-A | ARRUELA EM ALUMINIO DE(13X2)MM.FORNECIMENTO | UN | 0.17
21.050.0025-0 | ARRUELA DE PRESSAO DE(13X2,5)MM.FORNECIMENTO | UN | 0.29
21.050.0025-A | ARRUELA DE PRESSAO DE(13X2,5)MM.FORNECIMENTO | UN | 0.29
21.050.0035-0 | CALCO DUPLO NUMERO 4.FORNECIMENTO | UN | #N/DISP
21.050.0035-A | CALCO DUPLO NUMERO 4.FORNECIMENTO | UN | #N/DISP
21.050.0040-0 | CHUMBADOR EM ACO CARBONO,COM DIAMETRO DE 7/8",COMPRIMENTO DE500MM,GALVANIZADO A QUENTE POR IMERSAO,COM PORCA,ARRUELA LISA E ARRUELA DE PRESSAO.FORNECIMENTO | UN | 92
21.050.0040-A | CHUMBADOR EM ACO CARBONO,COM DIAMETRO DE 7/8",COMPRIMENTO DE500MM,GALVANIZADO A QUENTE POR IMERSAO,COM PORCA,ARRUELA LISA E ARRUELA DE PRESSAO.FORNECIMENTO | UN | 92
21.050.0045-0 | CHUMBADOR DE ACO INOXIDAVEL 304,TEC BOLT,TBM 12.100,COMPRIMENTO DE 96MM E DIAMETRO DE 1/2",COM ARRUELA LISA E DE PRESSAOE PORCA,TECNART OU SIMILAR.FORNECIMENTO | UN | 9.36
21.050.0045-A | CHUMBADOR DE ACO INOXIDAVEL 304,TEC BOLT,TBM 12.100,COMPRIMENTO DE 96MM E DIAMETRO DE 1/2",COM ARRUELA LISA E DE PRESSAOE PORCA,TECNART OU SIMILAR.FORNECIMENTO | UN | 9.36
21.050.0050-0 | CHUMBADOR DE EXPANSAO DE ACO,COM DIAMETRO DE 1/2" E COMPRIMENTO DO PARAFUSO DE 3".FORNECIMENTO | UN | 7.81
21.050.0050-A | CHUMBADOR DE EXPANSAO DE ACO,COM DIAMETRO DE 1/2" E COMPRIMENTO DO PARAFUSO DE 3".FORNECIMENTO | UN | 7.81
21.050.0055-0 | CINTA DE ACO GALVANIZADO DE 140MM.FORNECIMENTO | UN | 21.12
21.050.0055-A | CINTA DE ACO GALVANIZADO DE 140MM.FORNECIMENTO | UN | 21.12
21.050.0060-0 | CINTA DE ACO GALVANIZADO DE 220MM.FORNECIMENTO | UN | 25.95
21.050.0060-A | CINTA DE ACO GALVANIZADO DE 220MM.FORNECIMENTO | UN | 25.95
21.050.0065-0 | CONJUNTO DE SUSTENTACAO DE SINALIZACAO VERTICAL,PROPRIO PARAPOSTE MULTI-USO,CONSTITUIDO DE 2 BRACOS PARALELOS EM ACO CARBONO SAE 1010/1020,ZINCADO COM PROJECAO HORIZONTAL 4,37M,CONSTRUIDO COM TUBO INDUSTRIAL N║3,DIAMETRO 88,9X3,35MM DE ESPESSURA,CONFORME DESENHO A1-1859-PD.FORNECIMENTO | UN | #N/DISP
21.050.0065-A | CONJUNTO DE SUSTENTACAO DE SINALIZACAO VERTICAL,PROPRIO PARAPOSTE MULTI-USO,CONSTITUIDO DE 2 BRACOS PARALELOS EM ACO CARBONO SAE 1010/1020,ZINCADO COM PROJECAO HORIZONTAL 4,37M,CONSTRUIDO COM TUBO INDUSTRIAL N║3,DIAMETRO 88,9X3,35MM DE ESPESSURA,CONFORME DESENHO A1-1859-PD.FORNECIMENTO | UN | #N/DISP
21.050.0070-0 | CRUZETA Q-3,DE 6 PINOS.FORNECIMENTO | UN | 112
21.050.0070-A | CRUZETA Q-3,DE 6 PINOS.FORNECIMENTO | UN | 112
21.050.0075-0 | GRAMPO "U",NUMERO 5.FORNECIMENTO | UN | 9.33
21.050.0075-A | GRAMPO "U",NUMERO 5.FORNECIMENTO | UN | 9.33
21.050.0080-0 | PARAFUSO COM CABECA SEXTAVADA DE (5/8"X1.1/2").FORNECIMENTO | UN | 1.39
21.050.0080-A | PARAFUSO COM CABECA SEXTAVADA DE (5/8"X1.1/2").FORNECIMENTO | UN | 1.39
21.050.0085-0 | PARAFUSO COM CABECA SEXTAVADA DE(12X1,75X50)MM.FORNECIMENTO | UN | 1.46
21.050.0085-A | PARAFUSO COM CABECA SEXTAVADA DE(12X1,75X50)MM.FORNECIMENTO | UN | 1.46
21.050.0090-0 | PARAFUSO FRANCES DE (5/8"X2.1/2").FORNECIMENTO | UN | 3.2
21.050.0090-A | PARAFUSO FRANCES DE (5/8"X2.1/2").FORNECIMENTO | UN | 3.2
21.050.0095-0 | PARAFUSO DE MAQUINA SEXTAVADA DE (1/2"X1.1/2").FORNECIMENTO | UN | 1.81
21.050.0095-A | PARAFUSO DE MAQUINA SEXTAVADA DE (1/2"X1.1/2").FORNECIMENTO | UN | 1.81
21.050.0100-0 | PORCA SEXTAVADA,EM ACO GALVANIZADO,DE 5/8" (16MM).FORNECIMENTO | UN | 0.54
21.050.0100-A | PORCA SEXTAVADA,EM ACO GALVANIZADO,DE 5/8" (16MM).FORNECIMENTO | UN | 0.54
21.050.0105-0 | PORCA SEXTAVADA DE (12X1,75)MM.FORNECIMENTO | UN | 0.23
21.050.0105-A | PORCA SEXTAVADA DE (12X1,75)MM.FORNECIMENTO | UN | 0.23
21.050.0110-0 | BASE DE ACO PARA SUSTENTACAO DE POSTE FIXADA POR CHUMBADOREM FUNDACAO DE CONCRETO ARMADO.ASSENTAMENTO | UN | 74.55
21.050.0110-A | BASE DE ACO PARA SUSTENTACAO DE POSTE FIXADA POR CHUMBADOREM FUNDACAO DE CONCRETO ARMADO.ASSENTAMENTO | UN | 72.14
21.050.0120-0 | CHUMBADOR PARA FIXACAO DE POSTE DE ACO CURVO DE 1 BRACO,DE 8M ATE 9M DE ALTURA,EXCLUSIVE ESTE,DE 7/8"X600MM,COM PORCA EARRUELA GALVANIZADAS A FOGO,PADRAO RIOLUZ.FORNECIMENTO E INSTALACAO | UN | 110.83
21.050.0120-A | CHUMBADOR PARA FIXACAO DE POSTE DE ACO CURVO DE 1 BRACO,DE 8M ATE 9M DE ALTURA,EXCLUSIVE ESTE,DE 7/8"X600MM,COM PORCA EARRUELA GALVANIZADAS A FOGO,PADRAO RIOLUZ.FORNECIMENTO E INSTALACAO | UN | 109.39
21.050.0125-0 | CRUZETA N░2,DE 2 PINOS.FORNECIMENTO | UN | 65
21.050.0125-A | CRUZETA N░2,DE 2 PINOS.FORNECIMENTO | UN | 65
21.050.9999-0 | FAMILIA 21.050ALUGUEL DE ANDAIME TUBULAR |  | #N/DISP
21.050.9999-A | FAMILIA 21.050ALUGUEL DE ANDAIME TUBULAR |  | #N/DISP
21.051.0010-0 | ARAME DE FERRO GALVANIZADO DE 12BWG,2,76MM.FORNECIMENTO | KG | 9.95
21.051.0010-A | ARAME DE FERRO GALVANIZADO DE 12BWG,2,76MM.FORNECIMENTO | KG | 9.95
21.051.0030-0 | CAPA ISOLANTE COM RESINA DE SILICONE PARA CONECTOR TIPO CUNHA EM INSTALACAO SUBTERRANEA.FORNECIMENTO E COLOCACAO | UN | #N/DISP
21.051.0030-A | CAPA ISOLANTE COM RESINA DE SILICONE PARA CONECTOR TIPO CUNHA EM INSTALACAO SUBTERRANEA.FORNECIMENTO E COLOCACAO | UN | #N/DISP
21.051.0040-0 | CAPA ISOLANTE PARA CONECTOR TIPO CUNHA,PARA INSTALACAO SUBTERRANEA,TENSAO DE 600V,COM ISOLAMENTO DE SILICONE ESTABILIZADO PARA USO NOS MODELOS DE CONECTORES DE 1 A 14,PADRAO RIOLUZ.FORNECIMENTO | UN | #N/DISP
21.051.0040-A | CAPA ISOLANTE PARA CONECTOR TIPO CUNHA,PARA INSTALACAO SUBTERRANEA,TENSAO DE 600V,COM ISOLAMENTO DE SILICONE ESTABILIZADO PARA USO NOS MODELOS DE CONECTORES DE 1 A 14,PADRAO RIOLUZ.FORNECIMENTO | UN | #N/DISP
21.051.9999-0 | FAMILIA 21.051DIVERSOS |  | #N/DISP
21.051.9999-A | FAMILIA 21.051DIVERSOS |  | #N/DISP
21.090.9999-0 | INDICE DA FAMILIA |  | #N/DISP
21.090.9999-A | INDICE DA FAMILIA |  | #N/DISP
21.100.0021-0 | SERVICO DE APOIO AS INSTALACOES REQUERIDAS A EMPREITEIRA,SENDO 1 ASSISTENTE TECNICO PARA CADA 3(TRES)TURMAS NO MINIMO,OUPARA 4(QUATRO)TURMAS NO MAXIMO.HORARIO NOTURNO | H | #N/DISP
21.100.0021-A | SERVICO DE APOIO AS INSTALACOES REQUERIDAS A EMPREITEIRA,SENDO 1 ASSISTENTE TECNICO PARA CADA 3(TRES)TURMAS NO MINIMO,OUPARA 4(QUATRO)TURMAS NO MAXIMO.HORARIO NOTURNO | H | #N/DISP
21.100.0030-0 | SERVICO DE APOIO AS INSTALACOES REQUERIDAS A EMPREITEIRA,SENDO 1 MONTADOR ELETROMECANICO OU ELETRICISTA.HORARIO DIURNO | H | #N/DISP
21.100.0030-A | SERVICO DE APOIO AS INSTALACOES REQUERIDAS A EMPREITEIRA,SENDO 1 MONTADOR ELETROMECANICO OU ELETRICISTA.HORARIO DIURNO | H | #N/DISP
21.100.0031-0 | SERVICO DE APOIO AS INSTALACOES REQUERIDAS A EMPREITEIRA,SENDO 1 MONTADOR ELETROMECANICO OU ELETRICISTA.HORARIO NOTURNO | H | #N/DISP
21.100.0031-A | SERVICO DE APOIO AS INSTALACOES REQUERIDAS A EMPREITEIRA,SENDO 1 MONTADOR ELETROMECANICO OU ELETRICISTA.HORARIO NOTURNO | H | #N/DISP
21.100.0040-0 | SERVICO DE APOIO AS INSTALACOES REQUERIDAS A EMPREITEIRA,SENDO 2 MONTADORES ELETROMECANICOS.HORARIO DIURNO | H | #N/DISP
21.100.0040-A | SERVICO DE APOIO AS INSTALACOES REQUERIDAS A EMPREITEIRA,SENDO 2 MONTADORES ELETROMECANICOS.HORARIO DIURNO | H | #N/DISP
21.100.0041-0 | SERVICO DE APOIO AS INSTALACOES ROSQUEADAS A EMPREITEIRA,SENDO 2 MONTADORES ELETROMECANICOS.HORARIO NOTURNO | H | #N/DISP
21.100.0041-A | SERVICO DE APOIO AS INSTALACOES ROSQUEADAS A EMPREITEIRA,SENDO 2 MONTADORES ELETROMECANICOS.HORARIO NOTURNO | H | #N/DISP
21.100.0060-0 | SERVICO DE APOIO AS INSTALACOES REQUERIDAS A EMPREITEIRA,SENDO 1 OPERADOR DE COMUNICACAO.HORARIO DIURNO | H | #N/DISP
21.100.0060-A | SERVICO DE APOIO AS INSTALACOES REQUERIDAS A EMPREITEIRA,SENDO 1 OPERADOR DE COMUNICACAO.HORARIO DIURNO | H | #N/DISP
21.100.0070-0 | SERVICOS DE APOIO AS INSTALACOES REQUERIDAS A EMPREITEIRA,SENDO 2 AJUDANTES DE MONTADOR ELETROMECANICO OU ELETRICISTA.HORARIO DIURNO | H | #N/DISP
21.100.0070-A | SERVICOS DE APOIO AS INSTALACOES REQUERIDAS A EMPREITEIRA,SENDO 2 AJUDANTES DE MONTADOR ELETROMECANICO OU ELETRICISTA.HORARIO DIURNO | H | #N/DISP
21.100.0100-0 | SERVICO DE APOIO AS INSTALACOES REQUERIDAS A EMPREITEIRA,SENDO 1 ENCARREGADO.HORARIO DIURNO | H | #N/DISP
21.100.0100-A | SERVICO DE APOIO AS INSTALACOES REQUERIDAS A EMPREITEIRA,SENDO 1 ENCARREGADO.HORARIO DIURNO | H | #N/DISP
21.100.0101-0 | SERVICO DE APOIO AS INSTALACOES REQUERIDAS A EMPREITEIRA,SENDO 1 ENCARREGADO.HORARIO NOTURNO | H | #N/DISP
21.100.0101-A | SERVICO DE APOIO AS INSTALACOES REQUERIDAS A EMPREITEIRA,SENDO 1 ENCARREGADO.HORARIO NOTURNO | H | #N/DISP
21.100.0110-0 | MAO-DE-OBRA PARA SERVICOS DE QUALQUER NATUREZA.TURMA DE REPAROS | H | #N/DISP
21.100.0110-A | MAO-DE-OBRA PARA SERVICOS DE QUALQUER NATUREZA.TURMA DE REPAROS | H | #N/DISP
21.100.0120-0 | SERVICO DE MANUTENCAO DE ILUMINACAO PUBLICA EM:POSTES COM ALTURA DE MONTAGEM ATE 12,00M(EXCLUSIVE),POSTES ORNAMENTAIS,TUNEIS,MONUMENTOS OU FACHADAS.HORARIO DIURNO | H | #N/DISP
21.100.0120-A | SERVICO DE MANUTENCAO DE ILUMINACAO PUBLICA EM:POSTES COM ALTURA DE MONTAGEM ATE 12,00M(EXCLUSIVE),POSTES ORNAMENTAIS,TUNEIS,MONUMENTOS OU FACHADAS.HORARIO DIURNO | H | #N/DISP
21.100.0121-0 | SERVICO DE MANUTENCAO DE ILUMINACAO PUBLICA EM:POSTES COM ALTURA DE MONTAGEM ATE 12,00M(EXCLUSIVE),POSTES ORNAMENTAIS,TUNEIS,MONUMENTOS OU FACHADAS.HORARIO NOTURNO | H | #N/DISP
21.100.0121-A | SERVICO DE MANUTENCAO DE ILUMINACAO PUBLICA EM:POSTES COM ALTURA DE MONTAGEM ATE 12,00M(EXCLUSIVE),POSTES ORNAMENTAIS,TUNEIS,MONUMENTOS OU FACHADAS.HORARIO NOTURNO | H | #N/DISP
21.100.0122-0 | SERVICO DE MANUTENCAO DE ILUMINACAO PUBLICA EM:POSTES COM ALTURA DE MONTAGEM ATE 12,00M(EXCLUSIVE),POSTES ORNAMENTAIS,TUNEIS,MONUMENTOS OU FACHADAS,SENDO A TURMA DE REPAROS COMPOSTA DE 1 MONTADOR E 1 AJUDANTE.HORARIO DIURNO | H | #N/DISP
21.100.0122-A | SERVICO DE MANUTENCAO DE ILUMINACAO PUBLICA EM:POSTES COM ALTURA DE MONTAGEM ATE 12,00M(EXCLUSIVE),POSTES ORNAMENTAIS,TUNEIS,MONUMENTOS OU FACHADAS,SENDO A TURMA DE REPAROS COMPOSTA DE 1 MONTADOR E 1 AJUDANTE.HORARIO DIURNO | H | #N/DISP
21.100.0123-0 | SERVICO DE MANUTENCAO DE ILUMINACAO PUBLICA EM:POSTES COM ALTURA DE MONTAGEM ATE 12,00M(EXCLUSIVE),POSTES ORNAMENTAIS,TUNEIS,MONUMENTOS OU FACHADAS,SENDO A TURMA DE REPAROS COMPOSTA DE 1 MONTADOR E 1 AJUDANTE.HORARIO NOTURNO | H | #N/DISP
21.100.0123-A | SERVICO DE MANUTENCAO DE ILUMINACAO PUBLICA EM:POSTES COM ALTURA DE MONTAGEM ATE 12,00M(EXCLUSIVE),POSTES ORNAMENTAIS,TUNEIS,MONUMENTOS OU FACHADAS,SENDO A TURMA DE REPAROS COMPOSTA DE 1 MONTADOR E 1 AJUDANTE.HORARIO NOTURNO | H | #N/DISP
21.100.0125-0 | SERVICO DE MANUTENCAO DE ILUMINACAO PUBLICA EM:POSTES COM ALTURA DE MONTAGEM ATE 12,00M,(EXCLUSIVE),POSTES ORNAMENTAIS,TUNEIS,MONUMENTOS OU FACHADAS,SENDO A TURMA DE REPAROS COMPOSTA DE 1 MONTADOR E 2 AJUDANTES.HORARIO DIURNO | H | #N/DISP
21.100.0125-A | SERVICO DE MANUTENCAO DE ILUMINACAO PUBLICA EM:POSTES COM ALTURA DE MONTAGEM ATE 12,00M,(EXCLUSIVE),POSTES ORNAMENTAIS,TUNEIS,MONUMENTOS OU FACHADAS,SENDO A TURMA DE REPAROS COMPOSTA DE 1 MONTADOR E 2 AJUDANTES.HORARIO DIURNO | H | #N/DISP
21.100.0126-0 | SERVICO DE MANUTENCAO DE ILUMINACAO PUBLICA EM:POSTES COM ALTURA DE MONTAGEM ATE 12,00M(EXCLUSIVE),POSTES ORNAMENTAIS,TUNEIS,MONUMENTOS OU FACHADAS,SENDO A TURMA DE REPAROS COMPOSTA DE 1 MONTADOR E 2 AJUDANTES.HORARIO NOTURNO | H | #N/DISP
21.100.0126-A | SERVICO DE MANUTENCAO DE ILUMINACAO PUBLICA EM:POSTES COM ALTURA DE MONTAGEM ATE 12,00M(EXCLUSIVE),POSTES ORNAMENTAIS,TUNEIS,MONUMENTOS OU FACHADAS,SENDO A TURMA DE REPAROS COMPOSTA DE 1 MONTADOR E 2 AJUDANTES.HORARIO NOTURNO | H | #N/DISP
21.100.0130-0 | SERVICO DE MANUTENCAO DE ILUMINACAO PUBLICA EM:POSTES COM ALTURA DE MONTAGEM DE 12,00M(INCLUSIVE)ATE 30,00M(INCLUSIVE),POSTES ORNAMENTAIS,TUNEIS,MONUMENTOS OU FACHADAS.SENDO HORARIO DIURNO | H | #N/DISP
21.100.0130-A | SERVICO DE MANUTENCAO DE ILUMINACAO PUBLICA EM:POSTES COM ALTURA DE MONTAGEM DE 12,00M(INCLUSIVE)ATE 30,00M(INCLUSIVE),POSTES ORNAMENTAIS,TUNEIS,MONUMENTOS OU FACHADAS.SENDO HORARIO DIURNO | H | #N/DISP
21.100.0135-0 | SERVICO DE MANUTENCAO DE ILUMINACAO PUBLICA EM POSTES COM ALTURA DE MONTAGEM DE 12,00M(INCLUSIVE)ATE 30,00M(INCLUSIVE),SENDO A TURMA DE REPAROS COMPOSTA DE 1 MONTADOR E 5 AJUDANTES | H | #N/DISP
21.100.0135-A | SERVICO DE MANUTENCAO DE ILUMINACAO PUBLICA EM POSTES COM ALTURA DE MONTAGEM DE 12,00M(INCLUSIVE)ATE 30,00M(INCLUSIVE),SENDO A TURMA DE REPAROS COMPOSTA DE 1 MONTADOR E 5 AJUDANTES | H | #N/DISP
21.100.0140-0 | SERVICO DE MANUTENCAO DE ILUMINACAO PUBLICA NO PARQUE DO FLAMENGO EM SUBESTACOES E EM POSTES COM ALTURA DE MONTAGEM ATE45,00M(INCLUSIVE),COM UTILIZACAO DE ANDAIME,EXCLUSIVE O ANDAIME | H | #N/DISP
21.100.0140-A | SERVICO DE MANUTENCAO DE ILUMINACAO PUBLICA NO PARQUE DO FLAMENGO EM SUBESTACOES E EM POSTES COM ALTURA DE MONTAGEM ATE45,00M(INCLUSIVE),COM UTILIZACAO DE ANDAIME,EXCLUSIVE O ANDAIME | H | #N/DISP
21.100.0145-0 | SERVICO DE MANUTENCAO DE ILUMINACAO PUBLICA NO PARQUE DO FLAMENGO EM SUBESTACOES E EM POSTES COM ALTURA DE MONTAGEM ATE45,00M(INCLUSIVE),SENDO A TURMA DE REPAROS COMPOSTA DE 1 MONTADOR E 9 AJUDANTES,COM UTILIZACAO DE ANDAIME,EXCLUSIVE O ANDAIME | H | #N/DISP
21.100.0145-A | SERVICO DE MANUTENCAO DE ILUMINACAO PUBLICA NO PARQUE DO FLAMENGO EM SUBESTACOES E EM POSTES COM ALTURA DE MONTAGEM ATE45,00M(INCLUSIVE),SENDO A TURMA DE REPAROS COMPOSTA DE 1 MONTADOR E 9 AJUDANTES,COM UTILIZACAO DE ANDAIME,EXCLUSIVE O ANDAIME | H | #N/DISP
21.100.0160-0 | SERVICO DE APOIO AS INSTALACOES REQUERIDAS A EMPREITEIRA,SENDO 1 ESCRITURARIO, HORARIO DIURNO | H | #N/DISP
21.100.0160-A | SERVICO DE APOIO AS INSTALACOES REQUERIDAS A EMPREITEIRA,SENDO 1 ESCRITURARIO, HORARIO DIURNO | H | #N/DISP
21.100.0170-0 | SERVICO DE APOIO AS INSTALACOES REQUERIDAS A EMPREITEIRA,SENDO 1 DIGITADOR,HORARIO DIURNO | H | #N/DISP
21.100.0170-A | SERVICO DE APOIO AS INSTALACOES REQUERIDAS A EMPREITEIRA,SENDO 1 DIGITADOR,HORARIO DIURNO | H | #N/DISP
21.100.0190-0 | SERVICO DE APOIO AS INSTALACOES REQUERIDAS A EMPREITEIRA,SENDO 1 ALMOXARIFE E 3 AJUDANTES DE MONTADOR, HORARIO DIURNO | H | #N/DISP
21.100.0190-A | SERVICO DE APOIO AS INSTALACOES REQUERIDAS A EMPREITEIRA,SENDO 1 ALMOXARIFE E 3 AJUDANTES DE MONTADOR, HORARIO DIURNO | H | #N/DISP
21.100.0250-0 | SERVICO DE APOIO AS INSTALACOES REQUERIDAS A EMPREITEIRA,SENDO 1 MOTORISTA, HORARIO DIURNO | H | #N/DISP
21.100.0250-A | SERVICO DE APOIO AS INSTALACOES REQUERIDAS A EMPREITEIRA,SENDO 1 MOTORISTA, HORARIO DIURNO | H | #N/DISP
21.100.0251-0 | SERVICO DE APOIO AS INSTALACOES REQUERIDAS A EMPREITEIRA,SENDO 1 MOTORISTA, HORARIO NOTURNO | H | #N/DISP
21.100.0251-A | SERVICO DE APOIO AS INSTALACOES REQUERIDAS A EMPREITEIRA,SENDO 1 MOTORISTA, HORARIO NOTURNO | H | #N/DISP
21.100.0300-0 | SERVICO DE APOIO AS INSTALACOES REQUERIDAS A EMPREITEIRA,SENDO 1 MOTORISTA E OPERADOR DE GUINDAUTO.HORARIO DIURNO | H | #N/DISP
21.100.0300-A | SERVICO DE APOIO AS INSTALACOES REQUERIDAS A EMPREITEIRA,SENDO 1 MOTORISTA E OPERADOR DE GUINDAUTO.HORARIO DIURNO | H | #N/DISP
21.100.0301-0 | SERVICO DE APOIO AS INSTALACOES REQUERIDAS A EMPREITEIRA,SENDO 1 MOTORISTA E OPERADOR DE GUINDAUTO.HORARIO NOTURNO | H | #N/DISP
21.100.0301-A | SERVICO DE APOIO AS INSTALACOES REQUERIDAS A EMPREITEIRA,SENDO 1 MOTORISTA E OPERADOR DE GUINDAUTO.HORARIO NOTURNO | H | #N/DISP
21.100.9999-0 | FAMILIA 21.100MANUTENCAO-TURMAS |  | #N/DISP
21.100.9999-A | FAMILIA 21.100MANUTENCAO-TURMAS |  | #N/DISP
21.101.0010-0 | SERVICO DE APOIO AS INSTALACOES REQUERIDAS A EMPREITARIA,SENDO 1 ENGENHEIRO ELETRICISTA,COM NO MINIMO,4 ANOS DE EXPERIENCIA NO SERVICO.HORARIO DIURNO | H | #N/DISP
21.101.0010-A | SERVICO DE APOIO AS INSTALACOES REQUERIDAS A EMPREITARIA,SENDO 1 ENGENHEIRO ELETRICISTA,COM NO MINIMO,4 ANOS DE EXPERIENCIA NO SERVICO.HORARIO DIURNO | H | #N/DISP
21.101.9999-0 | FAMILIA 21.101MANUTENCAO-TURMA TECNICA-ENG. |  | #N/DISP
21.101.9999-A | FAMILIA 21.101MANUTENCAO-TURMA TECNICA-ENG. |  | #N/DISP
21.102.0010-0 | SERVICO DE APOIO AS INSTALACOES REQUERIDAS A EMPREITEIRA,SENDO 1 ASSISTENTE TECNICO PARA CADA 3(TRES)TURMAS NO MINIMO,OUPARA 4(QUATRO)TURMAS NO MAXIMO.HORARIO DIURNO | H | #N/DISP
21.102.0010-A | SERVICO DE APOIO AS INSTALACOES REQUERIDAS A EMPREITEIRA,SENDO 1 ASSISTENTE TECNICO PARA CADA 3(TRES)TURMAS NO MINIMO,OUPARA 4(QUATRO)TURMAS NO MAXIMO.HORARIO DIURNO | H | #N/DISP
21.102.9999-0 | INDICE DA FAMILIA |  | #N/DISP
21.102.9999-A | INDICE DA FAMILIA |  | #N/DISP
21.103.0010-0 | SERVICO DE APOIO AS INSTALACOES REQUERIDAS A EMPREITARIA,SENDO 1 ELETROTECNICO,COM NO MINIMO 4 ANOS DE EXPERIENCIA NO SERVICO.HORARIO DIURNO | H | #N/DISP
21.103.0010-A | SERVICO DE APOIO AS INSTALACOES REQUERIDAS A EMPREITARIA,SENDO 1 ELETROTECNICO,COM NO MINIMO 4 ANOS DE EXPERIENCIA NO SERVICO.HORARIO DIURNO | H | #N/DISP
21.103.9999-0 | FAMILIA 21.103.MANUTENCAO TURMA TECNICA ELETROTECNICO | APR | #N/DISP
21.103.9999-A | FAMILIA 21.103.MANUTENCAO TURMA TECNICA ELETROTECNICO | APR | #N/DISP
22.005.0005-0 | EXTRACAO E TRANSPORTE DE TERRA PARA SUBSTRATO,PARA ENCHIMENTO DE SACOS PLASTICOS E PRODUCAO DE MUDAS DE ESSENCIAS FLORESTAIS.CUSTO VALIDO PARA CADA 100 UNIDADES | UN | 7.26
22.005.0005-A | EXTRACAO E TRANSPORTE DE TERRA PARA SUBSTRATO,PARA ENCHIMENTO DE SACOS PLASTICOS E PRODUCAO DE MUDAS DE ESSENCIAS FLORESTAIS.CUSTO VALIDO PARA CADA 100 UNIDADES | UN | 6.29
22.005.0015-0 | PENEIRAMENTO E MISTURA DE TERRA PARA ENCHIMENTO DE SACOS PLASTICOS E PRODUCAO DE MUDAS DE ESSENCIAS FLORESTAIS.CUSTO VALIDO PARA CADA 100 UNIDADES | UN | 10.76
22.005.0015-A | PENEIRAMENTO E MISTURA DE TERRA PARA ENCHIMENTO DE SACOS PLASTICOS E PRODUCAO DE MUDAS DE ESSENCIAS FLORESTAIS.CUSTO VALIDO PARA CADA 100 UNIDADES | UN | 9.32
22.005.0020-0 | DESINFECCAO E ADUBACAO DA TERRA DE SUBSTRATO,PARA ENCHIMENTODE SACOS PLASTICOS E PRODUCAO DE MUDAS DE ESSENCIAS FLORESTAIS.CUSTO VALIDO PARA CADA 100 UNIDADES | UN | 3.63
22.005.0020-A | DESINFECCAO E ADUBACAO DA TERRA DE SUBSTRATO,PARA ENCHIMENTODE SACOS PLASTICOS E PRODUCAO DE MUDAS DE ESSENCIAS FLORESTAIS.CUSTO VALIDO PARA CADA 100 UNIDADES | UN | 3.14
22.005.0025-0 | ENCHIMENTO DOS SACOS PLASTICOS,PARA PRODUCAO DE MUDAS DE ESSENCIAS FLORESTAIS.CUSTO VALIDO PARA CADA 100 UNIDADES | UN | 25.75
22.005.0025-A | ENCHIMENTO DOS SACOS PLASTICOS,PARA PRODUCAO DE MUDAS DE ESSENCIAS FLORESTAIS.CUSTO VALIDO PARA CADA 100 UNIDADES | UN | 23.71
22.005.0030-0 | PREPARO DOS CANTEIROS,PARA PRODUCAO DE MUDAS DE ESSENCIAS FLORESTAIS.CUSTO VALIDO PARA CADA 100 UNIDADES | UN | 3.63
22.005.0030-A | PREPARO DOS CANTEIROS,PARA PRODUCAO DE MUDAS DE ESSENCIAS FLORESTAIS.CUSTO VALIDO PARA CADA 100 UNIDADES | UN | 3.14
22.005.0035-0 | ENCANTEIRAMENTO DOS SACOS PLASTICOS,PARA PRODUCAO DE MUDAS NATIVAS DE ESSENCIAS FLORESTAIS.CUSTO VALIDO PARA CADA 100 UNIDADES | UN | 10.76
22.005.0035-A | ENCANTEIRAMENTO DOS SACOS PLASTICOS,PARA PRODUCAO DE MUDAS NATIVAS DE ESSENCIAS FLORESTAIS.CUSTO VALIDO PARA CADA 100 UNIDADES | UN | 9.32
22.005.0040-0 | SEMEADURA EM SACOS PLASTICOS ATRAVES DE SERINGA.CUSTO VALIDOPARA CADA 100 UNIDADES | UN | #N/DISP
22.005.0040-A | SEMEADURA EM SACOS PLASTICOS ATRAVES DE SERINGA.CUSTO VALIDOPARA CADA 100 UNIDADES | UN | #N/DISP
22.005.0045-0 | REPICAGEM E DESBASTE DAS MUDAS DE ESSENCIAS FLORESTAIS.CUSTOVALIDO PARA CADA 100 UNIDADES | UN | 7.12
22.005.0045-A | REPICAGEM E DESBASTE DAS MUDAS DE ESSENCIAS FLORESTAIS.CUSTOVALIDO PARA CADA 100 UNIDADES | UN | 6.17
22.005.0050-0 | IRRIGACAO DAS MUDAS DE ESSENCIAS FLORESTAIS COM USO DE MANGUEIRA.CUSTO VALIDO PARA CADA 100 UNIDADES | UN | 35.78
22.005.0050-A | IRRIGACAO DAS MUDAS DE ESSENCIAS FLORESTAIS COM USO DE MANGUEIRA.CUSTO VALIDO PARA CADA 100 UNIDADES | UN | 31.01
22.005.0055-0 | CAPINA MANUAL,REMOCAO E SELECAO DAS MUDAS DE ESSENCIAS FLORESTAIS.CUSTO VALIDO PARA CADA 100 UNIDADES | UN | 2.28
22.005.0055-A | CAPINA MANUAL,REMOCAO E SELECAO DAS MUDAS DE ESSENCIAS FLORESTAIS.CUSTO VALIDO PARA CADA 100 UNIDADES | UN | 1.98
22.005.0060-0 | APLICACAO DE DEFENSIVOS,EXCLUSIVE ESTE,NAS MUDAS DE ESSENCIAS FLORESTAIS.CUSTO VALIDO PARA CADA 100 UNIDADES | UN | 53.8
22.005.0060-A | APLICACAO DE DEFENSIVOS,EXCLUSIVE ESTE,NAS MUDAS DE ESSENCIAS FLORESTAIS.CUSTO VALIDO PARA CADA 100 UNIDADES | UN | 46.63
22.005.0070-0 | PREPARO DE ESTACAS PARA PRODUCAO DE MUDAS DE ESSENCIAS FLORESTAIS.CUSTO VALIDO PARA CADA 100 UNIDADES | UN | 7.12
22.005.0070-A | PREPARO DE ESTACAS PARA PRODUCAO DE MUDAS DE ESSENCIAS FLORESTAIS.CUSTO VALIDO PARA CADA 100 UNIDADES | UN | 6.17
22.005.0075-0 | SACO PLASTICO PARA PRODUCAO DE MUDAS NA MEDIA DE (15X25)CM X0,15MM.FORNECIMENTO | KG | 18.44
22.005.0075-A | SACO PLASTICO PARA PRODUCAO DE MUDAS NA MEDIA DE (15X25)CM X0,15MM.FORNECIMENTO | KG | 18.44
22.005.0080-0 | SACO PLASTICO PARA PRODUCAO DE MUDAS NA MEDIA DE (20X30)CM X0,20MM.FORNECIMENTO | KG | 18.44
22.005.0080-A | SACO PLASTICO PARA PRODUCAO DE MUDAS NA MEDIA DE (20X30)CM X0,20MM.FORNECIMENTO | KG | 18.44
22.005.0085-0 | SACO PLASTICO PARA PRODUCAO DE MUDAS NA MEDIA DE (28X35)CM X0,22MM.FORNECIMENTO | KG | 18.44
22.005.0085-A | SACO PLASTICO PARA PRODUCAO DE MUDAS NA MEDIA DE (28X35)CM X0,22MM.FORNECIMENTO | KG | 18.44
22.005.9999-0 | FAMILIA 22.005 |  | #N/DISP
22.005.9999-A | FAMILIA 22.005 |  | #N/DISP
22.010.0010-0 | MUDAS NATIVAS DE ESSENCIAS FLORESTAIS ATE 1,00M DE ALTURA.FORNECIMENTO | UN | 0.45
22.010.0010-A | MUDAS NATIVAS DE ESSENCIAS FLORESTAIS ATE 1,00M DE ALTURA.FORNECIMENTO | UN | 0.45
22.010.0015-0 | MUDAS EXOTICAS DE ESSENCIAS FLORESTAIS (EUCALIPTOS) ATE 30CMDE ALTURA.FORNECIMENTO | UN | 0.3
22.010.0015-A | MUDAS EXOTICAS DE ESSENCIAS FLORESTAIS (EUCALIPTOS) ATE 30CMDE ALTURA.FORNECIMENTO | UN | 0.3
22.010.0020-0 | MUDAS EXOTICAS DE ESSENCIAS FLORESTAIS (PINUS) ATE 30CM DE ALTURA.FORNECIMENTO | UN | 0.4
22.010.0020-A | MUDAS EXOTICAS DE ESSENCIAS FLORESTAIS (PINUS) ATE 30CM DE ALTURA.FORNECIMENTO | UN | 0.4
22.010.0030-0 | MUDAS DE ESSENCIAS FLORESTAIS DE 30CM A 50CM DE ALTURA,TIPOSABIA,MARICA,TREMA,AROEIRA,IPES,PAU-FERRO E SIMILARES.FORNE-CIMENTO | UN | 4
22.010.0030-A | MUDAS DE ESSENCIAS FLORESTAIS DE 30CM A 50CM DE ALTURA,TIPOSABIA,MARICA,TREMA,AROEIRA,IPES,PAU-FERRO E SIMILARES.FORNE-CIMENTO | UN | 4
22.010.9999-0 | FAMILIA 22.010 |  | #N/DISP
22.010.9999-A | FAMILIA 22.010 |  | #N/DISP
22.013.0005-0 | CONSTRUCAO MANUAL DE ACEIROS E TRILHAS | M2 | 2.69
22.013.0005-A | CONSTRUCAO MANUAL DE ACEIROS E TRILHAS | M2 | 2.33
22.013.0010-0 | ROCADA MANUAL DE VEGETACAO DENSA COM FOICE | HA | 2017.77
22.013.0010-A | ROCADA MANUAL DE VEGETACAO DENSA COM FOICE | HA | 1748.94
22.013.0015-0 | ROCADA MANUAL DE VEGETACAO LEVE COM FOICE | HA | 1883.25
22.013.0015-A | ROCADA MANUAL DE VEGETACAO LEVE COM FOICE | HA | 1632.34
22.013.0020-0 | DESTOCA COM ENXADAO | HA | 2152.28
22.013.0020-A | DESTOCA COM ENXADAO | HA | 1865.53
22.013.0025-0 | ENLEIRAMENTO MANUAL DE VEGETACAO | HA | #N/DISP
22.013.0025-A | ENLEIRAMENTO MANUAL DE VEGETACAO | HA | #N/DISP
22.013.9999-0 | FAMILIA 22.013 |  | #N/DISP
22.013.9999-A | FAMILIA 22.013 |  | #N/DISP
22.016.0005-0 | CONSTRUCAO DE ESTRADAS DE CIRCULACAO COM TRATOR DE ESTEIRAS | HA | 503.96
22.016.0005-A | CONSTRUCAO DE ESTRADAS DE CIRCULACAO COM TRATOR DE ESTEIRAS | HA | 495.39
22.016.0010-0 | ROCADO DE VEGETACAO COM ROCADEIRA COSTAL MOTORIZADA | HA | 3226.12
22.016.0010-A | ROCADO DE VEGETACAO COM ROCADEIRA COSTAL MOTORIZADA | HA | 2831.42
22.016.0015-0 | ROCADO DE VEGETACAO COM TRATOR DE PNEUS E ROCADEIRA | HA | 174.43
22.016.0015-A | ROCADO DE VEGETACAO COM TRATOR DE PNEUS E ROCADEIRA | HA | 167.57
22.016.0020-0 | ENLEIRAMENTO MECANICO DE VEGETACAO COM TRATOR DE ESTEIRAS | HA | 403.17
22.016.0020-A | ENLEIRAMENTO MECANICO DE VEGETACAO COM TRATOR DE ESTEIRAS | HA | 396.31
22.016.0025-0 | ARACAO DO SOLO A 20CM DE PROFUNDIDADE COM TRATOR DE PNEUS EARADO DE DISCO | HA | 261.6
22.016.0025-A | ARACAO DO SOLO A 20CM DE PROFUNDIDADE COM TRATOR DE PNEUS EARADO DE DISCO | HA | 251.31
22.016.0030-0 | GRADEACAO DO SOLO COM TRATOR DE PNEUS E GRADE DE DISCOS | HA | 134.11
22.016.0030-A | GRADEACAO DO SOLO COM TRATOR DE PNEUS E GRADE DE DISCOS | HA | 128.96
22.016.9999-0 | FAMILIA 22.016 |  | #N/DISP
22.016.9999-A | FAMILIA 22.016 |  | #N/DISP
22.020.0005-0 | PREPARO DE PIQUETES DE BAMBU DE 1,00M DE ALTURA,PARA ALINHAMENTO E MARCACAO DE COVAS.CUSTO VALIDO PARA CADA 100 UNIDADES | UN | 8.6
22.020.0005-A | PREPARO DE PIQUETES DE BAMBU DE 1,00M DE ALTURA,PARA ALINHAMENTO E MARCACAO DE COVAS.CUSTO VALIDO PARA CADA 100 UNIDADES | UN | 7.46
22.020.0010-0 | ALINHAMENTO E MARCACAO DE COVAS | HA | 322.84
22.020.0010-A | ALINHAMENTO E MARCACAO DE COVAS | HA | 279.83
22.020.0015-0 | ABERTURA OU CAPINA DE FAIXAS DE 1,00M DE LARGURA | M2 | 0.79
22.020.0015-A | ABERTURA OU CAPINA DE FAIXAS DE 1,00M DE LARGURA | M2 | 0.69
22.020.0030-0 | DISTRIBUICAO DE MUDAS EXOTICAS DE ESSENCIAS FLORESTAIS.CUSTOVALIDO PARA CADA 100 UNIDADES | UN | 14.34
22.020.0030-A | DISTRIBUICAO DE MUDAS EXOTICAS DE ESSENCIAS FLORESTAIS.CUSTOVALIDO PARA CADA 100 UNIDADES | UN | 12.43
22.020.0035-0 | DISTRIBUICAO DE MUDAS NATIVAS DE ESSENCIAS FLORESTAIS.CUSTOVALIDO PARA CADA 100 UNIDADES | UN | 14.34
22.020.0035-A | DISTRIBUICAO DE MUDAS NATIVAS DE ESSENCIAS FLORESTAIS.CUSTOVALIDO PARA CADA 100 UNIDADES | UN | 12.43
22.020.0040-0 | PLANTIO DE MUDAS EXOTICAS DE ESSENCIAS FLORESTAIS ATE 0,30MDE ALTURA,COM TUBETES,EXCLUSIVE AS MUDAS.CUSTO VALIDO PARA CADA 100 UNIDADES | UN | 15.37
22.020.0040-A | PLANTIO DE MUDAS EXOTICAS DE ESSENCIAS FLORESTAIS ATE 0,30MDE ALTURA,COM TUBETES,EXCLUSIVE AS MUDAS.CUSTO VALIDO PARA CADA 100 UNIDADES | UN | 13.32
22.020.0045-0 | PLANTIO DE MUDAS EXOTICAS DE ESSENCIAS FLORESTAIS ATE 0,30MDE ALTURA,EM SACOS PLASTICOS,EXCLUSIVE AS MUDAS.CUSTO VALIDOPARA CADA 100 UNIDADES | UN | 35.87
22.020.0045-A | PLANTIO DE MUDAS EXOTICAS DE ESSENCIAS FLORESTAIS ATE 0,30MDE ALTURA,EM SACOS PLASTICOS,EXCLUSIVE AS MUDAS.CUSTO VALIDOPARA CADA 100 UNIDADES | UN | 31.09
22.020.0050-0 | PLANTIO DE MUDAS NATIVAS DE ESSENCIAS FLORESTAIS ATE 1,00M DE ALTURA,EXCLUSIVE AS MUDAS.CUSTO VALIDO PARA CADA 100 UNIDADES | UN | 143.48
22.020.0050-A | PLANTIO DE MUDAS NATIVAS DE ESSENCIAS FLORESTAIS ATE 1,00M DE ALTURA,EXCLUSIVE AS MUDAS.CUSTO VALIDO PARA CADA 100 UNIDADES | UN | 124.36
22.020.0055-0 | COLOCACAO DE COBERTURA MORTA (MULCH) AO REDOR DAS PLANTAS | HA | 215.22
22.020.0055-A | COLOCACAO DE COBERTURA MORTA (MULCH) AO REDOR DAS PLANTAS | HA | 186.55
22.020.0070-0 | ABERTURA DE COVA DE 30X30X30CM,EM BANQUETA,EM ENCOSTA,INCLUSIVE MARCACAO | UN | 1.34
22.020.0070-A | ABERTURA DE COVA DE 30X30X30CM,EM BANQUETA,EM ENCOSTA,INCLUSIVE MARCACAO | UN | 1.16
22.020.0075-0 | ABERTURA DE COVA DE 15X15X15CM,INCLUINDO INCORPORACAO DE ESTERCO CURTIDO,PARA PLANTIO DE VEGETACAO REPTANTE EM AREA DERESTINGA PLANA | UN | 0.42
22.020.0075-A | ABERTURA DE COVA DE 15X15X15CM,INCLUINDO INCORPORACAO DE ESTERCO CURTIDO,PARA PLANTIO DE VEGETACAO REPTANTE EM AREA DERESTINGA PLANA | UN | 0.37
22.020.0080-0 | ABERTURA DE COVA DE 20X20X20CM,INCLUINDO INCORPORACAO DE ESTERCO CURTIDO,PARA PLANTIO DE VEGETACAO CACTACEAS EM AREA DERESTINGA PLANA | UN | 0.51
22.020.0080-A | ABERTURA DE COVA DE 20X20X20CM,INCLUINDO INCORPORACAO DE ESTERCO CURTIDO,PARA PLANTIO DE VEGETACAO CACTACEAS EM AREA DERESTINGA PLANA | UN | 0.44
22.020.0085-0 | ABERTURA DE COVA DE 30X30X30CM,INCLUINDO INCORPORACAO DE ESTERCO CURTIDO,PARA PLANTIO DE VEGETACAO ARBUSTIVA EM AREA DERESTINGA PLANA | UN | 0.6
22.020.0085-A | ABERTURA DE COVA DE 30X30X30CM,INCLUINDO INCORPORACAO DE ESTERCO CURTIDO,PARA PLANTIO DE VEGETACAO ARBUSTIVA EM AREA DERESTINGA PLANA | UN | 0.52
22.020.0090-0 | ABERTURA DE COVA DE 40X40X40CM,INCLUINDO INCORPORACAO DE ESTERCO CURTIDO,PARA PLANTIO DE VEGETACAO ARBUSTIVA EM AREA DERESTINGA PLANA | UN | 0.69
22.020.0090-A | ABERTURA DE COVA DE 40X40X40CM,INCLUINDO INCORPORACAO DE ESTERCO CURTIDO,PARA PLANTIO DE VEGETACAO ARBUSTIVA EM AREA DERESTINGA PLANA | UN | 0.6
22.020.0095-0 | ADUBACAO E CALAGEM,USANDO ADUBO ORGANICO/MINERAL,EM MUDAS PLANTADAS EM ENCOSTAS | UN | 1.44
22.020.0095-A | ADUBACAO E CALAGEM,USANDO ADUBO ORGANICO/MINERAL,EM MUDAS PLANTADAS EM ENCOSTAS | UN | 1.42
22.020.0100-0 | CAPINA DE ACEIRO EM ENCOSTA EM AREA PREVIAMENTE ROCADA,EM FASE DE IMPLANTACAO | M2 | 0.59
22.020.0100-A | CAPINA DE ACEIRO EM ENCOSTA EM AREA PREVIAMENTE ROCADA,EM FASE DE IMPLANTACAO | M2 | 0.51
22.020.0105-0 | CAPINA DE ACEIRO EM ENCOSTA EM AREA PREVIAMENTE ROCADA,EM FASE DE MANUTENCAO | M2 | 0.41
22.020.0105-A | CAPINA DE ACEIRO EM ENCOSTA EM AREA PREVIAMENTE ROCADA,EM FASE DE MANUTENCAO | M2 | 0.36
22.020.0110-0 | CAPINA DE VEGETACAO GRAMINEA EM AREA DE ENCOSTA EM CURVA DENIVEL,INCLUSIVE MARCACAO DE FAIXAS EM CURVA DE NIVEL,EM FASEDE IMPLANTACAO | M2 | 0.21
22.020.0110-A | CAPINA DE VEGETACAO GRAMINEA EM AREA DE ENCOSTA EM CURVA DENIVEL,INCLUSIVE MARCACAO DE FAIXAS EM CURVA DE NIVEL,EM FASEDE IMPLANTACAO | M2 | 0.18
22.020.0115-0 | CAPINA DE VEGETACAO GRAMINEA EM AREA DE ENCOSTA EM CURVA DENIVEL,EM FASE DE MANUTENCAO | M2 | 0.18
22.020.0115-A | CAPINA DE VEGETACAO GRAMINEA EM AREA DE ENCOSTA EM CURVA DENIVEL,EM FASE DE MANUTENCAO | M2 | 0.15
22.020.0120-0 | LIMPEZA MANUAL DE MATERIAIS DIVERSOS EM AREA DE MANGUEZAL(LIXO) | M2 | 0.1
22.020.0120-A | LIMPEZA MANUAL DE MATERIAIS DIVERSOS EM AREA DE MANGUEZAL(LIXO) | M2 | 0.09
22.020.0125-0 | PLANTIO DE GRAMA EM PLACAS,EM ENCOSTA,TIPO SAO CARLOS,BATATAIS OU LARGA,INCLUSIVE COMPRA E ARRANCAMENTO NO LOCAL DE ORIGEM,CARGA,TRANSPORTE MANUAL ENCOSTA ACIMA,DESCARGA E PREPARODO TERRENO | M2 | 13.8
22.020.0125-A | PLANTIO DE GRAMA EM PLACAS,EM ENCOSTA,TIPO SAO CARLOS,BATATAIS OU LARGA,INCLUSIVE COMPRA E ARRANCAMENTO NO LOCAL DE ORIGEM,CARGA,TRANSPORTE MANUAL ENCOSTA ACIMA,DESCARGA E PREPARODO TERRENO | M2 | 12.66
22.020.0130-0 | PLANTIO E ADUBACAO DE MUDAS EM ENCOSTA,DE 30CM A 50CM DE ALTURA,TIPO SABIA,MARICA,TREMA,AROEIRA,IPES,PAU-FERRO E SIMILARES.FORNECIMENTO DA MUDA INCLUSO | UN | 5.65
22.020.0130-A | PLANTIO E ADUBACAO DE MUDAS EM ENCOSTA,DE 30CM A 50CM DE ALTURA,TIPO SABIA,MARICA,TREMA,AROEIRA,IPES,PAU-FERRO E SIMILARES.FORNECIMENTO DA MUDA INCLUSO | UN | 5.52
22.020.0135-0 | PLANTIO DE MUDAS DE VEGETACAO ARBUSTIVA,EXCLUSIVE O FORNECIMENTO DE MUDA,EM AREA DE RESTINGA PLANA | UN | 1.37
22.020.0135-A | PLANTIO DE MUDAS DE VEGETACAO ARBUSTIVA,EXCLUSIVE O FORNECIMENTO DE MUDA,EM AREA DE RESTINGA PLANA | UN | 1.28
22.020.0140-0 | PLANTIO DE MUDAS DE VEGETACAO CACTACEAS,EXCLUSIVE O FORNECIMENTO DE MUDA,EM AREA DE RESTINGA PLANA | UN | 0.44
22.020.0140-A | PLANTIO DE MUDAS DE VEGETACAO CACTACEAS,EXCLUSIVE O FORNECIMENTO DE MUDA,EM AREA DE RESTINGA PLANA | UN | 0.38
22.020.0145-0 | PLANTIO DE MUDAS DE VEGETACAO REPTANTE,EXCLUSIVE O FORNECIMENTO DE MUDA,EM AREA DE RESTINGA PLANA | UN | 0.09
22.020.0145-A | PLANTIO DE MUDAS DE VEGETACAO REPTANTE,EXCLUSIVE O FORNECIMENTO DE MUDA,EM AREA DE RESTINGA PLANA | UN | 0.08
22.020.0150-0 | PLANTIO DE MUDA DE ESPECIE DE MANGUEZAL,DE 50 A 70CM DE ALTURA,E ABERTURA DE COVA DE 10X10X20CM,EXCLUSIVE O FORNECIMENTODA MUDA | UN | 1.92
22.020.0150-A | PLANTIO DE MUDA DE ESPECIE DE MANGUEZAL,DE 50 A 70CM DE ALTURA,E ABERTURA DE COVA DE 10X10X20CM,EXCLUSIVE O FORNECIMENTODA MUDA | UN | 1.66
22.020.9999-0 | FAMILIA 22.020 |  | #N/DISP
22.020.9999-A | FAMILIA 22.020 |  | #N/DISP
22.025.0005-0 | APLICACAO DE FORMICIDA GRANULADA.FORNECIMENTO E APLICACAO | HA | 261.81
22.025.0005-A | APLICACAO DE FORMICIDA GRANULADA.FORNECIMENTO E APLICACAO | HA | 247.47
22.025.0010-0 | APLICACAO DE HERBICIDA ROUND UP.FORNECIMENTO E APLICACAO | HA | 193.06
22.025.0010-A | APLICACAO DE HERBICIDA ROUND UP.FORNECIMENTO E APLICACAO | HA | 176.93
22.025.0015-0 | CAPINA QUIMICA COM HERBICIDA EM FAIXAS.FORNECIMENTO E APLICACAO | HA | 233.42
22.025.0015-A | CAPINA QUIMICA COM HERBICIDA EM FAIXAS.FORNECIMENTO E APLICACAO | HA | 211.91
22.025.9999-0 | FAMILIA 22.025 |  | #N/DISP
22.025.9999-A | FAMILIA 22.025 |  | #N/DISP
22.026.0010-0 | APLICACAO DE CALCARIO DOLOMITICO NO SOLO,POR COVA.FORNECIMENTO E APLICACAO | UN | 0.18
22.026.0010-A | APLICACAO DE CALCARIO DOLOMITICO NO SOLO,POR COVA.FORNECIMENTO E APLICACAO | UN | 0.16
22.026.9999-0 | FAMILIA 22.026 |  | #N/DISP
22.026.9999-A | FAMILIA 22.026 |  | #N/DISP
22.028.0005-0 | APLICACAO DE ADUBO ORGANICO PARA MUDAS NATIVAS DE ESSENCIASFLORESTAIS,POR COVA.FORNECIMENTO E APLICACAO | UN | 1.04
22.028.0005-A | APLICACAO DE ADUBO ORGANICO PARA MUDAS NATIVAS DE ESSENCIASFLORESTAIS,POR COVA.FORNECIMENTO E APLICACAO | UN | 1
22.028.0010-0 | APLICACAO DE ADUBO QUIMICO SUPERFOSFATO SIMPLES PARA MUDAS NATIVAS,POR COVA.FORNECIMENTO E APLICACAO | UN | 0.85
22.028.0010-A | APLICACAO DE ADUBO QUIMICO SUPERFOSFATO SIMPLES PARA MUDAS NATIVAS,POR COVA.FORNECIMENTO E APLICACAO | UN | 0.81
22.028.0015-0 | APLICACAO DE ADUBO QUIMICO (NPK),6:30:6,PARA MUDAS EXOTICAS,POR COVA.FORNECIMENTO E APLICACAO | UN | 0.6
22.028.0015-A | APLICACAO DE ADUBO QUIMICO (NPK),6:30:6,PARA MUDAS EXOTICAS,POR COVA.FORNECIMENTO E APLICACAO | UN | 0.56
22.028.0025-0 | APLICACAO DE ADUBO,EXCLUSIVE O FORNECIMENTO,CUSTO VALIDO PARA 100 COVAS | UN | 17.93
22.028.0025-A | APLICACAO DE ADUBO,EXCLUSIVE O FORNECIMENTO,CUSTO VALIDO PARA 100 COVAS | UN | 15.54
22.028.0035-0 | ADUBACAO DIFERENCIADA EM ESPECIES VEGETAIS DE QUALQUER NATUREZA.FORNECIMENTO E APLICACAO | UN | 91.75
22.028.0035-A | ADUBACAO DIFERENCIADA EM ESPECIES VEGETAIS DE QUALQUER NATUREZA.FORNECIMENTO E APLICACAO | UN | 81.79
22.028.0040-0 | ADUBACAO QUIMICA COM FORMULA COMPLETA (NPK-10-10-10)EM GOLASDE ARVORE,INCLUSIVE LIMPEZA E REVOLVIMENTO DE SOLO.FORNECIMENTO E APLICACAO | UN | 2.34
22.028.0040-A | ADUBACAO QUIMICA COM FORMULA COMPLETA (NPK-10-10-10)EM GOLASDE ARVORE,INCLUSIVE LIMPEZA E REVOLVIMENTO DE SOLO.FORNECIMENTO E APLICACAO | UN | 2.04
22.028.0045-0 | COMBATE A COLONIA DE CUPINS EM ARVORES ATRAVES DO METODO PORISCAGEM (CUSTO VALIDO PARA UM MINIMO DE 30 ARVORES) | MES | #N/DISP
22.028.0045-A | COMBATE A COLONIA DE CUPINS EM ARVORES ATRAVES DO METODO PORISCAGEM (CUSTO VALIDO PARA UM MINIMO DE 30 ARVORES) | MES | #N/DISP
22.028.0050-0 | CONTROLE QUIMICO DE ESPECIES VEGETAIS DE QUALQUER NATUREZA.FORNECIMENTO E APLICACAO | UN | 318.37
22.028.0050-A | CONTROLE QUIMICO DE ESPECIES VEGETAIS DE QUALQUER NATUREZA.FORNECIMENTO E APLICACAO | UN | 284.76
22.028.9999-0 | FAMILIA 22.028 |  | #N/DISP
22.028.9999-A | FAMILIA 22.028 |  | #N/DISP
22.030.0010-0 | COROAMENTO DAS PLANTAS COM 1,00M DE DIAMETRO.CUSTO VALIDO PARA CADA 100 UNIDADES | UN | 215.22
22.030.0010-A | COROAMENTO DAS PLANTAS COM 1,00M DE DIAMETRO.CUSTO VALIDO PARA CADA 100 UNIDADES | UN | 186.55
22.030.0015-0 | MANUTENCAO DE ACEIROS | M2 | 0.41
22.030.0015-A | MANUTENCAO DE ACEIROS | M2 | 0.36
22.030.0030-0 | ARRANCAMENTO E REPLANTIO DE ARBUSTO COM ATE 2M DE ALTURA | UN | 13.45
22.030.0030-A | ARRANCAMENTO E REPLANTIO DE ARBUSTO COM ATE 2M DE ALTURA | UN | 11.65
22.030.0035-0 | PODA DE ESPECIES VEGETAIS DE BAIXO NIVEL DE DIFICULDADE,EXCLUSIVE TRANSPORTE DE MATERIAL RESULTANTE | UN | 102.2
22.030.0035-A | PODA DE ESPECIES VEGETAIS DE BAIXO NIVEL DE DIFICULDADE,EXCLUSIVE TRANSPORTE DE MATERIAL RESULTANTE | UN | 93.84
22.030.0040-0 | PODA DE ESPECIES VEGETAIS DE MEDIO NIVEL DE DIFICULDADE,EXCLUSIVE TRANSPORTE DO MATERIAL RESULTANTE | UN | 217.31
22.030.0040-A | PODA DE ESPECIES VEGETAIS DE MEDIO NIVEL DE DIFICULDADE,EXCLUSIVE TRANSPORTE DO MATERIAL RESULTANTE | UN | 198.96
22.030.0045-0 | PODA DE ESPECIES VEGETAIS DE ALTO NIVEL DE DIFICULDADE,EXCLUSIVE TRANSPORTE DO MATERIAL RESULTANTE | UN | 399.18
22.030.0045-A | PODA DE ESPECIES VEGETAIS DE ALTO NIVEL DE DIFICULDADE,EXCLUSIVE TRANSPORTE DO MATERIAL RESULTANTE | UN | 363.52
22.030.0050-0 | REMOCAO DE ESPECIES VEGETAIS,PORTE MUDA (ATE 2M DE ALTURA),INCLUSIVE CARGA,DESCARGA E TRANSPORTE DO MATERIAL ATE 30KM | UN | 22.24
22.030.0050-A | REMOCAO DE ESPECIES VEGETAIS,PORTE MUDA (ATE 2M DE ALTURA),INCLUSIVE CARGA,DESCARGA E TRANSPORTE DO MATERIAL ATE 30KM | UN | 20.46
22.030.0055-0 | REMOCAO DE ESPECIES VEGETAIS,PORTE PEQUENO (ENTRE 2M E 4M DEALTURA),INCLUSIVE CARGA,DESCARGA E TRANSPORTE DO MATERIALATE 30KM | UN | 85.03
22.030.0055-A | REMOCAO DE ESPECIES VEGETAIS,PORTE PEQUENO (ENTRE 2M E 4M DEALTURA),INCLUSIVE CARGA,DESCARGA E TRANSPORTE DO MATERIALATE 30KM | UN | 78.18
22.030.0060-0 | REMOCAO DE ESPECIES VEGETAIS,PORTE MEDIO (ENTRE 4M E 6M DEALTURA),INCLUSIVE CARGA,DESCARGA E TRANSPORTE DO MATERIALATE 30KM | UN | 217.05
22.030.0060-A | REMOCAO DE ESPECIES VEGETAIS,PORTE MEDIO (ENTRE 4M E 6M DEALTURA),INCLUSIVE CARGA,DESCARGA E TRANSPORTE DO MATERIALATE 30KM | UN | 198.9
22.030.0065-0 | REMOCAO DE ESPECIES VEGETAIS,PORTE GRANDE (ACIMA DE 6M DE ALTURA),INCLUSIVE CARGA,DESCARGA E TRANSPORTE DO MATERIAL ATE30KM | UN | 442.15
22.030.0065-A | REMOCAO DE ESPECIES VEGETAIS,PORTE GRANDE (ACIMA DE 6M DE ALTURA),INCLUSIVE CARGA,DESCARGA E TRANSPORTE DO MATERIAL ATE30KM | UN | 404.37
22.030.0070-0 | TRANSPLANTE DE VEGETAIS DE PORTE PEQUENO (ENTRE 2M E 4M DEALTURA),INCLUSIVE CARGA,DESCARGA E TRANSPORTE DO MATERIALATE 30KM | UN | 180.32
22.030.0070-A | TRANSPLANTE DE VEGETAIS DE PORTE PEQUENO (ENTRE 2M E 4M DEALTURA),INCLUSIVE CARGA,DESCARGA E TRANSPORTE DO MATERIALATE 30KM | UN | 164.89
22.030.0075-0 | DENDROCIRURGIA EM ESPECIES VEGETAIS DE QUALQUER NATUREZA | UN | 879.63
22.030.0075-A | DENDROCIRURGIA EM ESPECIES VEGETAIS DE QUALQUER NATUREZA | UN | 802.97
22.030.0080-0 | PINCELAMENTO EM LESAO DE ESPECIES VEGETAIS DE QUALQUER NATUREZA | UN | 53.6
22.030.0080-A | PINCELAMENTO EM LESAO DE ESPECIES VEGETAIS DE QUALQUER NATUREZA | UN | 50.27
22.030.0085-0 | RETUTORAMENTO DE ESPECIES VEGETAIS DE QUALQUER NATUREZA | UN | 26.83
22.030.0085-A | RETUTORAMENTO DE ESPECIES VEGETAIS DE QUALQUER NATUREZA | UN | 23.25
22.030.0090-0 | TRATAMENTO DE ARVORES COM LESOES ACIMA DE 0,50M▓,COMPREENDENDO:RASPAGEM DO MATERIAL NECROSADO,APLICACAO DE FUNGICIDAS,INSETICIDAS,HORMONIOS E IMPERMEABILIZANTES,FECHAMENTO DAS CAVIDADES COM ESPUMA DE POLIURETANO COBERTA COM NATA DE CIMENTOE INCORPORACAO DE MATERIAIS PARA ENRIQUECIMENTO DO SOLO,EXCLUSIVE MAO-DE-OBRA | UN | 143.7
22.030.0090-A | TRATAMENTO DE ARVORES COM LESOES ACIMA DE 0,50M▓,COMPREENDENDO:RASPAGEM DO MATERIAL NECROSADO,APLICACAO DE FUNGICIDAS,INSETICIDAS,HORMONIOS E IMPERMEABILIZANTES,FECHAMENTO DAS CAVIDADES COM ESPUMA DE POLIURETANO COBERTA COM NATA DE CIMENTOE INCORPORACAO DE MATERIAIS PARA ENRIQUECIMENTO DO SOLO,EXCLUSIVE MAO-DE-OBRA | UN | 143.7
22.030.0095-0 | TRATAMENTO DE ARVORES COM LESOES ATE 0.50M2,COMPREENDENDO:RASPAGEM DO MATERIAL NECROSADO,APLICACAO DE FUNGICIDAS,INSETICIDAS,HORMONIOS E IMPERMEABILIZANTES,FECHAMENTO DAS CAVIDADESCOM ESPUMA DE POLIURETANO COBERTA COM NATA DE CIMENTO E INCORPORACAO DE MATERIAIS PARA ENRIQUECIMENTO DO SOLO,EXCLUSIVEMAO-DE-OBRA | UN | 114.57
22.030.0095-A | TRATAMENTO DE ARVORES COM LESOES ATE 0.50M2,COMPREENDENDO:RASPAGEM DO MATERIAL NECROSADO,APLICACAO DE FUNGICIDAS,INSETICIDAS,HORMONIOS E IMPERMEABILIZANTES,FECHAMENTO DAS CAVIDADESCOM ESPUMA DE POLIURETANO COBERTA COM NATA DE CIMENTO E INCORPORACAO DE MATERIAIS PARA ENRIQUECIMENTO DO SOLO,EXCLUSIVEMAO-DE-OBRA | UN | 114.57
22.030.0100-0 | TRATAMENTO FITOSSANITARIO EM ARVORES,COMPREENDENDO:EXECUCAODE PEQUENAS PODAS(GALHOS E RAMOS COMPROMETIDOS),RASPAGEM DEMATERIAL NECROSADO,APLICACAO DE FUNGICIDAS,INSETICIDAS,HORMONIOS,IMPERMEABILIZANTES E FERTILIZANTES,ALARGAMENTO DE GOLAS,REVOLVIMENTO DE SOLO,REMOCAO E TRANSPORTE DE MATERIAL,RECOMPOSICAO E PLANTIO DE COBERTURA NAS GOLAS | UN | 1395.27
22.030.0100-A | TRATAMENTO FITOSSANITARIO EM ARVORES,COMPREENDENDO:EXECUCAODE PEQUENAS PODAS(GALHOS E RAMOS COMPROMETIDOS),RASPAGEM DEMATERIAL NECROSADO,APLICACAO DE FUNGICIDAS,INSETICIDAS,HORMONIOS,IMPERMEABILIZANTES E FERTILIZANTES,ALARGAMENTO DE GOLAS,REVOLVIMENTO DE SOLO,REMOCAO E TRANSPORTE DE MATERIAL,RECOMPOSICAO E PLANTIO DE COBERTURA NAS GOLAS | UN | 1283.24
22.030.0105-0 | #N/A | UN | 54.9
22.030.0105-A | #N/A | UN | 54.9
22.030.9999-0 | FAMILIA 22.030 |  | #N/DISP
22.030.9999-A | FAMILIA 22.030 |  | #N/DISP
22.040.0005-0 | ABATE DE ARVORES COM MACHADO.CUSTO VALIDO PARA CADA 100 UNIDADES | UN | 86.09
22.040.0005-A | ABATE DE ARVORES COM MACHADO.CUSTO VALIDO PARA CADA 100 UNIDADES | UN | 74.62
22.040.0010-0 | DESGALHAMENTO COM MACHADO.CUSTO VALIDO PARA CADA 100 UNIDADES | UN | 86.09
22.040.0010-A | DESGALHAMENTO COM MACHADO.CUSTO VALIDO PARA CADA 100 UNIDADES | UN | 74.62
22.040.0015-0 | TORAGEM COM MACHADO (TORETE DE 1,20M).CUSTO VALIDO PARA CADA100 UNIDADES | UN | 38.43
22.040.0015-A | TORAGEM COM MACHADO (TORETE DE 1,20M).CUSTO VALIDO PARA CADA100 UNIDADES | UN | 33.31
22.040.0020-0 | ABATER,DESGALHAR E TORAR COM MACHADO,SEM EMPILHAR | ST | 21.52
22.040.0020-A | ABATER,DESGALHAR E TORAR COM MACHADO,SEM EMPILHAR | ST | 18.65
22.040.0025-0 | ABATER,DESGALHAR E TORAR COM MACHADO,COM EMPILHAMENTO MANUAL | ST | 26.9
22.040.0025-A | ABATER,DESGALHAR E TORAR COM MACHADO,COM EMPILHAMENTO MANUAL | ST | 23.31
22.040.0030-0 | ABATER,DESGALHAR E DESTOPAR COM MACHADO.CUSTO VALIDO PARA CADA 100 UNIDADES | UN | 134.51
22.040.0030-A | ABATER,DESGALHAR E DESTOPAR COM MACHADO.CUSTO VALIDO PARA CADA 100 UNIDADES | UN | 116.59
22.040.0035-0 | DESCASCAMENTO MANUAL COM FACAO | ST | 30.74
22.040.0035-A | DESCASCAMENTO MANUAL COM FACAO | ST | 26.65
22.040.0040-0 | EXTRACAO DE MADEIRA COM ARGOLAO (1 PESSOA),DISTANCIA DE 150,00M | ST | 21.52
22.040.0040-A | EXTRACAO DE MADEIRA COM ARGOLAO (1 PESSOA),DISTANCIA DE 150,00M | ST | 18.65
22.040.0045-0 | EXTRACAO DE MADEIRA POR TRANSPORTE PRIMARIO MANUAL (TORETEDE 1,20M),DISTANCIA DE 100,00M | ST | 35.87
22.040.0045-A | EXTRACAO DE MADEIRA POR TRANSPORTE PRIMARIO MANUAL (TORETEDE 1,20M),DISTANCIA DE 100,00M | ST | 31.09
22.040.0050-0 | ARRASTE MANUAL DE VAROES,DISTANCIA DE 100,00M | UN | 4.3
22.040.0050-A | ARRASTE MANUAL DE VAROES,DISTANCIA DE 100,00M | UN | 3.73
22.040.0055-0 | EMPILHAMENTO MANUAL DE TORETES | ST | 2.39
22.040.0055-A | EMPILHAMENTO MANUAL DE TORETES | ST | 2.07
22.040.9999-0 | FAMILIA 22.040 |  | #N/DISP
22.040.9999-A | FAMILIA 22.040 |  | #N/DISP
22.050.0005-0 | ABATE DE ARVORES COM MOTOSSERRA.CUSTO VALIDO PARA CADA 100 UNIDADES | UN | 59.99
22.050.0005-A | ABATE DE ARVORES COM MOTOSSERRA.CUSTO VALIDO PARA CADA 100 UNIDADES | UN | 54.26
22.050.0010-0 | DESGALHAMENTO COM MOTOSSERRA.CUSTO VALIDO PARA CADA 100 UNIDADES | UN | 99.97
22.050.0010-A | DESGALHAMENTO COM MOTOSSERRA.CUSTO VALIDO PARA CADA 100 UNIDADES | UN | 90.42
22.050.0015-0 | TORAGEM COM MOTOSSERRA (TORETE DE 1,20M).CUSTO VALIDO PARA CADA 100 UNIDADES | UN | 25.86
22.050.0015-A | TORAGEM COM MOTOSSERRA (TORETE DE 1,20M).CUSTO VALIDO PARA CADA 100 UNIDADES | UN | 23.39
22.050.0020-0 | ABATER COM MOTOSSERRA,DESGALHAR COM MACHADO E TORAR COM MOTOSSERRA,SEM EMPILHAR | ST | 8.3
22.050.0020-A | ABATER COM MOTOSSERRA,DESGALHAR COM MACHADO E TORAR COM MOTOSSERRA,SEM EMPILHAR | ST | 7.51
22.050.0025-0 | ABATER COM MOTOSSERRA,DESGALHAR COM MACHADO E TORAR COM MOTOSSERRA,COM EMPILHAMENTO MANUAL | ST | 9.98
22.050.0025-A | ABATER COM MOTOSSERRA,DESGALHAR COM MACHADO E TORAR COM MOTOSSERRA,COM EMPILHAMENTO MANUAL | ST | 9.02
22.050.0030-0 | ABATER,DESGALHAR E DESTOCAR COM MOTOSSERRA.CUSTO VALIDO PARACADA 100 UNIDADES | UN | 124.96
22.050.0030-A | ABATER,DESGALHAR E DESTOCAR COM MOTOSSERRA.CUSTO VALIDO PARACADA 100 UNIDADES | UN | 113.01
22.050.0035-0 | TRANSPORTE PRIMARIO DE MADEIRA COM TRATOR DE PNEUS E GUINCHOCARREGADOR | ST | 9.49
22.050.0035-A | TRANSPORTE PRIMARIO DE MADEIRA COM TRATOR DE PNEUS E GUINCHOCARREGADOR | ST | 9.11
22.050.9999-0 | FAMILIA 22.050 |  | #N/DISP
22.050.9999-A | FAMILIA 22.050 |  | #N/DISP
54.001.0007-1 | TACO DE CANELA 2,5 X 10 X 10CM | UN | 0.62
54.001.0007-B | TACO DE CANELA 2,5 X 10 X 10CM | UN | 0.62
54.001.0010-1 | ACO CA-50,DIAM. DE 5/8" A 1" (MEDIA) | KG | 7.73
54.001.0010-B | ACO CA-50,DIAM. DE 5/8" A 1" (MEDIA) | KG | 7.73
54.001.0011-1 | ACO CA-50,DIAMETRO DE 32MM (1.1/4"),MEDIA | KG | 7.73
54.001.0011-B | ACO CA-50,DIAMETRO DE 32MM (1.1/4"),MEDIA | KG | 7.73
54.001.0013-1 | ACO CA-50 B, DIAM. DE 1/4" E 1/2" (MEDIA) | KG | 7.7
54.001.0013-B | ACO CA-50 B, DIAM. DE 1/4" E 1/2" (MEDIA) | KG | 7.7
54.001.0069-1 | PREPARO CHAPA ACO 16 P/PLACA SINALIZACAO VERTICAL,INCL.CORTETRATAMENTO DESENGORDURANTE E FORN.DA CHAPA. | M2 | 147.61
54.001.0069-B | PREPARO CHAPA ACO 16 P/PLACA SINALIZACAO VERTICAL,INCL.CORTETRATAMENTO DESENGORDURANTE E FORN.DA CHAPA. | M2 | 146.66
54.001.0070-1 | PINTURA A PISTOLA S/PLACA ACO 16,C/PRIMER SINT.SURFACE SINT.ESMALTE SINT.C/TANTAS DEMAOS NECESSARIAS AO SEU BOM ACAB. | M2 | 15.96
54.001.0070-B | PINTURA A PISTOLA S/PLACA ACO 16,C/PRIMER SINT.SURFACE SINT.ESMALTE SINT.C/TANTAS DEMAOS NECESSARIAS AO SEU BOM ACAB. | M2 | 15.74
54.001.0071-1 | REVESTIMENTO DE PLACAS DE ACO P/SINALIZACAO VERTICAL C/PELICULA REFLETIVA GRAU TECNICO E PELICULA P/LEGENDA.FORN.E COLOC | M2 | 255.32
54.001.0071-B | REVESTIMENTO DE PLACAS DE ACO P/SINALIZACAO VERTICAL C/PELICULA REFLETIVA GRAU TECNICO E PELICULA P/LEGENDA.FORN.E COLOC | M2 | 248.78
54.001.0073-1 | MONTAGEM PLACA ACO P/SINALIZACAO VERTICAL POSTE CONCR.ARMADOINCL.FIX.CASTANHAS DUPLAS,FITA ARQUIAR/PARAFUSOS.FORN.E COLOC. | M2 | 28.1
54.001.0073-B | MONTAGEM PLACA ACO P/SINALIZACAO VERTICAL POSTE CONCR.ARMADOINCL.FIX.CASTANHAS DUPLAS,FITA ARQUIAR/PARAFUSOS.FORN.E COLOC. | M2 | 27.53
54.001.0074-1 | PECA DE MACARAMDUBA DE 3"X3" PARA FIX.DAS PLACAS DE SINALIZACAO VERTICAL (1 OU 2 POSTES DE MADEIRA) | M2 | 85.55
54.001.0074-B | PECA DE MACARAMDUBA DE 3"X3" PARA FIX.DAS PLACAS DE SINALIZACAO VERTICAL (1 OU 2 POSTES DE MADEIRA) | M2 | 85.3
54.001.0077-1 | FIXACAO DE PLACAS DE SINALIZACAO DE RODOVIAS C/PARAFUSO 5/16"X4",FIXADA EM 1 OU 2 POSTES,INCL.PINT.FORN.E COLOC. | M2 | 39.01
54.001.0077-B | FIXACAO DE PLACAS DE SINALIZACAO DE RODOVIAS C/PARAFUSO 5/16"X4",FIXADA EM 1 OU 2 POSTES,INCL.PINT.FORN.E COLOC. | M2 | 36.97
54.001.0081-1 | REVESTIMENTOS PLACAS ACO P/SINALIZ.VERT.C/PELICULA REFL.GRAUTECNICO,GRAU ALTA INTENSIDADE/PELICULA P/LEGENDA.FORN.E APLIC. | M2 | 271.44
54.001.0081-B | REVESTIMENTOS PLACAS ACO P/SINALIZ.VERT.C/PELICULA REFL.GRAUTECNICO,GRAU ALTA INTENSIDADE/PELICULA P/LEGENDA.FORN.E APLIC. | M2 | 264.89
54.001.0082-1 | REVESTIMENTOS PLACAS ACO P/SINALIZACAO VERT.C/PELICULA REFL.GRAU TECNICO,GRAU DIAMANTE/PELICULA P/LEGENDA.FORN.E APLIC. | M2 | 279.71
54.001.0082-B | REVESTIMENTOS PLACAS ACO P/SINALIZACAO VERT.C/PELICULA REFL.GRAU TECNICO,GRAU DIAMANTE/PELICULA P/LEGENDA.FORN.E APLIC. | M2 | 273.16
54.001.0100-1 | FORMA DE MAD. P/MOLDAGEM | M2 | 86.28
54.001.0100-B | FORMA DE MAD. P/MOLDAGEM | M2 | 78.59
54.001.0104-1 | VAC-ALL ASPIRADORA MEC.ARMAZENAGEM 8,6M3. | UN | 1066568.13
54.001.0104-B | VAC-ALL ASPIRADORA MEC.ARMAZENAGEM 8,6M3. | UN | 1066568.13
54.001.0117-1 | WAGON DRILL. | UN | 35105.43
54.001.0117-B | WAGON DRILL. | UN | 35105.43
54.001.0118-B | EQUIPAMENTO PARA LIMP.E DESOBSTR.GALERIAS. | UN | #N/DISP
54.001.0126-1 | USINA DE SOLOS CAPACIDADE 540T/H,MOTOR 100CV. | UN | 945422.96
54.001.0126-B | USINA DE SOLOS CAPACIDADE 540T/H,MOTOR 100CV. | UN | 945422.96
54.001.0127-1 | ESCAVADEIRA DE ESTEIRA CLAM-SHELL,0,38M3. | UN | 813705.06
54.001.0127-B | ESCAVADEIRA DE ESTEIRA CLAM-SHELL,0,38M3. | UN | 813705.06
54.001.0128-1 | ESCAVADEIRA DE ESTEIRA CLAM-SHELL, 0,57M3. | UN | 813705.06
54.001.0128-B | ESCAVADEIRA DE ESTEIRA CLAM-SHELL, 0,57M3. | UN | 813705.06
54.001.0129-1 | ESCAVADEIRA DE ESTEIRA DRAGLINE, 0,76M3. | UN | 1030692.64
54.001.0129-B | ESCAVADEIRA DE ESTEIRA DRAGLINE, 0,76M3. | UN | 1030692.64
54.001.0132-1 | ARRUELA BORR.P/FLANGE 350MM. | UN | 33
54.001.0132-B | ARRUELA BORR.P/FLANGE 350MM. | UN | 33
54.001.0133-1 | ARRUELA BORR.P/FLANGE 400MM. | UN | 36.25
54.001.0133-B | ARRUELA BORR.P/FLANGE 400MM. | UN | 36.25
54.001.0134-1 | ARRUELA BORR.P/FLANGE 500MM. | UN | 37.78
54.001.0134-B | ARRUELA BORR.P/FLANGE 500MM. | UN | 37.78
54.001.0135-1 | ARRUELA BORR.P/FLANGE 600MM. | UN | 43.31
54.001.0135-B | ARRUELA BORR.P/FLANGE 600MM. | UN | 43.31
54.001.0136-1 | ARRUELA BORR.P/FLANGE 700MM. | UN | 44.21
54.001.0136-B | ARRUELA BORR.P/FLANGE 700MM. | UN | 44.21
54.001.0137-1 | ARRUELA BORR.P/FLANGE 800MM. | UN | 53.17
54.001.0137-B | ARRUELA BORR.P/FLANGE 800MM. | UN | 53.17
54.001.0138-1 | ARRUELA BORR.P/FLANGE 900MM. | UN | 57.92
54.001.0138-B | ARRUELA BORR.P/FLANGE 900MM. | UN | 57.92
54.001.0139-1 | ARRUELA BORR.P/FLANGE 1000MM. | UN | 68.28
54.001.0139-B | ARRUELA BORR.P/FLANGE 1000MM. | UN | 68.28
54.001.0140-1 | ARRUELA BORR.P/FLANGE 1200MM. | UN | 75.83
54.001.0140-B | ARRUELA BORR.P/FLANGE 1200MM. | UN | 75.83
54.001.0141-1 | PARAFUSO P/FLANGE 24X100MM. | UN | 9.27
54.001.0141-B | PARAFUSO P/FLANGE 24X100MM. | UN | 9.27
54.001.0142-1 | PARAFUSO P/FLANGE 27X120MM. | UN | 12.59
54.001.0142-B | PARAFUSO P/FLANGE 27X120MM. | UN | 12.59
54.001.0143-1 | PARAFUSO P/FLANGE 30X130MM. | UN | 28.52
54.001.0143-B | PARAFUSO P/FLANGE 30X130MM. | UN | 28.52
54.001.0144-1 | PARAFUSO P/FLANGE 33X130MM. | UN | 33.23
54.001.0144-B | PARAFUSO P/FLANGE 33X130MM. | UN | 33.23
54.001.0145-1 | PARAFUSO P/FLANGE 36X140MM. | UN | 42.66
54.001.0145-B | PARAFUSO P/FLANGE 36X140MM. | UN | 42.66
54.001.0146-1 | PARAFUSO P/FLANGE 39X150MM. | UN | 52.09
54.001.0146-B | PARAFUSO P/FLANGE 39X150MM. | UN | 52.09
54.001.0147-1 | PARAFUSO P/FLANGE 45X180MM. | UN | 89.97
54.001.0147-B | PARAFUSO P/FLANGE 45X180MM. | UN | 89.97
54.001.0148-B | PARAFUSO P/FLANGE 52X200MM. | UN | #N/DISP
54.001.0150-1 | ARRUELA BORRACHA PARA FLANGE 450MM | UN | 37
54.001.0150-B | ARRUELA BORRACHA PARA FLANGE 450MM | UN | 37
54.001.0151-1 | ARRUELA DE BORRACHA PARA FLANGE 1400MM | UN | 84.18
54.001.0151-B | ARRUELA DE BORRACHA PARA FLANGE 1400MM | UN | 84.18
54.001.0152-1 | ARRUELA DE BORRACHA PARA FLANGE 1500MM | UN | 93.44
54.001.0152-B | ARRUELA DE BORRACHA PARA FLANGE 1500MM | UN | 93.44
54.001.0154-1 | DESGASTE DE DENTES E PORTA DENTES | UN | 5.28
54.001.0154-B | DESGASTE DE DENTES E PORTA DENTES | UN | 5.28
54.001.0160-1 | TELA DE ARAME GALVANIZADO,REVESTIDO EM PVC,FIO N║ 12 DE 75MM | M2 | 37.3
54.001.0160-B | TELA DE ARAME GALVANIZADO,REVESTIDO EM PVC,FIO N║ 12 DE 75MM | M2 | 37.3
54.001.0170-1 | PINUS EM PECAS DE 3,75 X 22,50CM (1.1/2"X9") | M | 8.38
54.001.0170-B | PINUS EM PECAS DE 3,75 X 22,50CM (1.1/2"X9") | M | 8.38
54.001.0172-1 | PINUS EM PECAS DE 7,50 X 11,25CM (3"X4.1/2") | M | 7.08
54.001.0172-B | PINUS EM PECAS DE 7,50 X 11,25CM (3"X4.1/2") | M | 7.08
54.001.0174-1 | PINUS EM PECAS DE 7,50 X 15,00CM (3"X6") | M | 11.8
54.001.0174-B | PINUS EM PECAS DE 7,50 X 15,00CM (3"X6") | M | 11.8
54.001.0176-1 | PINUS EM PECAS DE 7,50 X 22,50CM (3"X9") | M | 14.95
54.001.0176-B | PINUS EM PECAS DE 7,50 X 22,50CM (3"X9") | M | 14.95
54.001.0178-1 | PINUS EM PECAS DE 2,50X22,50CM, (1"X9") | M | 4.41
54.001.0178-B | PINUS EM PECAS DE 2,50X22,50CM, (1"X9") | M | 4.41
54.001.9999-0 | PINUS,PECA 1 X 7CM | M | #N/DISP
54.001.9999-A | PINUS,PECA 1 X 7CM | M | #N/DISP
54.002.0011-B | CANO DE CHUMBO REFORCADO DE 3/4" A 1.1/2" | KG | #N/DISP
55.001.0010-1 | PINUS,PECA 2,5 X 5CM | M | 0.86
55.001.0010-B | PINUS,PECA 2,5 X 5CM | M | 0.86
55.001.0011-1 | PINUS,PECA 2,5 X 10CM. | M | 1.04
55.001.0011-B | PINUS,PECA 2,5 X 10CM. | M | 1.04
55.001.0012-1 | PECA DE PINUS,P/M3 | M3 | 2.13
55.001.0012-B | PECA DE PINUS,P/M3 | M3 | 2.13
55.001.0013-1 | CUSTO HORARIO P/ESCAV., CONCRETAGEM E POSICIONAMENTO DA GAIOLA DE PAREDE DIAFRAGMA | H | 856.9
55.001.0013-B | CUSTO HORARIO P/ESCAV., CONCRETAGEM E POSICIONAMENTO DA GAIOLA DE PAREDE DIAFRAGMA | H | 856.9
55.001.9999-0 | TUBO DE CONCRETO,DIAMETRO DE 500MM,INCLUSIVE FORNECIMENTO | M. | #N/DISP
55.001.9999-A | TUBO DE CONCRETO,DIAMETRO DE 500MM,INCLUSIVE FORNECIMENTO | M. | #N/DISP
55.010.0001-1 | LIMPEZA MANUAL DE GALERIA CIRCULAR | UN | 1815.56
55.010.0001-B | LIMPEZA MANUAL DE GALERIA CIRCULAR | UN | 1691.53
55.010.0003-1 | COMPOSICAO BASICA - ENSAIO DE LABORATORIO | UN | 154.76
55.010.0003-B | COMPOSICAO BASICA - ENSAIO DE LABORATORIO | UN | 146
55.010.9999-0 | PERFURACAO MANUAL, PRODUCAO MEDIA BRUTA EM TORNO DE 2,00M/H | H. | #N/DISP
55.010.9999-A | PERFURACAO MANUAL, PRODUCAO MEDIA BRUTA EM TORNO DE 2,00M/H | H. | #N/DISP
55.019.0010-1 | PERFURACAO MANUAL, PRODUCAO MEDIA BRUTA EM TORNO DE 0,50M/H | H. | 102.27
55.019.0010-B | PERFURACAO MANUAL, PRODUCAO MEDIA BRUTA EM TORNO DE 0,50M/H | H. | 88.62
55.019.9999-0 | CUSTO HORARIO PRODUTIVO - DIAMANTE | H | #N/DISP
55.019.9999-A | CUSTO HORARIO PRODUTIVO - DIAMANTE | H | #N/DISP
55.100.0002-1 | FASE DE CAMPO PARA LOCACAO DE ESTRADAS COM OROGRAFIA NAO ACIDENTADA E VEGETACAO LEVE | KM | 140.01
55.100.0002-B | FASE DE CAMPO PARA LOCACAO DE ESTRADAS COM OROGRAFIA NAO ACIDENTADA E VEGETACAO LEVE | KM | 128.46
55.100.0003-1 | NIVEL DE EIXO-ESTRADA EM TER. DE OROGRAFIA NAO ACIDENTADA EVEG. DENSA | KM | 79.16
55.100.0003-B | NIVEL DE EIXO-ESTRADA EM TER. DE OROGRAFIA NAO ACIDENTADA EVEG. DENSA | KM | 76.02
55.100.0004-1 | NIVEL OFF-SETS EM TERRENO DE OROGRAFIA NAO ACIDENTADA E VEGETACAO LEVE | KM | 80.4
55.100.0004-B | NIVEL OFF-SETS EM TERRENO DE OROGRAFIA NAO ACIDENTADA E VEGETACAO LEVE | KM | 77.26
55.100.0005-1 | LEVANTAMENTO DE SECAO DE ESTRADA EM TERRENO DE OROGRAFIA NAOACIDENTADA E VEGETACAO LEVE | KM | 448.02
55.100.0005-B | LEVANTAMENTO DE SECAO DE ESTRADA EM TERRENO DE OROGRAFIA NAOACIDENTADA E VEGETACAO LEVE | KM | 397.76
55.100.0006-B | LOCACAO DE OFF-SET EM TERRENO DE OROGRAFIA NAO ACIDENTADA EVEGETACAO DENSA | KM | #N/DISP
55.100.0007-B | LEVANTAMENTO POLIGONAL EM TER. DE OROGRAFIA ACIDENTADA, VEG.RALA E EDIF. DENSA | M2 | #N/DISP
55.100.0008-B | LEVANTAMENTO POLIGONAL EM TER. DE OROGRAFIA NAO ACIDENTADA,VEG. E EDIF DENSAS | M2 | #N/DISP
55.100.0009-B | LEVANTAMENTO POLIGONAL EM TER. DE OROGRAFIA NAO ACIDENTADA,VEG. RALA E EDIF. DENSA | M2 | #N/DISP
55.100.0014-B | FASE DE CAMPO P/LOCACAO DE ESTRADAS C/OROGRAFIA ACIDENTADA EVEG. DENSA | KM | #N/DISP
55.100.0015-B | FASE DE CAMPO P/LOCACAO DE ESTRADAS C/OROGRAFIA ACIDENTADA EVEG. LEVE | KM | #N/DISP
55.100.0016-B | FASE DE CAMPO P/LOCACAO DE ESTRADAS C/OROGRAFIA NAO ACIDENTADA E VEG. DENSA | KM | #N/DISP
55.100.0017-1 | LOCACAO DE OFF-SET EM TERRENO DE OROGRAFIA NAO ACIDENTADA EVEGETACAO DENSA | KM | 9913.3
55.100.0017-B | FASE DE ESCRITORIO P/LOCACAO DE ESTRADAS C/OROGRAFIA NAO ACIDENTADA | KM | 8921.85
55.100.0019-1 | FASE DE ESCRITORIO P/LOCACAO DE ESTRADAS C/OROGRAFIA NAO ACIDENTADA | KM | 371.4
55.100.0019-B | CUSTO HORARIO PRODUTIVO - WIDIA SOLO | H | 342.1
55.100.0021-B | NIVEL OFF-SETS EM TER. DE OROGRAFIA ACIDENTADA E VEG. LEVE | KM | #N/DISP
55.100.0023-1 | CUSTO HORARIO PRODUTIVO - WIDIA SOLO | H | 896.78
55.100.0023-B | CUSTO HORARIO PRODUTIVO - WIDIA ALT. | H | 818.99
55.100.0025-B | LEVANTAMENTO DE SECAO DE ESTRADA EM TER. DE OROGRAFIA ACIDENTADA E VEG. LEVE | KM | #N/DISP
55.100.0027-1 | CUSTO HORARIO PRODUTIVO - WIDIA ALT. | H | 807.63
55.100.0027-B | CUSTO HORARIO PRODUTIVO - WIDIA ROCHA | H | 734.16
55.100.0029-1 | CUSTO HORARIO PRODUTIVO - WIDIA ROCHA | H | 446.89
55.100.0029-B | CUSTO HORARIO PRODUTIVO DE PERCUSSAO | H | 414.3
55.100.0030-B | FASE DE ESCRITORIO P/LOCACAO DE ESTRADAS C/OROGRAFIA ACIDENTADA | KM | #N/DISP
55.100.0031-1 | CUSTO HORARIO PRODUTIVO DE PERCUSSAO | H | 1365.31
55.100.0031-B | CUSTO HORARIO PRODUTIVO P/PERF. C/EQUIP. TIPO WAGON DRILL, INCL. EQUIPE E MAT. | H | 1182.91
55.100.0032-1 | CUSTO HORARIO PRODUTIVO P/PERF. C/EQUIP. TIPO WAGON DRILL, INCL. EQUIPE E MAT. | H | 247.42
55.100.0032-B | CUSTO HORARIO IMPRODUTIVO - WAGON DRILL | H | 225.31
55.100.0033-1 | CUSTO HORARIO IMPRODUTIVO - WAGON DRILL | H | 257.23
55.100.0033-B | CUSTO HORARIO PRODUTIVO P/PERF. C/EQUIP. TIPO ROC-600, INCL.EQUIPE E MAT. | H | 234.16
55.100.0034-1 | CUSTO HORARIO PRODUTIVO P/PERF. C/EQUIP. TIPO ROC-600, INCL.EQUIPE E MAT. | H | 229.49
55.100.0034-B | CUSTO IMPRODUTIVO - WAGON DRILL | H | 211.17
55.100.0035-1 | CUSTO IMPRODUTIVO - WAGON DRILL | H | 135.17
55.100.0035-B | JANELAS DE CORRER C/ 2 FOLHAS, DE 150 X 150 X 3,5CM | UN | 117.43
55.100.0036-1 | JANELAS DE CORRER C/ 2 FOLHAS, DE 150 X 150 X 3,5CM | UN | 256.42
55.100.0036-B | JANELA DE CORRER C/ 4 FOLHAS, DE 200 X 150 X 3,5CM | UN | 239.56
55.100.0037-1 | JANELA DE CORRER C/ 4 FOLHAS, DE 200 X 150 X 3,5CM | UN | 134.56
55.100.0037-B | JANELA GUILHOTINA DE CEDRO, DE 100 X 150 X 3CM | UN | 119.25
55.100.0038-1 | JANELA GUILHOTINA DE CEDRO, DE 100 X 150 X 3CM | UN | 472.75
55.100.0038-B | JANELA GUILHOTINA DE CEDRO, DE 120 X 150 X 3CM | UN | 454.61
55.100.0039-1 | JANELA GUILHOTINA DE CEDRO, DE 120 X 150 X 3CM | UN | 162.48
55.100.0039-B | JANELA GUILHOTINA DE CEDRO, DE 150 X 150 X 3CM | UN | 147.17
55.100.0040-B | PAINEL DE MAD. MACICA DE CANELA MED. 96 X 66CM, C/ 2,5CM DEESP. FORN. | UN | #N/DISP
55.100.0041-B | PORTA COMPENSADA DE CEDRO OU CANELA, DE 100 X 210 X 3CM | UN | #N/DISP
55.100.0042-B | PORTA COMPENSADA DE CEDRO OU CANELA, DE 90 X 210 X 3CM | UN | #N/DISP
55.100.0043-B | PORTA DE UMA ALMOFADA DE CEDRO, DE 60 X 210 X 3CM | UN | #N/DISP
55.100.0044-B | PORTA DE UMA ALMOFADA DE CEDRO, DE 70 X 210 X 3CM | UN | #N/DISP
55.100.0045-B | PORTA DE UMA ALMOFADA DE CEDRO, DE 80 X 210 X 3CM | UN | #N/DISP
55.100.0046-1 | JANELA GUILHOTINA DE CEDRO, DE 150 X 150 X 3CM | UN | 1317.75
55.100.0046-B | PORTA DE FRISOS, DE 80 X 210 X 3,5CM | UN | 1317.75
55.100.0047-1 | PORTA DE FRISOS, DE 80 X 210 X 3,5CM | UN | 1740.55
55.100.0047-B | EQUIPAMENTO ROTATIVO DE DESOBSTRUCAO DE GALERIAS, TIPO BUCKET MACHINE, CONSID. APENAS A MANUTENCAO E MAT. DE OPER. (CP) | H | 1740.55
55.100.0048-1 | EQUIPAMENTO ROTATIVO DE DESOBSTRUCAO DE GALERIAS, TIPO BUCKET MACHINE, CONSID. APENAS A MANUTENCAO E MAT. DE OPER. (CP) | H | 803.33
55.100.0048-B | CORTE E REMOCAO DO PAV., APICOAMENTO DA LAJE, FORMAS E CONCRETAGEM DOS BERCOS C/CONCR. FCK= 25MPA - 24H, UTILIZ. GRAUTH | M | 803.33
55.100.0049-1 | CORTE E REMOCAO DO PAV., APICOAMENTO DA LAJE, FORMAS E CONCRETAGEM DOS BERCOS C/CONCR. FCK= 25MPA - 24H, UTILIZ. GRAUTH | M | 965.41
55.100.0049-B | VALOR P/CUSTO DE MATERIA PRIMA NACIONAL | UN | 965.41
55.100.0050-1 | VALOR P/CUSTO DE MATERIA PRIMA NACIONAL | UN | 1219.09
55.100.0050-B | HORA PRODUTIVA (CP) DE CHASSIS DE CAMINHAO 7,5T, C/MOTORISTA | H | 1219.09
55.100.0051-1 | HORA PRODUTIVA (CP) DE CHASSIS DE CAMINHAO 7,5T, C/MOTORISTA | H | 731.04
55.100.0051-B | HORA IMPRODUTIVA C/MOTOR FUNCIONANDO (CF) DE CHASSIS DE CAMINHAO 7,5T, C/MOTORISTA | H | 731.04
55.100.0052-1 | HORA IMPRODUTIVA C/MOTOR FUNCIONANDO (CF) DE CHASSIS DE CAMINHAO 7,5T, C/MOTORISTA | H | #N/DISP
55.100.0052-B | HORA IMPRODUTIVA C/MOTOR PARADO (CI) DE CHASSIS DE CAMINHAO7,5T, C/MOTORISTA | H | #N/DISP
55.100.0056-1 | HORA IMPRODUTIVA C/MOTOR PARADO (CI) DE CHASSIS DE CAMINHAO7,5T, C/MOTORISTA | H | 343.51
55.100.0056-B | TELA GALVANIZADA 7,5 | M2 | 327.05
55.100.0058-1 | TELA GALVANIZADA 7,5 | M2 | 1037.67
55.100.0058-B | ARAME GALVANIZADO N║ 10 | KG | 1037.67
55.100.0059-1 | ARAME GALVANIZADO N║ 10 | KG | 142.32
55.100.0059-B | SISMOGRAFO, CONTROLE DE BARULHO, CONTROLE DE PARTICULAS, CONTROLE DE GASES | UN | 139.27
55.100.0060-1 | SISMOGRAFO, CONTROLE DE BARULHO, CONTROLE DE PARTICULAS, CONTROLE DE GASES | UN | 61.35
55.100.0060-B | SINALIZACAO, LIMP. E CONSERVACAO DA AREA ADJACENTE, COMLURB,SEGUROS, TELAS, LONAS, CORDAS, PAIOIS, MANGUEIRAS, ETC. | UN | 58.3
55.100.0061-1 | SINALIZACAO, LIMP. E CONSERVACAO DA AREA ADJACENTE, COMLURB,SEGUROS, TELAS, LONAS, CORDAS, PAIOIS, MANGUEIRAS, ETC. | UN | 51.55
55.100.0061-B | PERFIL "H" DE ACO CARBONO, P/USOS GERAIS, PADRAO AMERICANO,COMPR. USUAL, PRECO DE USINA, DE 6" X 6". FORN. | KG | 48.5
55.100.0062-B | CAIXA DE REGISTRO P/RUA, EM FºFº, DE 30 X 40CM | UN | #N/DISP
55.100.0063-1 | PERFIL "H" DE ACO CARBONO, P/USOS GERAIS, PADRAO AMERICANO,COMPR. USUAL, PRECO DE USINA, DE 6" X 6". FORN. | KG | 20.32
55.100.0063-B | PERFIL "U" DE ACO CARBONO, P/USOS GERAIS, PADRAO AMERICANO,COMPR. USUAL, PRECO DE USINA, DE 6" X 2". FORN. | KG | 20.32
55.100.0064-1 | PERFIL "U" DE ACO CARBONO, P/USOS GERAIS, PADRAO AMERICANO,COMPR. USUAL, PRECO DE USINA, DE 6" X 2". FORN. | KG | 8.96
55.100.0064-B | BARRA CHATA DE ACO CARBONO, P/USOS GERAIS, PADRAO AMERICANO,FABRICACAO USUAL, PRECO DE USINA, DE 5" X 1/2". FORN. | KG | 8.96
55.100.0065-1 | BARRA CHATA DE ACO CARBONO, P/USOS GERAIS, PADRAO AMERICANO,FABRICACAO USUAL, PRECO DE USINA, DE 5" X 1/2". FORN. | KG | 2.67
55.100.0065-B | IMPLANTACAO DE PLACAS DE SINALIZACAO VERTICAL EM RODOVIAS,INCL.TRANSP.,C/MOTORISTA,P/DUAS CASTANHAS. | M2 | 2.67
55.100.0066-B | SINALIZACAO P/EXECUCAO DE CORTINA ATIRANTADA | UN | #N/DISP
55.100.0067-1 | IMPLANTACAO DE PLACAS DE SINALIZACAO VERTICAL EM RODOVIAS,INCL.TRANSP.,C/MOTORISTA,P/DUAS CASTANHAS. | M2 | 2291.06
55.100.0067-B | IMPLANTACAO DE PLACAS DE SINALIZACAO VERTICAL EM RODOVIAS,INCL.TRANSP.,C/MOTORISTA,P/UM OU DOIS POSTES DE MADEIRA LEI. | M2 | 2140.14
55.100.0068-1 | IMPLANTACAO DE PLACAS DE SINALIZACAO VERTICAL EM RODOVIAS,INCL.TRANSP.,C/MOTORISTA,P/UM OU DOIS POSTES DE MADEIRA LEI. | M2 | 4.34
55.100.0068-B | FAMILIA 55.100 |  | 4.34
55.100.0069-1 | FAMILIA 55.100 |  | 4.23
55.100.0069-B | USINAGEM DE BRITA PARA OBTENSAO DE BRITA GRADUADA SENDO O PRECO REFERIDO AO M3 BRITA GRAD.COMPARTADA | M3 | 4.23
55.100.0070-1 | USINAGEM DE BRITA PARA OBTENSAO DE BRITA GRADUADA SENDO O PRECO REFERIDO AO M3 BRITA GRAD.COMPARTADA | M3 | 3.91
55.100.0070-B | FORMA METALICA P/CONCRETO,C/FORNECIMENTO,CONFECCAO,MONTAGEME DESMONTAGEM COM 25 VEZES UTILIZACAO,ENCLUS. ESCORAMENTO. | M2 | 3.91
55.100.0071-1 | FORMA METALICA P/CONCRETO,C/FORNECIMENTO,CONFECCAO,MONTAGEME DESMONTAGEM COM 25 VEZES UTILIZACAO,ENCLUS. ESCORAMENTO. | M2 | 38.11
55.100.0071-B | MEIO FIO DE CONC. SIMPLES(FCK=15 MPA), MOLDADO NO LOCAL, TIPO DER-RJ, MED. 0,15M BASE, ALT. 0,30M. FORN., ESCAV E REATER | M | 35.66
55.100.0072-1 | MEIO FIO DE CONC. SIMPLES(FCK=15 MPA), MOLDADO NO LOCAL, TIPO DER-RJ, MED. 0,15M BASE, ALT. 0,30M. FORN., ESCAV E REATER | M | 53.95
55.100.0072-B | ALUGUEL HORARIO PRODUTIVO DE LAMA ASFALTICA COMPREENDENDO A-PENAS DEPRECIACAO,JUROS E MANUTENCAO (EXCLUSIVE OPERACAO) | H | 50.46
55.100.9999-0 | ALUGUEL HORARIO PRODUTIVO DE LAMA ASFALTICA COMPREENDENDO A-PENAS DEPRECIACAO,JUROS E MANUTENCAO (EXCLUSIVE OPERACAO) | H | #N/DISP
55.100.9999-A | DISTANCIOMETRO ELETRONICO ACOPLADO A TEODOLITO. | H | #N/DISP
58.002.0138-1 | DISTANCIOMETRO ELETRONICO ACOPLADO A TEODOLITO. | H | 3.74
58.002.0138-B | NIVEL WILD-NA-Z | H | 3.61
58.002.0150-1 | NIVEL WILD-NA-Z | H | 40.84
58.002.0150-B | FORN E COLOC. EM ENCOSTA DE MARCOS TOPOGRAFICOS DE CONCRETOCOM PINO DE REFERENCIA DE LATAO. | UN | 39.28
58.002.0155-1 | FORN E COLOC. EM ENCOSTA DE MARCOS TOPOGRAFICOS DE CONCRETOCOM PINO DE REFERENCIA DE LATAO. | UN | 63.23
58.002.0155-B | BASE DE BRITA CORRIDA INCLUSIVE FORNECIMENTO DOS MATERIAISMEDIDA APOS A COMPACTACAO. | M3. | 57.83
58.002.0304-1 | BASE DE BRITA CORRIDA INCLUSIVE FORNECIMENTO DOS MATERIAISMEDIDA APOS A COMPACTACAO. | M3. | 128.01
58.002.0304-B | REVESTIMENTO D/CONCRETO BETUMINOSO USINADO A QUENTE COM 5CMDE ESPESSURA EXCLUIDO O TRANSPORTE D/USINA PARA A PISTA. | M2. | 128.01
58.002.0306-1 | REVESTIMENTO D/CONCRETO BETUMINOSO USINADO A QUENTE COM 5CMDE ESPESSURA EXCLUIDO O TRANSPORTE D/USINA PARA A PISTA. | M2. | 2.91
58.002.0306-B | REGULARIZACAO DE SUB-LEITO DE ACORDO COM O DER-RJ EXCLUSIVETRANSPORTE E ESCAVACAO DE CORRETIVOS. | M2. | 2.91
58.002.0307-1 | REGULARIZACAO DE SUB-LEITO DE ACORDO COM O DER-RJ EXCLUSIVETRANSPORTE E ESCAVACAO DE CORRETIVOS. | M2. | 0.32
58.002.0307-B | IMPRIMACAO DE BASE DE PAVIMENTACAO DE ACORDO COM AS INSTRUCOES PARA EXECUCAO DO DER-RJ | M2. | 0.32
58.002.0308-B | LOCACAO DE PROJETO DE ESTRADAS,EXECUTADAS DE ACORDO COM AINSTALACAO IT-28/80 DO D.E.R.R.J. | KM | #N/DISP
58.002.0309-B | LEVANTAMENTO DE SECAO TRANSVERSAL EM TERRENO DE OROGRAFIANAO ACIDENTADA E VEGETACAO DENSA.EQUIP.CONS.E O NIVEL. | M | #N/DISP
58.002.0310-B | LEVANTAMENTO DE SECAO TRANSVERSAL EM TERRENO DE OROGRAFIAACIDENTADA E VEGETACAO DENSA.EQUIPMT.CONS.E O TEODOLITO. | M | #N/DISP
58.002.0311-B | NIVELAMENTO E CONTRA NIVELAMENTO DA LINHA TOPOGRAFICA EM TERRENO DE OROGRAFIA ACIDENTADA. | KM | #N/DISP
58.002.0312-B | LANCAMENTO DE LINHA POLIGONAL BASICA DE ACORDO COM O IT-27. | KM | #N/DISP
58.002.0313-1 | IMPRIMACAO DE BASE DE PAVIMENTACAO DE ACORDO COM AS INSTRUCOES PARA EXECUCAO DO DER-RJ | M2. | 72.33
58.002.0313-B | PAVIMENTACAO COM PARALELEPIPEDOS SENDO REJUNTAMENTO COM BETUME E CASCALINHO | M2. | 64.02
58.002.0315-1 | PAVIMENTACAO COM PARALELEPIPEDOS SENDO REJUNTAMENTO COM BETUME E CASCALINHO | M2. | 79.45
58.002.0315-B | CAPA SELANTE C/APLICACAO ASFALTO NIPROPORCAO 1,1 A 1,4 LITRO/M2,DISTRIBUICAO AGREGADOS (5 A 15KG/M2) COMPACT-ROLO. | M2. | 79
58.002.0316-1 | CAPA SELANTE C/APLICACAO ASFALTO NIPROPORCAO 1,1 A 1,4 LITRO/M2,DISTRIBUICAO AGREGADOS (5 A 15KG/M2) COMPACT-ROLO. | M2. | 41.74
58.002.0316-B | PINTURA DE LIGACAO DE ACORDO COM AS INSTRUCOES PARA EXECUCAODO DER-RJ | M2. | 41.33
58.002.0318-1 | PINTURA DE LIGACAO DE ACORDO COM AS INSTRUCOES PARA EXECUCAODO DER-RJ | M2. | 1.39
58.002.0318-B | MEIO-FIO RETO DE CONCRETO SIMPLES(FCK=15MPa)DE 0,15M NA BASEE 0,45M DE ALTURA REJUNT.ARGAM.CIM.AR.1:3,5. | M. | 1.35
58.002.0319-1 | MEIO-FIO RETO DE CONCRETO SIMPLES(FCK=15MPa)DE 0,15M NA BASEE 0,45M DE ALTURA REJUNT.ARGAM.CIM.AR.1:3,5. | M. | 8.05
58.002.0319-B | MEIO-FIO CONCRETO SIMPLES(FCK=13,5MPa)TIPO DER-RJ,0,15M BASE0,30M ALTURA REJUNTAMENTO CIM.AREIA 1:3,5 | M. | 8.03
58.002.0322-1 | MEIO-FIO CONCRETO SIMPLES(FCK=13,5MPa)TIPO DER-RJ,0,15M BASE0,30M ALTURA REJUNTAMENTO CIM.AREIA 1:3,5 | M. | 100.66
58.002.0322-B | CUSTO PRUDUTIVO DE PARALISACAO,DESLOC.OU INST.DE EQUIPAMENTODE SONDAGEM A PERCUSSAO,INC. O EQUIP.E A EQUIPE A DISP. | H | 96.11
58.002.0325-1 | CUSTO PRUDUTIVO DE PARALISACAO,DESLOC.OU INST.DE EQUIPAMENTODE SONDAGEM A PERCUSSAO,INC. O EQUIP.E A EQUIPE A DISP. | H | 4.96
58.002.0325-B | CUSTO IMPRODUTIVO PARALISACAO,DESLOCAMENTOS/INSTALACAO DEEQUIPAM.SONDAGEM ROTATIVA C/EQUIPAMENTO/EQUIPE OPERACAO. | H. | 4.94
58.002.0326-1 | CUSTO IMPRODUTIVO PARALISACAO,DESLOCAMENTOS/INSTALACAO DEEQUIPAM.SONDAGEM ROTATIVA C/EQUIPAMENTO/EQUIPE OPERACAO. | H. | 1.65
58.002.0326-B | MOLDAGEM E COLETA DE CORPO DE PROVA DE CONCRETO,EXEC.POR FIR | UN | 1.64
58.002.0327-1 | MOLDAGEM E COLETA DE CORPO DE PROVA DE CONCRETO,EXEC.POR FIR | UN | 92.66
58.002.0327-B | MOLDAGEM E COLETA DE CORPO DE PROVA,CONSIDERANDO O TRANSPORTE PARA UMA DISTANCIA DE ATE 100KM | UN | 84.76
58.002.0328-1 | MOLDAGEM E COLETA DE CORPO DE PROVA,CONSIDERANDO O TRANSPORTE PARA UMA DISTANCIA DE ATE 100KM | UN | 63.35
58.002.0328-B | MOLDAGEM E COLETA DE CORPO DE PROVA DE CONCRETO EXECUTADOPOR FIRMA ESPECIALIZADA COM TRANSPORTE ATE 250KM. | UN | 57.93
58.002.0329-1 | MOLDAGEM E COLETA DE CORPO DE PROVA DE CONCRETO EXECUTADOPOR FIRMA ESPECIALIZADA COM TRANSPORTE ATE 250KM. | UN | 111.41
58.002.0329-B | CONFECCAO DE RAMPA DE TERRA PARA SUBIDA E DESCIDA DE EQUIPAMENTO PESADO EM CARRETA | UN/T | 96.63
58.002.0330-1 | CONFECCAO DE RAMPA DE TERRA PARA SUBIDA E DESCIDA DE EQUIPAMENTO PESADO EM CARRETA | UN/T | 120.86
58.002.0330-B | REVESTIMENTO TIPO LAMA ASFALTICA FINA CONFORME INSTRUCAO DER-RJ,EXCLUSIVE FORNECIMENTO E TRANSPORTE MATERIAIS | M2 | 105.54
58.002.0331-1 | REVESTIMENTO TIPO LAMA ASFALTICA FINA CONFORME INSTRUCAO DER-RJ,EXCLUSIVE FORNECIMENTO E TRANSPORTE MATERIAIS | M2 | 55.35
58.002.0331-B | BARRA ACO CA-25 REDONDA SEM SALIENCIA OU MOSSA, DIAMETRO DE6,3MM A 8,0MM (1/4 A 5/16). | KG. | 51.77
58.002.0332-1 | BARRA ACO CA-25 REDONDA SEM SALIENCIA OU MOSSA, DIAMETRO DE6,3MM A 8,0MM (1/4 A 5/16). | KG. | 88.17
58.002.0332-B | LIMPEZA SUPERFICIE METALICA,EM PONTES,VIADUTOS OU ESTRUTURASEMELHANTE,UTILIZ.LIXADEIRA/RASPADEIRA,PRODUCAO DE 280M2/M. | M2 | 83.52
58.002.0333-1 | LIMPEZA SUPERFICIE METALICA,EM PONTES,VIADUTOS OU ESTRUTURASEMELHANTE,UTILIZ.LIXADEIRA/RASPADEIRA,PRODUCAO DE 280M2/M. | M2 | 187.79
58.002.0333-B | ASSENTAMENTO DE TUBULACAO DE CHAPA DE ACO DE 1/4" ESPESSURACOM 6,00M DE COMPRIMENTO,400MM DIAMETRO,SOLDA,EXCLUS.TUBOS | M | 179.89
58.002.0334-B | CARGA E DESCARGA MECANICA DE TUBOS DE CONCRETO COM 20 CM DEDIAMETRO. | T. | #N/DISP
58.002.0335-B | CARGA E DESCARGA MECANICA DE TUBOS DE FERRO FUNDIDO COMDIAMETRO DE 40CM. | T. | #N/DISP
58.002.0336-1 | ASSENTAMENTO DE TUBULACAO DE CHAPA DE ACO DE 1/4" ESPESSURACOM 6,00M DE COMPRIMENTO,400MM DIAMETRO,SOLDA,EXCLUS.TUBOS | M | 41.12
58.002.0336-B | TUBO CA-1 CONC.ARM.P/GALERIAS AGUAS PLUVIAIS COM 1,00M DIAM.FORN.MAT.C/CIM/AREIA 1:4 FORNEC. E ASSENTAM. | M. | 36.11
58.002.0337-1 | TUBO CA-1 CONC.ARM.P/GALERIAS AGUAS PLUVIAIS COM 1,00M DIAM.FORN.MAT.C/CIM/AREIA 1:4 FORNEC. E ASSENTAM. | M. | 2.86
58.002.0337-B | CRAVACAO DE PERFIL DE ACO I DE 10" E 12" | M | 2.74
58.002.0339-1 | CRAVACAO DE PERFIL DE ACO I DE 10" E 12" | M | 8.8
58.002.0339-B | CRAVACAO DE ESTACA DE EUCALIPTO COM DIAMETRO 25CM,EXCLUSIVEESTACA | M | 8.8
58.002.0340-B | TIRANTE PROTENDIDO PARA ANCORAGEM EM SOLO COM 10 CORDOALHASDE 12,5MM (1/2"). | UN. | #N/DISP
58.002.0342-B | LIMPEZA OU PREPARO SUPERFICIE CONCRETO C/JATO DE AREIA, EMCONDICOES QUE PERMITAM RENDIMENTO MEDIO DE 5 M2. | M2 | #N/DISP
58.002.0343-1 | CRAVACAO DE ESTACA DE EUCALIPTO COM DIAMETRO 25CM,EXCLUSIVEESTACA | M | 38.06
58.002.0343-B | PERFURACAO ROTATIVA COM COROA DE WIDIA EM SOLO, DIAMETRO,NX,HORIZONTAL, INCLUSIVE DESLOCAMENTOS E INSTALACOES | M | 32.98
58.002.0346-B | CAIXA DE INSPECAO (VISITA)-CONCRETO VIBRADO 60X82,5CM COMFUNDO E TAMPA 33KG. | UN | #N/DISP
58.002.0347-B | CAIXA GORDURA DE CONCRETO VIBRADO 60X88CM COM FUNDO E TAMPAE-178(7KG) - SO MATERIAL. | UN | #N/DISP
58.002.0349-B | CAIXA DE INSPECAO 60X60CM C/TAMPA DE CONCRETO SO MATERIAIS. | UN | #N/DISP
58.002.0350-1 | PERFURACAO ROTATIVA COM COROA DE WIDIA EM SOLO, DIAMETRO,NX,HORIZONTAL, INCLUSIVE DESLOCAMENTOS E INSTALACOES | M | 80.61
58.002.0350-B | TUBO CONCRETO SIMPLES CLASSE C-1 P/COLETOR AGUAS PLUVIAIS DE0,40M DIAMETRO INCLUS.FORN.MAT.CIM/AREIA 1:4,FORN.E ASSEN. | M. | 73.62
58.002.0351-B | PERFURACAO ROTATIVA CORDA DE WIDIA SENDO SOLO,DIAMENTRO H,VERTICAL,INCLUSIVE DESLOCAMENTOS E INSTALACOES. | M. | #N/DISP
58.002.0352-1 | TUBO CONCRETO SIMPLES CLASSE C-1 P/COLETOR AGUAS PLUVIAIS DE0,40M DIAMETRO INCLUS.FORN.MAT.CIM/AREIA 1:4,FORN.E ASSEN. | M. | 619.45
58.002.0352-B | TUBO CONCRETO SIMPLES CLASSE C-1 P/AGUAS PLUVIAIS DE 0,60MDIAMETRO C/FORNEC.MATERIAIS P/REJUNTAM.FORN.E ASSENTAM. | M. | 598.51
58.002.0353-B | TUBO CA-1 CONC.ARM.P/GALERIAS AGUAS PLUVIAIS COM 1,20M DIAM.FORN.MAT.C/CIM/AREIA 1:4 FORNEC. E ASSENTAM. | M. | #N/DISP
58.002.0354-B | CRAVACAO DE PERFIL DE ACO I DE 10" E 12" EM TERRENO DE FRACARESISTENCIA A PENETRACAO | M | #N/DISP
58.002.0355-1 | TUBO CONCRETO SIMPLES CLASSE C-1 P/AGUAS PLUVIAIS DE 0,60MDIAMETRO C/FORNEC.MATERIAIS P/REJUNTAM.FORN.E ASSENTAM. | M. | 88.6
58.002.0355-B | TUBO CA-1 CONC.ARMADO P/GALERIAS AGUAS PLUVIAIS C/0,80M DIAM. FORN.MATERIAIS COM AREIA+CIMENTO 1:4. FORNEC.E ASSENTAM. | M. | 82.55
58.002.0356-B | CRAVACAO DE PERFIL DE ACO I DE 10" E 12" EM TERRENO DE FORTERESISTENCIA A PENETRACAO. | M | #N/DISP
58.002.0357-1 | TUBO CA-1 CONC.ARMADO P/GALERIAS AGUAS PLUVIAIS C/0,80M DIAM. FORN.MATERIAIS COM AREIA+CIMENTO 1:4. FORNEC.E ASSENTAM. | M. | 79.19
58.002.0357-B | CAIBRO 2"X3" | M | 72.87
58.002.0358-B | CRAVACAO DE ESTACA DE EUCALIPTO COM DIAMETRO DE 25CM EM TER-RENO DE MEDIA RESISTENCIA A PENETRACAO EXCLUSIVE ESTACA. | M | #N/DISP
58.002.0370-B | PERFURACAO ROTATIVA COM CORDA DE NIDIA,SENDO SOLO H,HORIZON-TAL. | M | #N/DISP
58.002.0376-1 | CAIBRO 2"X3" | M | 155.14
58.002.0376-B | TACO DE ALVENARIA (2,5X10X20)CM. | UN | 140.27
58.002.0400-1 | TACO DE ALVENARIA (2,5X10X20)CM. | UN | 116.31
58.002.0400-B | PINTURA INTERNA/EXTERN.SOBRE FERRO C/TINTA ALQUIDICA ESMALT.BRILH.EQUIV.LAGOLINE, INCL.LIMP.LIXAM.APLIC.ZARCAO 2 DEMAOS | M2 | 108.96
58.002.0401-1 | PINTURA INTERNA/EXTERN.SOBRE FERRO C/TINTA ALQUIDICA ESMALT.BRILH.EQUIV.LAGOLINE, INCL.LIMP.LIXAM.APLIC.ZARCAO 2 DEMAOS | M2 | 196.87
58.002.0401-B | MACARANDUBA APARELHADA DE 3" X 9" | M | 186.04
58.002.0402-1 | MACARANDUBA APARELHADA DE 3" X 9" | M | 355.61
58.002.0402-B | MACARANDUBA APARELHADA 1,5 X 4,0CM | M | 341.39
58.002.0405-B | CAIACAO INTERNA OU EXTERNA SOBRE REVESTIMENTO LISO COM ADO-CAO DE FIXADOR,COM DUAS DEMAOS. | M2. | #N/DISP
58.002.0407-1 | MACARANDUBA APARELHADA 1,5 X 4,0CM | M | 8.68
58.002.0407-B | MACARANDUBA APARELHADA DE 2,0 X 10,0CM | M | 8.68
58.002.0408-B | POSTE CONCRETO CIRCULAR 11,0 M - 600KG | UN | #N/DISP
58.002.0410-B | TUBO CERAMICO AGUAS PLUVIAIS D=150MM |  | #N/DISP
58.002.0411-B | TUBO CERAMICO AGUAS PLUVIAIS D=250MM |  | #N/DISP
58.002.0412-1 | MACARANDUBA APARELHADA DE 2,0 X 10,0CM | M | 1.24
58.002.0412-B | MACARANDUBA APARELHADA DE 1 1/2" x 3" | M | 1.24
58.002.0413-B | INDICE DE SERVICO DE ASSEIO E CONSERVACAO EM EDIFICACOES |  | #N/DISP
58.002.0414-B | TUBO CERAMICO AGUAS PLUVIAIS D=100 MM | M | #N/DISP
58.002.0419-B | ESTACA PRANCHA PEROBA ROSA 3" X 9" |  | #N/DISP
58.002.0425-1 | MACARANDUBA APARELHADA DE 1 1/2" x 3" | M | 26.34
58.002.0425-B | MACARANDUBA APARELHADA DE 3" X 12" | M | 24.17
58.002.0426-B | MAO DE OBRA DO ITEM 11013021-1 | H | #N/DISP
58.002.0427-B | MAO DE OBRA DO ITEM 11013022-1 | H | #N/DISP
58.002.0428-1 | MACARANDUBA APARELHADA DE 3" X 12" | M | 53.4
58.002.0428-B | MACARANDUBA APARELHADA DE 3" X 3" | M | 53.4
58.002.0429-1 | MACARANDUBA APARELHADA DE 3" X 3" | M | 2.52
58.002.0429-B | MACARANDUBA APARELHADA DE 3" X 4 1/2" | M | 2.52
58.002.0430-1 | MACARANDUBA APARELHADA DE 3" X 4 1/2" | M | 14.75
58.002.0430-B | MACARANDUBA APARELHADA DE 3" X 6" | M | 14.75
58.002.0431-1 | MACARANDUBA APARELHADA DE 3" X 6" | M | 7.83
58.002.0431-B | MACARANDUBA APARELHADA DE 2" X 3" | M | 7.83
58.002.0432-1 | MACARANDUBA APARELHADA DE 2" X 3" | M | 71.4
58.002.0432-B | PINUS,PECA 1" X 12" E 1" X 9". | M2 | 71.4
58.002.0433-1 | PINUS,PECA 1" X 12" E 1" X 9". | M2 | 17.88
58.002.0433-B | ESTACA MANGUE | UN | 17.88
58.002.0434-1 | ESTACA MANGUE | UN | 26.64
58.002.0434-B | CONCRETO DOSADO RACIONALMENTE PARA UMA RESISTENCIA A COMPRESSAO DE 15MPA,USANDO AGREGADO GRAUDO (BRITA 0),COMPREENDENDOAPENAS O FORNECIMENTO DOS MATERIAIS,INCLUSIVE 5% DE PERDAS. | M│ | 26.64
58.002.0435-1 | CONCRETO DOSADO RACIONALMENTE PARA UMA RESISTENCIA A COMPRESSAO DE 15MPA,USANDO AGREGADO GRAUDO (BRITA 0),COMPREENDENDOAPENAS O FORNECIMENTO DOS MATERIAIS,INCLUSIVE 5% DE PERDAS. | M│ | 34.68
58.002.0435-B |  |  | 34.68
58.002.0436-1 |  |  | 10.42
58.002.0436-B |  |  | 10.42
58.002.9999-0 |  |  | #N/DISP
58.002.9999-A |  |  | #N/DISP
58.003.0008-B | DESPESAS DIVERSAS - SERV. DE CONSULTORIA | UN | #N/DISP
59.003.0010-1 |  |  | 20.84
59.003.0010-B |  |  | 20.84
59.003.0050-1 |  |  | 0.96
59.003.0050-B |  |  | 0.96
59.003.0060-1 |  |  | 235.64
59.003.0060-B |  |  | 235.64
59.003.9999-0 |  |  | #N/DISP
59.003.9999-A |  |  | #N/DISP

## Boletim
CODIGO,C,13 | PRECO,N,17,2
01.001.0001-0 | 167.52
01.001.0001-A | 153.7
01.001.0002-0 | 167.52
01.001.0002-A | 153.7
01.001.0003-0 | 97.79
01.001.0003-A | 89.72
01.001.0004-0 | 188.91
01.001.0004-A | 173.33
01.001.0005-0 | 438.52
01.001.0005-A | 402.35
01.001.0006-0 | 231.33
01.001.0006-A | 212.25
01.001.0007-0 | 93.13
01.001.0007-A | 85.45
01.001.0008-0 | 87.12
01.001.0008-A | 79.94
01.001.0009-0 | 207.29
01.001.0009-A | 190.19
01.001.0010-0 | 58.58
01.001.0010-A | 53.74
01.001.0011-0 | 365.53
01.001.0011-A | 335.38
01.001.0012-0 | 438.52
01.001.0012-A | 402.35
01.001.0013-0 | 705.76
01.001.0013-A | 647.54
01.001.0014-0 | 805.63
01.001.0014-A | 739.17
01.001.0015-0 | 1055.3
01.001.0015-A | 968.24
01.001.0016-0 | 1055.3
01.001.0016-A | 968.24
01.001.0017-0 | 1688.69
01.001.0017-A | 1549.39
01.001.0018-0 | 1829.56
01.001.0018-A | 1678.63
01.001.0019-0 | 1970.44
01.001.0019-A | 1807.89
01.001.0020-0 | 2674.83
01.001.0020-A | 2454.17
01.001.0021-0 | 2954.75
01.001.0021-A | 2711.01
01.001.0022-0 | 3095.63
01.001.0022-A | 2840.26
01.001.0023-0 | 1018.92
01.001.0023-A | 934.87
01.001.0024-0 | 1018.92
01.001.0024-A | 934.87
01.001.0025-0 | 986.23
01.001.0025-A | 904.87
01.001.0026-0 | 657.49
01.001.0026-A | 603.25
01.001.0027-0 | 657.49
01.001.0027-A | 603.25
01.001.0028-0 | 2074.38
01.001.0028-A | 1903.26
01.001.0029-0 | 2074.38
01.001.0029-A | 1903.26
01.001.0030-0 | 2403.12
01.001.0030-A | 2204.88
01.001.0031-0 | 1896.22
01.001.0031-A | 1739.79
01.001.0032-0 | 1896.22
01.001.0032-A | 1739.79
01.001.0033-0 | 6116.11
01.001.0033-A | 5611.57
01.001.0034-0 | 6577.4
01.001.0034-A | 6034.81
01.001.0035-0 | 2294.53
01.001.0035-A | 2105.25
01.001.0036-0 | 2600.74
01.001.0036-A | 2386.19
01.001.0037-0 | 3364.26
01.001.0037-A | 3086.73
01.001.0038-0 | 3578.99
01.001.0038-A | 3283.75
01.001.0039-0 | 1288.43
01.001.0039-A | 1182.14
01.001.0040-0 | 177.87
01.001.0040-A | 161.98
01.001.0042-0 | 184.69
01.001.0042-A | 167.89
01.001.0043-0 | 86.93
01.001.0043-A | 75.32
01.001.0044-0 | 68.96
01.001.0044-A | 59.75
01.001.0046-0 | 186.91
01.001.0046-A | 171.49
01.001.0047-0 | 168.29
01.001.0047-A | 145.8
01.001.0048-0 | 113.33
01.001.0048-A | 98.17
01.001.0049-0 | 328.01
01.001.0049-A | 300.95
01.001.0050-0 | 3058.05
01.001.0050-A | 2805.78
01.001.0051-0 | 306.18
01.001.0051-A | 280.93
01.001.0052-0 | 101.14
01.001.0052-A | 92.79
01.001.0053-0 | 101.14
01.001.0053-A | 92.79
01.001.0054-0 | 101.14
01.001.0054-A | 92.79
01.001.0055-0 | 792.41
01.001.0055-A | 727.04
01.001.0056-0 | 101.84
01.001.0056-A | 93.43
01.001.0057-0 | 437.42
01.001.0057-A | 401.33
01.001.0059-0 | 173.19
01.001.0059-A | 157.72
01.001.0060-0 | 505.7
01.001.0060-A | 463.98
01.001.0061-0 | 101.84
01.001.0061-A | 93.43
01.001.0062-0 | 101.84
01.001.0062-A | 93.43
01.001.0063-0 | 101.84
01.001.0063-A | 93.43
01.001.0064-0 | 101.84
01.001.0064-A | 93.43
01.001.0065-0 | 177.64
01.001.0065-A | 153.97
01.001.0066-0 | 246.64
01.001.0066-A | 213.77
01.001.0068-0 | 512.17
01.001.0068-A | 466.4
01.001.0069-0 | 417.56
01.001.0069-A | 382.18
01.001.0071-0 | 539.6
01.001.0071-A | 495.08
01.001.0073-0 | 122.47
01.001.0073-A | 111.53
01.001.0075-1 | 12.78
01.001.0075-B | 11.07
01.001.0076-0 | 16.19
01.001.0076-A | 14.03
01.001.0077-0 | 19.6
01.001.0077-A | 16.98
01.001.0078-0 | 23.86
01.001.0078-A | 20.67
01.001.0081-0 | 167.48
01.001.0081-A | 153.66
01.001.0082-0 | 132.49
01.001.0082-A | 121.56
01.001.0083-0 | 167.48
01.001.0083-A | 153.66
01.001.0084-0 | 3676.63
01.001.0084-A | 3373.34
01.001.0085-0 | 167.48
01.001.0085-A | 153.66
01.001.0086-0 | 167.48
01.001.0086-A | 153.66
01.001.0087-0 | 132.63
01.001.0087-A | 121.69
01.001.0088-0 | 181.48
01.001.0088-A | 166.51
01.001.0089-0 | 48.84
01.001.0089-A | 44.81
01.001.0090-0 | 97.72
01.001.0090-A | 89.66
01.001.0091-0 | 48.84
01.001.0091-A | 44.81
01.001.0092-0 | 97.72
01.001.0092-A | 89.66
01.001.0093-0 | 705.76
01.001.0093-A | 647.54
01.001.0094-0 | 643.72
01.001.0094-A | 590.62
01.001.0095-0 | 643.72
01.001.0095-A | 590.62
01.001.0096-0 | 456.84
01.001.0096-A | 419.15
01.001.0097-0 | 1055.3
01.001.0097-A | 968.24
01.001.0098-0 | 1461.66
01.001.0098-A | 1341.09
01.001.0121-0 | 13.88
01.001.0121-A | 12.74
01.001.0123-0 | 42
01.001.0123-A | 38.53
01.001.0124-0 | 108.35
01.001.0124-A | 99.41
01.001.0125-0 | 191.71
01.001.0125-A | 175.9
01.001.0126-0 | 191.71
01.001.0126-A | 175.9
01.001.0127-0 | 191.71
01.001.0127-A | 175.9
01.001.0128-0 | 58.34
01.001.0128-A | 53.52
01.001.0129-0 | 28
01.001.0129-A | 25.69
01.001.0130-0 | 15248.27
01.001.0130-A | 13990.39
01.001.0131-0 | 5082.75
01.001.0131-A | 4663.46
01.001.0132-0 | 5082.75
01.001.0132-A | 4663.46
01.001.0133-0 | 15248.27
01.001.0133-A | 13990.39
01.001.0134-0 | 15248.27
01.001.0134-A | 13990.39
01.001.0135-0 | 15248.27
01.001.0135-A | 13990.39
01.001.0136-0 | 15248.27
01.001.0136-A | 13990.39
01.001.0137-0 | 99806.89
01.001.0137-A | 91573.52
01.001.0138-0 | 36556.24
01.001.0138-A | 33540.61
01.001.0139-0 | 353.38
01.001.0139-A | 315.02
01.001.0140-0 | 355.64
01.001.0140-A | 314.96
01.001.0141-0 | 355.64
01.001.0141-A | 314.96
01.001.0143-0 | 1703.02
01.001.0143-A | 1562.53
01.001.0144-0 | 2854.94
01.001.0144-A | 2619.43
01.001.0145-0 | 2854.94
01.001.0145-A | 2619.43
01.001.0147-0 | 55.35
01.001.0147-A | 51.77
01.001.0148-0 | 88.17
01.001.0148-A | 83.52
01.001.0149-0 | 187.79
01.001.0149-A | 179.89
01.001.0150-0 | 20.64
01.001.0150-A | 19.05
01.001.0151-0 | 25.98
01.001.0151-A | 24.15
01.001.0152-0 | 37.93
01.001.0152-A | 35.71
01.001.0160-0 | 188.91
01.001.0160-A | 173.33
01.001.0161-0 | 139.6
01.001.0161-A | 128.08
01.001.0162-0 | 188.91
01.001.0162-A | 173.33
01.001.0163-0 | 204.72
01.001.0163-A | 187.83
01.001.0164-0 | 204.72
01.001.0164-A | 187.83
01.001.0165-0 | 402.46
01.001.0165-A | 369.26
01.001.0166-0 | 335.95
01.001.0166-A | 308.24
01.001.0167-0 | 283.46
01.001.0167-A | 260.08
01.001.0168-0 | 307.96
01.001.0168-A | 282.56
01.001.0169-0 | 537.19
01.001.0169-A | 492.87
01.001.0170-0 | 267.71
01.001.0170-A | 245.62
01.001.0171-0 | 188.97
01.001.0171-A | 173.38
01.001.0172-0 | 174.97
01.001.0172-A | 160.53
01.001.0173-0 | 685.92
01.001.0173-A | 629.34
01.001.0174-0 | 167.48
01.001.0174-A | 153.66
01.001.0175-0 | 251.29
01.001.0175-A | 230.56
01.001.0176-0 | 251.29
01.001.0176-A | 230.56
01.001.0177-0 | 200.08
01.001.0177-A | 183.58
01.001.0178-0 | 217.78
01.001.0178-A | 199.82
01.001.0179-0 | 243.84
01.001.0179-A | 223.72
01.001.0180-0 | 251.29
01.001.0180-A | 230.56
01.001.0181-0 | 251.29
01.001.0181-A | 230.56
01.001.0182-0 | 283.46
01.001.0182-A | 260.08
01.001.0183-0 | 456.7
01.001.0183-A | 419.02
01.001.0184-0 | 201.04
01.001.0184-A | 184.45
01.001.0185-0 | 1896.22
01.001.0185-A | 1739.79
01.001.0186-0 | 418.82
01.001.0186-A | 384.27
01.001.0187-0 | 243.84
01.001.0187-A | 223.72
01.001.0188-0 | 167.48
01.001.0188-A | 153.66
01.001.0189-0 | 239.33
01.001.0189-A | 219.59
01.001.0190-0 | 372.3
01.001.0190-A | 341.59
01.001.0191-0 | 372.3
01.001.0191-A | 341.59
01.001.0192-0 | 372.3
01.001.0192-A | 341.59
01.001.0193-0 | 279.22
01.001.0193-A | 256.18
01.001.0194-0 | 249.96
01.001.0194-A | 229.34
01.001.0195-0 | 465.36
01.001.0195-A | 426.97
01.001.0196-0 | 186.14
01.001.0196-A | 170.78
01.001.0197-0 | 111.68
01.001.0197-A | 102.47
01.001.0198-0 | 438.52
01.001.0198-A | 402.35
01.001.0199-0 | 1055.3
01.001.0199-A | 968.24
01.001.0200-0 | 156.89
01.001.0200-A | 143.95
01.001.0201-0 | 264.9
01.001.0201-A | 243.04
01.001.0202-0 | 1896.22
01.001.0202-A | 1739.79
01.001.0203-0 | 332.46
01.001.0203-A | 305.04
01.001.0204-0 | 165.96
01.001.0204-A | 152.27
01.001.0205-0 | 47.4
01.001.0205-A | 43.49
01.001.0206-0 | 56.9
01.001.0206-A | 52.2
01.001.0208-0 | 165.62
01.001.0208-A | 151.96
01.001.0209-0 | 165.62
01.001.0209-A | 151.96
01.001.0210-0 | 101.14
01.001.0210-A | 92.79
01.001.0220-0 | 3648.41
01.001.0220-A | 3347.44
01.001.0221-0 | 188.91
01.001.0221-A | 173.33
01.001.0222-0 | 188.91
01.001.0222-A | 173.33
01.001.0223-0 | 438.52
01.001.0223-A | 402.35
01.001.0224-0 | 167.48
01.001.0224-A | 153.66
01.001.0225-0 | 438.52
01.001.0225-A | 402.35
01.001.0226-0 | 1055.3
01.001.0226-A | 968.24
01.001.0227-0 | 705.76
01.001.0227-A | 647.54
01.001.0228-0 | 188.91
01.001.0228-A | 173.33
01.001.0229-0 | 1027.07
01.001.0229-A | 942.34
01.001.0230-0 | 158.17
01.001.0230-A | 145.12
01.001.0231-0 | 158.17
01.001.0231-A | 145.12
01.001.0232-0 | 158.17
01.001.0232-A | 145.12
01.001.0233-0 | 158.17
01.001.0233-A | 145.12
01.001.0234-0 | 158.17
01.001.0234-A | 145.12
01.001.0235-0 | 158.17
01.001.0235-A | 145.12
01.001.0236-0 | 158.17
01.001.0236-A | 145.12
01.001.0237-0 | 158.17
01.001.0237-A | 145.12
01.001.0238-0 | 158.17
01.001.0238-A | 145.12
01.001.0239-0 | 158.17
01.001.0239-A | 145.12
01.001.0240-0 | 158.17
01.001.0240-A | 145.12
01.001.0241-0 | 158.17
01.001.0241-A | 145.12
01.001.0242-0 | 158.17
01.001.0242-A | 145.12
01.001.0243-0 | 158.17
01.001.0243-A | 145.12
01.001.0244-0 | 158.17
01.001.0244-A | 145.12
01.001.0245-0 | 158.17
01.001.0245-A | 145.12
01.001.0246-0 | 3307.2
01.001.0246-A | 3034.38
01.001.0247-0 | 154.8
01.001.0247-A | 142.03
01.001.0248-0 | 160.75
01.001.0248-A | 147.49
01.001.0249-0 | 178.61
01.001.0249-A | 163.88
01.001.0250-0 | 94.47
01.001.0250-A | 86.68
01.001.0251-0 | 108.48
01.001.0251-A | 99.53
01.001.0252-0 | 157.48
01.001.0252-A | 144.49
01.001.0253-0 | 188.97
01.001.0253-A | 173.38
01.001.0254-0 | 226.77
01.001.0254-A | 208.06
01.001.0255-0 | 272.12
01.001.0255-A | 249.67
01.001.0256-0 | 470.71
01.001.0256-A | 431.88
01.001.0257-0 | 102.96
01.001.0257-A | 94.47
01.001.0258-0 | 308.9
01.001.0258-A | 283.42
01.001.0259-0 | 370.67
01.001.0259-A | 340.09
01.001.0260-0 | 444.81
01.001.0260-A | 408.11
01.001.0261-0 | 188.76
01.001.0261-A | 173.19
01.001.0262-0 | 142.19
01.001.0262-A | 130.46
01.001.0263-0 | 142.19
01.001.0263-A | 130.46
01.001.0264-0 | 56.38
01.001.0264-A | 51.73
01.001.0265-0 | 3958.69
01.001.0265-A | 3632.12
01.001.0266-0 | 4948.35
01.001.0266-A | 4540.15
01.001.0267-0 | 4948.35
01.001.0267-A | 4540.15
01.001.0268-0 | 7422.54
01.001.0268-A | 6810.23
01.001.0269-0 | 6130.48
01.001.0269-A | 5624.75
01.001.0270-0 | 1896.22
01.001.0270-A | 1739.79
01.001.0271-0 | 1896.22
01.001.0271-A | 1739.79
01.001.0272-0 | 167.46
01.001.0272-A | 153.65
01.001.0273-0 | 167.46
01.001.0273-A | 153.65
01.001.0274-0 | 283.01
01.001.0274-A | 259.67
01.001.0275-0 | 1896.22
01.001.0275-A | 1739.79
01.001.0278-0 | 188.91
01.001.0278-A | 173.33
01.001.0279-0 | 1896.22
01.001.0279-A | 1739.79
01.001.0280-0 | 1896.22
01.001.0280-A | 1739.79
01.001.0281-0 | 1896.22
01.001.0281-A | 1739.79
01.001.0290-0 | 276.57
01.001.0290-A | 253.76
01.001.0298-0 | 1896.22
01.001.0298-A | 1739.79
01.001.0300-0 | 333.79
01.001.0300-A | 306.26
01.001.0301-0 | 333.79
01.001.0301-A | 306.26
01.001.0302-0 | 116.55
01.001.0302-A | 106.94
01.001.0303-0 | 116.55
01.001.0303-A | 106.94
01.001.0304-0 | 173.97
01.001.0304-A | 159.62
01.001.0305-0 | 762.97
01.001.0305-A | 700.03
01.001.0306-0 | 801.12
01.001.0306-A | 735.03
01.001.0307-0 | 953.72
01.001.0307-A | 875.04
01.001.0400-0 | 110.18
01.001.0400-A | 106.65
01.001.0405-0 | 11.5
01.001.0405-A | 10.15
01.001.0410-0 | 26.47
01.001.0410-A | 22.94
01.002.0001-0 | 116.3
01.002.0001-A | 105.15
01.002.0002-0 | 152.98
01.002.0002-A | 138.32
01.002.0003-0 | 125.78
01.002.0003-A | 113.73
01.002.0004-0 | 169.82
01.002.0004-A | 153.54
01.002.0005-0 | 135.84
01.002.0005-A | 122.82
01.002.0006-0 | 188.68
01.002.0006-A | 170.6
01.002.0007-0 | 157.21
01.002.0007-A | 142.14
01.002.0008-0 | 220.11
01.002.0008-A | 199.01
01.002.0009-0 | 156.82
01.002.0009-A | 141.78
01.002.0010-0 | 170.45
01.002.0010-A | 154.1
01.002.0011-0 | 184.07
01.002.0011-A | 166.42
01.002.0012-0 | 222.17
01.002.0012-A | 200.86
01.002.0013-0 | 245.81
01.002.0013-A | 224.06
01.002.0014-0 | 273.12
01.002.0014-A | 248.96
01.002.0015-0 | 293.61
01.002.0015-A | 267.63
01.002.0016-0 | 409.72
01.002.0016-A | 373.47
01.002.0021-0 | 89.45
01.002.0021-A | 80.87
01.002.0022-0 | 125.79
01.002.0022-A | 113.74
01.002.0023-0 | 96.75
01.002.0023-A | 87.48
01.002.0024-0 | 139.64
01.002.0024-A | 126.26
01.002.0025-0 | 104.49
01.002.0025-A | 94.47
01.002.0026-0 | 143.77
01.002.0026-A | 129.99
01.002.0027-0 | 120.94
01.002.0027-A | 109.35
01.002.0028-0 | 169.32
01.002.0028-A | 153.09
01.002.0039-0 | 145.14
01.002.0039-A | 131.23
01.002.0041-0 | 164.47
01.002.0041-A | 148.71
01.002.0042-0 | 193.5
01.002.0042-A | 174.95
01.002.0043-0 | 241.88
01.002.0043-A | 218.7
01.002.0044-0 | 290.27
01.002.0044-A | 262.45
01.002.0045-0 | 338.65
01.002.0045-A | 306.19
01.002.0046-0 | 387.04
01.002.0046-A | 349.94
01.002.0060-0 | 120.61
01.002.0060-A | 109.05
01.002.0061-0 | 131.13
01.002.0061-A | 118.55
01.002.0062-0 | 141.61
01.002.0062-A | 128.03
01.002.0063-0 | 170.92
01.002.0063-A | 154.52
01.002.0064-0 | 208.49
01.002.0064-A | 188.5
01.002.0065-0 | 230.72
01.002.0065-A | 208.59
01.002.0066-0 | 282.01
01.002.0066-A | 254.96
01.002.0067-0 | 324.72
01.002.0067-A | 293.58
01.002.0068-0 | 389.68
01.002.0068-A | 352.31
01.002.0069-0 | 454.61
01.002.0069-A | 411
01.002.0070-0 | 519.57
01.002.0070-A | 469.73
01.002.0075-0 | 188.77
01.002.0075-A | 172.18
01.002.0076-0 | 210.08
01.002.0076-A | 191.49
01.002.0077-0 | 225.85
01.002.0077-A | 205.87
01.002.0078-0 | 315.14
01.002.0078-A | 287.26
01.002.0079-0 | 381.52
01.002.0079-A | 347.77
01.002.0080-0 | 457.83
01.002.0080-A | 417.32
01.002.0081-0 | 610.45
01.002.0081-A | 556.44
01.002.0082-0 | 763.08
01.002.0082-A | 695.56
01.002.0083-0 | 915.7
01.002.0083-A | 834.68
01.002.0084-0 | 1068.32
01.002.0084-A | 973.8
01.002.0085-0 | 1220.95
01.002.0085-A | 1112.92
01.003.0001-0 | 115.62
01.003.0001-A | 100.4
01.003.0002-0 | 133.83
01.003.0002-A | 116.22
01.003.0003-0 | 181.79
01.003.0003-A | 157.87
01.003.0005-0 | 242.34
01.003.0005-A | 210.45
01.003.0006-0 | 292.77
01.003.0006-A | 254.24
01.003.0011-0 | 594.54
01.003.0011-A | 570.95
01.003.0012-0 | 688.23
01.003.0012-A | 660.92
01.003.0013-0 | 934.8
01.003.0013-A | 897.72
01.003.0021-0 | 88.92
01.003.0021-A | 77.22
01.003.0022-0 | 102.98
01.003.0022-A | 89.42
01.003.0023-0 | 139.85
01.003.0023-A | 121.44
01.003.0029-0 | 186.47
01.003.0029-A | 161.93
01.003.0030-0 | 225.22
01.003.0030-A | 195.58
01.003.0032-0 | 120.05
01.003.0032-A | 104.25
01.003.0034-0 | 139.01
01.003.0034-A | 120.71
01.003.0036-0 | 188.79
01.003.0036-A | 163.94
01.003.0038-0 | 251.72
01.003.0038-A | 218.59
01.003.0040-0 | 304.04
01.003.0040-A | 264.03
01.003.0050-0 | 146.58
01.003.0050-A | 135.65
01.003.0052-0 | 139.45
01.003.0052-A | 132.65
01.003.0054-0 | 39.58
01.003.0054-A | 38.01
01.003.0056-0 | 160.81
01.003.0056-A | 154.52
01.004.0001-0 | 345.78
01.004.0001-A | 310.65
01.004.0002-0 | 377.91
01.004.0002-A | 339.56
01.004.0003-0 | 424.98
01.004.0003-A | 382.55
01.004.0004-0 | 469.46
01.004.0004-A | 423.23
01.004.0005-0 | 596.24
01.004.0005-A | 541.34
01.004.0011-0 | 871.49
01.004.0011-A | 806.83
01.004.0012-0 | 553.27
01.004.0012-A | 496.44
01.004.0013-0 | 605.3
01.004.0013-A | 543.14
01.004.0014-0 | 713.25
01.004.0014-A | 640.91
01.004.0015-0 | 790.12
01.004.0015-A | 710.67
01.004.0016-0 | 1109.47
01.004.0016-A | 1002.62
01.004.0017-0 | 1674.69
01.004.0017-A | 1534.76
01.004.0021-0 | 258.83
01.004.0021-A | 233.08
01.004.0022-0 | 281.2
01.004.0022-A | 253.26
01.004.0023-0 | 315.35
01.004.0023-A | 284.61
01.004.0024-0 | 346.59
01.004.0024-A | 313.34
01.004.0025-0 | 446
01.004.0025-A | 406.42
01.004.0031-0 | 678.7
01.004.0031-A | 631.6
01.004.0035-0 | 428
01.004.0035-A | 384.66
01.004.0037-0 | 468.82
01.004.0037-A | 421.35
01.004.0039-0 | 524.24
01.004.0039-A | 471.91
01.004.0041-0 | 587.07
01.004.0041-A | 529.1
01.004.0043-0 | 835.99
01.004.0043-A | 757.29
01.004.0045-0 | 1329.26
01.004.0045-A | 1222.43
01.004.0070-0 | 360.46
01.004.0070-A | 321.22
01.004.0073-0 | 405.51
01.004.0073-A | 362.03
01.004.0075-0 | 619.51
01.004.0075-A | 552.62
01.004.0079-0 | 950.99
01.004.0079-A | 848.65
01.004.0100-0 | 1164.47
01.004.0100-A | 1018.93
01.004.0105-0 | 7.24
01.004.0105-A | 6.32
01.004.0110-0 | 6.08
01.004.0110-A | 5.5
01.004.0115-0 | 5.36
01.004.0115-A | 4.88
01.004.0120-0 | 1.82
01.004.0120-A | 1.69
01.004.0125-0 | 9.43
01.004.0125-A | 8.17
01.004.0130-0 | 6.95
01.004.0130-A | 6.02
01.004.0135-0 | 8.5
01.004.0135-A | 7.36
01.004.0140-0 | 6.8
01.004.0140-A | 5.89
01.004.0145-0 | 10.05
01.004.0145-A | 8.7
01.005.0001-0 | 8.52
01.005.0001-A | 7.38
01.005.0003-0 | 10.25
01.005.0003-A | 9.05
01.005.0004-0 | 17.04
01.005.0004-A | 14.77
01.005.0005-0 | 1.02
01.005.0005-A | 0.88
01.005.0006-0 | 0.28
01.005.0006-A | 0.25
01.005.0007-0 | 2.04
01.005.0007-A | 1.77
01.005.0008-0 | 211.37
01.005.0008-A | 183.15
01.005.0009-0 | 2.45
01.005.0009-A | 2.12
01.005.0013-0 | 2216.04
01.005.0013-A | 1920.12
01.005.0014-0 | 2130.81
01.005.0014-A | 1846.27
01.005.0020-0 | 43.46
01.005.0020-A | 37.66
01.005.0021-0 | 63.07
01.005.0021-A | 54.64
01.005.0022-0 | 85.23
01.005.0022-A | 73.85
01.006.0001-0 | 37.3
01.006.0001-A | 36.85
01.006.0002-0 | 66.72
01.006.0002-A | 65.93
01.006.0003-0 | 111.71
01.006.0003-A | 110.38
01.006.0004-0 | 0.31
01.006.0004-A | 0.29
01.006.0010-0 | 1.16
01.006.0010-A | 1.13
01.007.0010-0 | 4337.99
01.007.0010-A | 4076.26
01.007.0020-0 | 303.77
01.007.0020-A | 263.22
01.007.0025-0 | 397.67
01.007.0025-A | 344.58
01.007.0030-0 | 0.07
01.007.0030-A | 0.07
01.007.0080-0 | 333.85
01.007.0080-A | 333.85
01.007.0081-0 | 257.92
01.007.0081-A | 257.92
01.008.0050-0 | 6396.48
01.008.0050-A | 5662.61
01.008.0100-0 | 6566.34
01.008.0100-A | 5828.66
01.008.0200-0 | 6906.06
01.008.0200-A | 6160.76
01.009.0050-0 | 10520.58
01.009.0050-A | 9282.03
01.009.0100-0 | 10690.44
01.009.0100-A | 9448.08
01.009.0200-0 | 11030.16
01.009.0200-A | 9780.17
01.016.0001-0 | 16991.3
01.016.0001-A | 15144.4
01.016.0002-0 | 12998.81
01.016.0002-A | 11585.88
01.016.0003-0 | 11048.99
01.016.0003-A | 9848
01.016.0004-0 | 10213.35
01.016.0004-A | 9103.19
01.016.0005-0 | 7799.28
01.016.0005-A | 6951.52
01.016.0006-0 | 6638.68
01.016.0006-A | 5917.08
01.016.0007-0 | 11884.63
01.016.0007-A | 10592.81
01.016.0008-0 | 9099.17
01.016.0008-A | 8110.12
01.016.0009-0 | 7752.87
01.016.0009-A | 6910.15
01.016.0010-0 | 7149.35
01.016.0010-A | 6372.24
01.016.0011-0 | 5478.07
01.016.0011-A | 4882.62
01.016.0012-0 | 4642.43
01.016.0012-A | 4137.81
01.016.0020-0 | 400.75
01.016.0020-A | 347.8
01.016.0021-0 | 215.76
01.016.0021-A | 188.31
01.016.0030-0 | 2265.94
01.016.0030-A | 1972.97
01.016.0031-0 | 1361.46
01.016.0031-A | 1185.44
01.016.0032-0 | 1589.96
01.016.0032-A | 1384.39
01.016.0033-0 | 952.07
01.016.0033-A | 828.97
01.016.0034-0 | 1812.75
01.016.0034-A | 1578.37
01.016.0035-0 | 1089.17
01.016.0035-A | 948.35
01.016.0036-0 | 1271.97
01.016.0036-A | 1107.51
01.016.0037-0 | 761.66
01.016.0037-A | 663.18
01.016.0050-0 | 1606.2
01.016.0050-A | 1392.37
01.016.0051-0 | 1124.34
01.016.0051-A | 974.65
01.016.0052-0 | 803.1
01.016.0052-A | 696.18
01.016.0060-0 | 2.89
01.016.0060-A | 2.51
01.016.0061-0 | 2.02
01.016.0061-A | 1.75
01.016.0062-0 | 2.58
01.016.0062-A | 2.24
01.016.0063-0 | 1.55
01.016.0063-A | 1.34
01.016.0064-0 | 3.13
01.016.0064-A | 2.78
01.016.0067-0 | 4.98
01.016.0067-A | 4.42
01.016.0070-0 | 6.49
01.016.0070-A | 5.83
01.016.0080-0 | 6856.65
01.016.0080-A | 6106.25
01.016.0081-0 | 2.21
01.016.0081-A | 1.97
01.016.0082-0 | 1.53
01.016.0082-A | 1.36
01.016.0083-0 | 6165.4
01.016.0083-A | 5491.38
01.016.0084-0 | 3.01
01.016.0084-A | 2.68
01.016.0085-0 | 2.46
01.016.0085-A | 2.19
01.016.0086-0 | 6856.65
01.016.0086-A | 6106.25
01.016.0087-0 | 5710.98
01.016.0087-A | 5085.96
01.016.0090-0 | 4136.42
01.016.0090-A | 3743.17
01.016.0092-0 | 1.79
01.016.0092-A | 1.55
01.016.0100-0 | 1.54
01.016.0100-A | 1.38
01.016.0150-0 | 9.62
01.016.0150-A | 8.51
01.016.0152-0 | 13.04
01.016.0152-A | 11.54
01.016.0155-0 | 68.71
01.016.0155-A | 60.78
01.016.0160-0 | 16.53
01.016.0160-A | 14.61
01.016.0165-0 | 22.32
01.016.0165-A | 19.73
01.016.0190-0 | 0.26
01.016.0190-A | 0.23
01.016.0200-0 | 7915.35
01.016.0200-A | 7054.97
01.016.0201-0 | 8579.84
01.016.0201-A | 7647.22
01.016.0202-0 | 9516.99
01.016.0202-A | 8482.53
01.016.0203-0 | 6332.27
01.016.0203-A | 5643.97
01.016.0204-0 | 6864.17
01.016.0204-A | 6118.05
01.016.0205-0 | 7915.35
01.016.0205-A | 7054.97
01.016.0206-0 | 6332.27
01.016.0206-A | 5643.97
01.016.0207-0 | 6864.17
01.016.0207-A | 6118.05
01.016.0208-0 | 7915.35
01.016.0208-A | 7054.97
01.016.0209-0 | 4748.29
01.016.0209-A | 4232.16
01.016.0210-0 | 5147.13
01.016.0210-A | 4587.65
01.016.0211-0 | 6332.27
01.016.0211-A | 5643.97
01.016.0220-0 | 9516.99
01.016.0220-A | 8482.53
01.016.0221-0 | 10278.34
01.016.0221-A | 9161.12
01.016.0222-0 | 11095.41
01.016.0222-A | 9889.38
01.016.0223-0 | 7915.35
01.016.0223-A | 7054.97
01.016.0224-0 | 8579.84
01.016.0224-A | 7647.22
01.016.0225-0 | 9516.99
01.016.0225-A | 8482.53
01.016.0226-0 | 7915.35
01.016.0226-A | 7054.97
01.016.0227-0 | 8579.84
01.016.0227-A | 7647.22
01.016.0228-0 | 9516.99
01.016.0228-A | 8482.53
01.016.0229-0 | 6332.27
01.016.0229-A | 5643.97
01.016.0230-0 | 6864.17
01.016.0230-A | 6118.05
01.016.0231-0 | 7915.35
01.016.0231-A | 7054.97
01.016.0240-0 | 11095.41
01.016.0240-A | 9889.38
01.016.0241-0 | 11983.03
01.016.0241-A | 10680.51
01.016.0242-0 | 12941.65
01.016.0242-A | 11534.93
01.016.0243-0 | 9516.99
01.016.0243-A | 8482.53
01.016.0244-0 | 10278.34
01.016.0244-A | 9161.12
01.016.0245-0 | 11095.41
01.016.0245-A | 9889.38
01.016.0246-0 | 9516.99
01.016.0246-A | 8482.53
01.016.0247-0 | 10278.34
01.016.0247-A | 9161.12
01.016.0248-0 | 11095.41
01.016.0248-A | 9889.38
01.016.0249-0 | 7915.35
01.016.0249-A | 7054.97
01.016.0250-0 | 8579.84
01.016.0250-A | 7647.22
01.016.0251-0 | 9516.99
01.016.0251-A | 8482.53
01.017.0001-0 | 28403.86
01.017.0001-A | 25277.67
01.017.0002-0 | 15520.59
01.017.0002-A | 13847.76
01.017.0003-0 | 19937.42
01.017.0003-A | 17773.95
01.017.0004-0 | 11378.82
01.017.0004-A | 10191.58
01.017.0005-0 | 12421.2
01.017.0005-A | 11172.9
01.017.0010-0 | 11041.07
01.017.0010-A | 9931.47
01.018.0001-0 | 2.81
01.018.0001-A | 2.53
01.018.0002-0 | 19.15
01.018.0002-A | 17.26
01.019.0010-0 | 5.8
01.019.0010-A | 5.08
01.019.0012-0 | 1.86
01.019.0012-A | 1.64
01.019.0015-0 | 0.76
01.019.0015-A | 0.67
01.019.0040-0 | 6.35
01.019.0040-A | 5.51
01.019.0045-0 | 47.65
01.019.0045-A | 44.83
01.019.0050-0 | 43.46
01.019.0050-A | 40.65
01.019.0055-0 | 143.46
01.019.0055-A | 135.41
01.019.0060-0 | 184.76
01.019.0060-A | 174.74
01.019.0065-0 | 180.57
01.019.0065-A | 170.55
01.019.0070-0 | 158.6
01.019.0070-A | 149.6
01.019.0075-0 | 199.89
01.019.0075-A | 188.93
01.019.0080-0 | 195.71
01.019.0080-A | 184.74
01.050.0010-0 | 73.35
01.050.0010-A | 63.56
01.050.0011-0 | 67
01.050.0011-A | 58.05
01.050.0012-0 | 63.19
01.050.0012-A | 54.76
01.050.0013-0 | 79.96
01.050.0013-A | 69.29
01.050.0014-0 | 70.21
01.050.0014-A | 60.84
01.050.0015-0 | 60.4
01.050.0015-A | 52.34
01.050.0016-0 | 183.42
01.050.0016-A | 158.94
01.050.0017-0 | 167.57
01.050.0017-A | 145.2
01.050.0018-0 | 158.03
01.050.0018-A | 136.93
01.050.0019-0 | 57.79
01.050.0019-A | 50.07
01.050.0020-0 | 51.41
01.050.0020-A | 44.55
01.050.0021-0 | 40.69
01.050.0021-A | 35.26
01.050.0022-0 | 144.52
01.050.0022-A | 125.23
01.050.0023-0 | 128.57
01.050.0023-A | 111.41
01.050.0024-0 | 101.82
01.050.0024-A | 88.22
01.050.0025-0 | 79.99
01.050.0025-A | 69.31
01.050.0026-0 | 70.24
01.050.0026-A | 60.86
01.050.0027-0 | 63.01
01.050.0027-A | 54.59
01.050.0028-0 | 41.73
01.050.0028-A | 36.16
01.050.0029-0 | 30.29
01.050.0029-A | 26.25
01.050.0030-0 | 24.32
01.050.0030-A | 21.08
01.050.0031-0 | 104.34
01.050.0031-A | 90.41
01.050.0032-0 | 75.75
01.050.0032-A | 65.64
01.050.0033-0 | 60.88
01.050.0033-A | 52.76
01.050.0034-0 | 70.02
01.050.0034-A | 60.67
01.050.0035-0 | 61.94
01.050.0035-A | 53.67
01.050.0036-0 | 52.14
01.050.0036-A | 45.18
01.050.0037-0 | 11.51
01.050.0037-A | 9.97
01.050.0038-0 | 7.94
01.050.0038-A | 6.88
01.050.0039-0 | 7.97
01.050.0039-A | 6.9
01.050.0040-0 | 28.83
01.050.0040-A | 24.98
01.050.0041-0 | 19.93
01.050.0041-A | 17.27
01.050.0042-0 | 19.94
01.050.0042-A | 17.28
01.050.0043-0 | 39.07
01.050.0043-A | 33.86
01.050.0044-0 | 27.1
01.050.0044-A | 23.48
01.050.0045-0 | 21.67
01.050.0045-A | 18.77
01.050.0046-0 | 97.78
01.050.0046-A | 84.72
01.050.0047-0 | 67.75
01.050.0047-A | 58.71
01.050.0048-0 | 54.19
01.050.0048-A | 46.95
01.050.0049-0 | 7.59
01.050.0049-A | 6.58
01.050.0050-0 | 4.17
01.050.0050-A | 3.61
01.050.0051-0 | 2.09
01.050.0051-A | 1.81
01.050.0052-0 | 19.03
01.050.0052-A | 16.49
01.050.0053-0 | 12.72
01.050.0053-A | 11.02
01.050.0054-0 | 15.23
01.050.0054-A | 13.19
01.050.0055-0 | 9.33
01.050.0055-A | 8.08
01.050.0056-0 | 4.46
01.050.0056-A | 3.86
01.050.0057-0 | 2.31
01.050.0057-A | 2
01.050.0058-0 | 2.48
01.050.0058-A | 2.15
01.050.0059-0 | 1.23
01.050.0059-A | 1.07
01.050.0060-0 | 4.17
01.050.0060-A | 3.61
01.050.0061-0 | 2.09
01.050.0061-A | 1.81
01.050.0062-0 | 7.03
01.050.0062-A | 6.09
01.050.0063-0 | 8.24
01.050.0063-A | 7.14
01.050.0064-0 | 4.1
01.050.0064-A | 3.55
01.050.0065-0 | 4.46
01.050.0065-A | 3.86
01.050.0066-0 | 2.31
01.050.0066-A | 2
01.050.0067-0 | 2.48
01.050.0067-A | 2.15
01.050.0068-0 | 1.23
01.050.0068-A | 1.07
01.050.0078-0 | 4.17
01.050.0078-A | 3.61
01.050.0079-0 | 3.75
01.050.0079-A | 3.25
01.050.0080-0 | 10.63
01.050.0080-A | 9.21
01.050.0081-0 | 9.56
01.050.0081-A | 8.29
01.050.0082-0 | 10.63
01.050.0082-A | 9.21
01.050.0083-0 | 4.43
01.050.0083-A | 3.84
01.050.0084-0 | 4.01
01.050.0084-A | 3.48
01.050.0085-0 | 2.48
01.050.0085-A | 2.15
01.050.0086-0 | 1.23
01.050.0086-A | 1.07
01.050.0087-0 | 7.58
01.050.0087-A | 6.57
01.050.0088-0 | 7.03
01.050.0088-A | 6.09
01.050.0089-0 | 4.17
01.050.0089-A | 3.61
01.050.0090-0 | 7.03
01.050.0090-A | 6.09
01.050.0091-0 | 22.79
01.050.0091-A | 19.75
01.050.0092-0 | 19.02
01.050.0092-A | 16.48
01.050.0093-0 | 1.26
01.050.0093-A | 1.09
01.050.0094-0 | 0.79
01.050.0094-A | 0.68
01.050.0095-0 | 6.9
01.050.0095-A | 5.98
01.050.0096-0 | 5.01
01.050.0096-A | 4.34
01.050.0097-0 | 2.48
01.050.0097-A | 2.15
01.050.0098-0 | 12.72
01.050.0098-A | 11.02
01.050.0099-0 | 7.58
01.050.0099-A | 6.57
01.050.0100-0 | 7.03
01.050.0100-A | 6.09
01.050.0101-0 | 12.72
01.050.0101-A | 11.02
01.050.0102-0 | 22.79
01.050.0102-A | 19.75
01.050.0103-0 | 19.02
01.050.0103-A | 16.48
01.050.0104-0 | 13.87
01.050.0104-A | 12.02
01.050.0105-0 | 9.33
01.050.0105-A | 8.08
01.050.0106-0 | 7.04
01.050.0106-A | 6.1
01.050.0107-0 | 1.23
01.050.0107-A | 1.07
01.050.0108-0 | 0.79
01.050.0108-A | 0.68
01.050.0109-0 | 7.58
01.050.0109-A | 6.57
01.050.0110-0 | 5.01
01.050.0110-A | 4.34
01.050.0111-0 | 3.79
01.050.0111-A | 3.29
01.050.0112-0 | 1396.6
01.050.0112-A | 1210.18
01.050.0113-0 | 15.23
01.050.0113-A | 13.19
01.050.0114-0 | 12.72
01.050.0114-A | 11.02
01.050.0115-0 | 7.58
01.050.0115-A | 6.57
01.050.0116-0 | 25.45
01.050.0116-A | 22.06
01.050.0117-0 | 19.02
01.050.0117-A | 16.48
01.050.0118-0 | 30.43
01.050.0118-A | 26.37
01.050.0119-0 | 18.53
01.050.0119-A | 16.06
01.050.0120-0 | 13.87
01.050.0120-A | 12.02
01.050.0121-0 | 9.33
01.050.0121-A | 8.08
01.050.0122-0 | 1.67
01.050.0122-A | 1.45
01.050.0123-0 | 1.23
01.050.0123-A | 1.07
01.050.0124-0 | 7.58
01.050.0124-A | 6.57
01.050.0125-0 | 5.01
01.050.0125-A | 4.34
01.050.0126-0 | 3.79
01.050.0126-A | 3.29
01.050.0127-0 | 1396.58
01.050.0127-A | 1210.16
01.050.0128-0 | 11.65
01.050.0128-A | 10.09
01.050.0129-0 | 9.7
01.050.0129-A | 8.41
01.050.0130-0 | 5.83
01.050.0130-A | 5.05
01.050.0137-0 | 46.59
01.050.0137-A | 40.37
01.050.0138-0 | 9944.52
01.050.0138-A | 8617.09
01.050.0139-0 | 1348.46
01.050.0139-A | 1168.39
01.050.0140-0 | 2.93
01.050.0140-A | 2.54
01.050.0141-0 | 698.3
01.050.0141-A | 605.09
01.050.0142-0 | 698.3
01.050.0142-A | 605.09
01.050.0143-0 | 1.69
01.050.0143-A | 1.47
01.050.0150-0 | 5.08
01.050.0150-A | 4.4
01.050.0151-0 | 3.49
01.050.0151-A | 3.02
01.050.0152-0 | 2.08
01.050.0152-A | 1.8
01.050.0153-0 | 20694.37
01.050.0153-A | 17931.4
01.050.0154-0 | 27745.35
01.050.0154-A | 24041.4
01.050.0156-0 | 1.05
01.050.0156-A | 0.91
01.050.0157-0 | 0.72
01.050.0157-A | 0.63
01.050.0160-0 | 70724.17
01.050.0160-A | 61278.44
01.050.0162-0 | 113923.04
01.050.0162-A | 98707.8
01.050.0165-0 | 53876.72
01.050.0165-A | 46680.43
01.050.0168-0 | 8475.76
01.050.0168-A | 7343.52
01.050.0170-0 | 142.22
01.050.0170-A | 123.22
01.050.0175-0 | 25350.61
01.050.0175-A | 21964.12
01.050.0180-0 | 5091.66
01.050.0180-A | 4411.67
01.050.0185-0 | 10128.47
01.050.0185-A | 8775.58
01.050.0190-0 | 9371.31
01.050.0190-A | 8119.55
01.050.0195-0 | 8586.87
01.050.0195-A | 7439.89
01.050.0200-0 | 9677.39
01.050.0200-A | 8384.95
01.050.0205-0 | 6087.34
01.050.0205-A | 5274.23
01.050.0210-0 | 9851.03
01.050.0210-A | 8535.12
01.050.0215-0 | 8439.12
01.050.0215-A | 7312.07
01.050.0220-0 | 12606.06
01.050.0220-A | 10922.56
01.050.0222-0 | 0.88
01.050.0222-A | 0.76
01.050.0223-0 | 0.66
01.050.0223-A | 0.57
01.050.0224-0 | 0.44
01.050.0224-A | 0.38
01.050.0225-0 | 1491.2
01.050.0225-A | 1292.08
01.050.0226-0 | 1864
01.050.0226-A | 1615.1
01.050.0227-0 | 2796.01
01.050.0227-A | 2422.66
01.050.0230-0 | 139.22
01.050.0230-A | 120.97
01.050.0232-0 | 127.66
01.050.0232-A | 110.95
01.050.0235-0 | 122.09
01.050.0235-A | 106.12
01.050.0245-0 | 7.6
01.050.0245-A | 6.59
01.050.0250-0 | 6.35
01.050.0250-A | 5.5
01.050.0300-0 | 1578.93
01.050.0300-A | 1368.2
01.050.0315-0 | 21.36
01.050.0315-A | 18.75
01.050.0320-0 | 14.28
01.050.0320-A | 12.52
01.050.0322-0 | 11.27
01.050.0322-A | 9.9
01.050.0324-0 | 9.63
01.050.0324-A | 8.46
01.050.0325-0 | 9.47
01.050.0325-A | 8.45
01.050.0326-0 | 6.31
01.050.0326-A | 5.62
01.050.0327-0 | 5.01
01.050.0327-A | 4.47
01.050.0328-0 | 3.98
01.050.0328-A | 3.56
01.050.0350-0 | 110.04
01.050.0350-A | 95.35
01.050.0351-0 | 100.52
01.050.0351-A | 87.1
01.050.0352-0 | 94.79
01.050.0352-A | 82.14
01.050.0353-0 | 86.67
01.050.0353-A | 75.1
01.050.0354-0 | 77.12
01.050.0354-A | 66.83
01.050.0355-0 | 61.07
01.050.0355-A | 52.92
01.050.0356-0 | 62.59
01.050.0356-A | 54.24
01.050.0357-0 | 45.45
01.050.0357-A | 39.38
01.050.0358-0 | 36.52
01.050.0358-A | 31.64
01.050.0359-0 | 17.29
01.050.0359-A | 14.98
01.050.0360-0 | 11.94
01.050.0360-A | 10.35
01.050.0361-0 | 11.95
01.050.0361-A | 10.36
01.050.0362-0 | 58.64
01.050.0362-A | 50.81
01.050.0363-0 | 40.65
01.050.0363-A | 35.22
01.050.0364-0 | 32.49
01.050.0364-A | 28.15
01.050.0365-0 | 3.8
01.050.0365-A | 3.29
01.050.0366-0 | 2.08
01.050.0366-A | 1.8
01.050.0367-0 | 1.04
01.050.0367-A | 0.9
01.050.0368-0 | 9.53
01.050.0368-A | 8.26
01.050.0369-0 | 6.37
01.050.0369-A | 5.52
01.050.0370-0 | 7.61
01.050.0370-A | 6.59
01.050.0371-0 | 4.66
01.050.0371-A | 4.04
01.050.0372-0 | 2.23
01.050.0372-A | 1.93
01.050.0373-0 | 1.15
01.050.0373-A | 1
01.050.0374-0 | 1.24
01.050.0374-A | 1.07
01.050.0375-0 | 0.62
01.050.0375-A | 0.54
01.050.0376-0 | 3.8
01.050.0376-A | 3.29
01.050.0377-0 | 2.08
01.050.0377-A | 1.8
01.050.0378-0 | 1.04
01.050.0378-A | 0.9
01.050.0379-0 | 9.53
01.050.0379-A | 8.26
01.050.0380-0 | 6.37
01.050.0380-A | 5.52
01.050.0381-0 | 7.61
01.050.0381-A | 6.59
01.050.0382-0 | 4.66
01.050.0382-A | 4.04
01.050.0383-0 | 2.23
01.050.0383-A | 1.93
01.050.0384-0 | 1.15
01.050.0384-A | 1
01.050.0385-0 | 1.24
01.050.0385-A | 1.07
01.050.0386-0 | 0.62
01.050.0386-A | 0.54
01.050.0387-0 | 2.08
01.050.0387-A | 1.8
01.050.0388-0 | 1.04
01.050.0388-A | 0.9
01.050.0389-0 | 3.51
01.050.0389-A | 3.04
01.050.0390-0 | 7.61
01.050.0390-A | 6.59
01.050.0391-0 | 3.79
01.050.0391-A | 3.28
01.050.0392-0 | 2.23
01.050.0392-A | 1.93
01.050.0393-0 | 1.15
01.050.0393-A | 1
01.050.0394-0 | 1.24
01.050.0394-A | 1.07
01.050.0395-0 | 0.62
01.050.0395-A | 0.54
01.050.0396-0 | 2.08
01.050.0396-A | 1.8
01.050.0397-0 | 1.04
01.050.0397-A | 0.9
01.050.0398-0 | 3.51
01.050.0398-A | 3.04
01.050.0399-0 | 7.61
01.050.0399-A | 6.59
01.050.0400-0 | 3.79
01.050.0400-A | 3.28
01.050.0401-0 | 2.23
01.050.0401-A | 1.93
01.050.0402-0 | 1.15
01.050.0402-A | 1
01.050.0403-0 | 1.24
01.050.0403-A | 1.07
01.050.0404-0 | 0.62
01.050.0404-A | 0.54
01.050.0423-0 | 2.08
01.050.0423-A | 1.8
01.050.0424-0 | 1.87
01.050.0424-A | 1.62
01.050.0425-0 | 5.33
01.050.0425-A | 4.61
01.050.0426-0 | 4.79
01.050.0426-A | 4.15
01.050.0427-0 | 5.33
01.050.0427-A | 4.61
01.050.0428-0 | 2.23
01.050.0428-A | 1.93
01.050.0429-0 | 2.01
01.050.0429-A | 1.74
01.050.0430-0 | 1.24
01.050.0430-A | 1.07
01.050.0431-0 | 0.62
01.050.0431-A | 0.54
01.050.0432-0 | 2.08
01.050.0432-A | 1.8
01.050.0433-0 | 1.87
01.050.0433-A | 1.62
01.050.0434-0 | 5.33
01.050.0434-A | 4.61
01.050.0435-0 | 4.79
01.050.0435-A | 4.15
01.050.0436-0 | 5.33
01.050.0436-A | 4.61
01.050.0437-0 | 2.23
01.050.0437-A | 1.93
01.050.0438-0 | 2.01
01.050.0438-A | 1.74
01.050.0439-0 | 1.24
01.050.0439-A | 1.07
01.050.0440-0 | 0.62
01.050.0440-A | 0.54
01.050.0441-0 | 3.79
01.050.0441-A | 3.28
01.050.0442-0 | 3.51
01.050.0442-A | 3.04
01.050.0443-0 | 2.08
01.050.0443-A | 1.8
01.050.0444-0 | 3.51
01.050.0444-A | 3.04
01.050.0445-0 | 11.41
01.050.0445-A | 9.88
01.050.0446-0 | 9.51
01.050.0446-A | 8.24
01.050.0447-0 | 0.63
01.050.0447-A | 0.54
01.050.0448-0 | 0.41
01.050.0448-A | 0.35
01.050.0449-0 | 3.46
01.050.0449-A | 3
01.050.0450-0 | 2.52
01.050.0450-A | 2.18
01.050.0451-0 | 1.24
01.050.0451-A | 1.07
01.050.0452-0 | 3.79
01.050.0452-A | 3.28
01.050.0453-0 | 3.51
01.050.0453-A | 3.04
01.050.0454-0 | 2.08
01.050.0454-A | 1.8
01.050.0455-0 | 3.51
01.050.0455-A | 3.04
01.050.0456-0 | 11.41
01.050.0456-A | 9.88
01.050.0457-0 | 9.51
01.050.0457-A | 8.24
01.050.0458-0 | 0.63
01.050.0458-A | 0.54
01.050.0459-0 | 0.41
01.050.0459-A | 0.35
01.050.0460-0 | 3.46
01.050.0460-A | 3
01.050.0461-0 | 2.52
01.050.0461-A | 2.18
01.050.0462-0 | 1.24
01.050.0462-A | 1.07
01.050.0463-0 | 6.37
01.050.0463-A | 5.52
01.050.0464-0 | 3.79
01.050.0464-A | 3.28
01.050.0465-0 | 3.51
01.050.0465-A | 3.04
01.050.0466-0 | 6.37
01.050.0466-A | 5.52
01.050.0467-0 | 11.41
01.050.0467-A | 9.88
01.050.0468-0 | 9.51
01.050.0468-A | 8.24
01.050.0469-0 | 6.95
01.050.0469-A | 6.02
01.050.0470-0 | 4.66
01.050.0470-A | 4.04
01.050.0471-0 | 3.53
01.050.0471-A | 3.06
01.050.0472-0 | 0.62
01.050.0472-A | 0.54
01.050.0473-0 | 0.41
01.050.0473-A | 0.35
01.050.0474-0 | 3.79
01.050.0474-A | 3.28
01.050.0475-0 | 2.52
01.050.0475-A | 2.18
01.050.0476-0 | 1.91
01.050.0476-A | 1.65
01.050.0478-0 | 6.37
01.050.0478-A | 5.52
01.050.0479-0 | 3.79
01.050.0479-A | 3.28
01.050.0480-0 | 3.51
01.050.0480-A | 3.04
01.050.0481-0 | 6.37
01.050.0481-A | 5.52
01.050.0482-0 | 11.41
01.050.0482-A | 9.88
01.050.0483-0 | 9.51
01.050.0483-A | 8.24
01.050.0484-0 | 6.95
01.050.0484-A | 6.02
01.050.0485-0 | 4.66
01.050.0485-A | 4.04
01.050.0486-0 | 3.53
01.050.0486-A | 3.06
01.050.0487-0 | 0.62
01.050.0487-A | 0.54
01.050.0488-0 | 0.41
01.050.0488-A | 0.35
01.050.0489-0 | 3.79
01.050.0489-A | 3.28
01.050.0490-0 | 2.52
01.050.0490-A | 2.18
01.050.0491-0 | 1.91
01.050.0491-A | 1.65
01.050.0493-0 | 7.61
01.050.0493-A | 6.59
01.050.0494-0 | 6.37
01.050.0494-A | 5.52
01.050.0495-0 | 3.79
01.050.0495-A | 3.28
01.050.0496-0 | 12.73
01.050.0496-A | 11.03
01.050.0497-0 | 9.51
01.050.0497-A | 8.24
01.050.0498-0 | 15.23
01.050.0498-A | 13.19
01.050.0499-0 | 9.26
01.050.0499-A | 8.03
01.050.0500-0 | 6.95
01.050.0500-A | 6.02
01.050.0501-0 | 4.66
01.050.0501-A | 4.04
01.050.0502-0 | 0.85
01.050.0502-A | 0.73
01.050.0503-0 | 0.62
01.050.0503-A | 0.54
01.050.0504-0 | 3.79
01.050.0504-A | 3.28
01.050.0505-0 | 2.52
01.050.0505-A | 2.18
01.050.0506-0 | 1.91
01.050.0506-A | 1.65
01.050.0508-0 | 5.83
01.050.0508-A | 5.05
01.050.0509-0 | 4.85
01.050.0509-A | 4.2
01.050.0510-0 | 2.93
01.050.0510-A | 2.54
01.050.0515-0 | 7.61
01.050.0515-A | 6.59
01.050.0516-0 | 6.37
01.050.0516-A | 5.52
01.050.0517-0 | 3.79
01.050.0517-A | 3.28
01.050.0518-0 | 12.73
01.050.0518-A | 11.03
01.050.0519-0 | 9.51
01.050.0519-A | 8.24
01.050.0520-0 | 15.23
01.050.0520-A | 13.19
01.050.0521-0 | 9.26
01.050.0521-A | 8.03
01.050.0522-0 | 6.95
01.050.0522-A | 6.02
01.050.0523-0 | 4.66
01.050.0523-A | 4.04
01.050.0524-0 | 0.85
01.050.0524-A | 0.73
01.050.0525-0 | 0.62
01.050.0525-A | 0.54
01.050.0526-0 | 3.79
01.050.0526-A | 3.28
01.050.0527-0 | 2.52
01.050.0527-A | 2.18
01.050.0528-0 | 1.91
01.050.0528-A | 1.65
01.050.0530-0 | 5.83
01.050.0530-A | 5.05
01.050.0531-0 | 4.85
01.050.0531-A | 4.2
01.050.0532-0 | 2.93
01.050.0532-A | 2.54
01.050.0537-0 | 39.99
01.050.0537-A | 34.65
01.050.0538-0 | 35.1
01.050.0538-A | 30.42
01.050.0539-0 | 30.21
01.050.0539-A | 26.18
01.050.0540-0 | 39.99
01.050.0540-A | 34.65
01.050.0541-0 | 35.1
01.050.0541-A | 30.42
01.050.0542-0 | 30.21
01.050.0542-A | 26.18
01.050.0543-0 | 39.99
01.050.0543-A | 34.65
01.050.0544-0 | 35.13
01.050.0544-A | 30.44
01.050.0545-0 | 31.51
01.050.0545-A | 27.31
01.050.0546-0 | 59.98
01.050.0546-A | 51.97
01.050.0547-0 | 35.13
01.050.0547-A | 30.44
01.050.0548-0 | 31.51
01.050.0548-A | 27.31
01.050.0549-0 | 35.02
01.050.0549-A | 30.35
01.050.0550-0 | 30.98
01.050.0550-A | 26.85
01.050.0551-0 | 26.07
01.050.0551-A | 22.59
01.050.0552-0 | 35.02
01.050.0552-A | 30.35
01.050.0553-0 | 30.98
01.050.0553-A | 26.85
01.050.0554-0 | 26.07
01.050.0554-A | 22.59
01.050.0560-0 | 2.53
01.050.0560-A | 2.19
01.050.0561-0 | 1.75
01.050.0561-A | 1.52
01.050.0562-0 | 1.04
01.050.0562-A | 0.9
01.050.0563-0 | 2.53
01.050.0563-A | 2.19
01.050.0564-0 | 1.75
01.050.0564-A | 1.52
01.050.0565-0 | 1.04
01.050.0565-A | 0.9
01.050.0570-0 | 0.82
01.050.0570-A | 0.71
01.050.0571-0 | 0.6
01.050.0571-A | 0.52
01.050.0572-0 | 0.39
01.050.0572-A | 0.33
01.050.0575-0 | 0.82
01.050.0575-A | 0.71
01.050.0576-0 | 0.6
01.050.0576-A | 0.52
01.050.0577-0 | 0.39
01.050.0577-A | 0.33
01.050.0580-0 | 1118.4
01.050.0580-A | 969.06
01.050.0581-0 | 1491.2
01.050.0581-A | 1292.08
01.050.0582-0 | 1864
01.050.0582-A | 1615.1
01.050.0586-0 | 1118.4
01.050.0586-A | 969.06
01.050.0587-0 | 1491.2
01.050.0587-A | 1292.08
01.050.0588-0 | 1864
01.050.0588-A | 1615.1
01.050.0700-0 | 12927.2
01.050.0700-A | 11202.4
01.050.0701-0 | 19052
01.050.0701-A | 16508.8
01.050.0702-0 | 27216.64
01.050.0702-A | 23582.24
01.050.0703-0 | 18467.68
01.050.0703-A | 16001.92
01.050.0704-0 | 27216.64
01.050.0704-A | 23582.24
01.050.0705-0 | 38880.16
01.050.0705-A | 33689.92
01.050.0706-0 | 12927.2
01.050.0706-A | 11202.4
01.050.0707-0 | 19052
01.050.0707-A | 16508.8
01.050.0708-0 | 27216.64
01.050.0708-A | 23582.24
01.050.0710-0 | 8680.32
01.050.0710-A | 7520.48
01.050.0711-0 | 4063.84
01.050.0711-A | 3520
01.050.0712-0 | 6279.68
01.050.0712-A | 5440.16
01.050.0713-0 | 44712.8
01.050.0713-A | 38742.88
01.050.0714-0 | 18467.68
01.050.0714-A | 16001.92
01.050.0715-0 | 27216.64
01.050.0715-A | 23582.24
01.050.0716-0 | 38880.16
01.050.0716-A | 33689.92
01.050.0717-0 | 5042.4
01.050.0717-A | 4368.32
01.050.0718-0 | 5762.24
01.050.0718-A | 4993.12
01.050.0719-0 | 7201.92
01.050.0719-A | 6240.96
01.050.0720-0 | 8402.24
01.050.0720-A | 7281.12
01.050.0721-0 | 9602.56
01.050.0721-A | 8321.28
01.050.0722-0 | 12004.96
01.050.0722-A | 10401.6
01.050.0723-0 | 29700
01.050.0723-A | 29700
01.050.0724-0 | 52488.48
01.050.0724-A | 45481.92
01.050.0726-0 | 7571.52
01.050.0726-A | 6561.28
01.050.0727-0 | 8680.32
01.050.0727-A | 7520.48
01.050.0728-0 | 10896.16
01.050.0728-A | 9442.4
01.050.0729-0 | 10341.76
01.050.0729-A | 8961.92
01.050.0730-0 | 11820.16
01.050.0730-A | 10241.44
01.050.0731-0 | 14775.2
01.050.0731-A | 12802.24
01.050.0732-0 | 3685.44
01.050.0732-A | 3192.64
01.050.0735-0 | 8883.6
01.050.0735-A | 8883.6
01.050.0736-0 | 15697.44
01.050.0736-A | 13603.04
01.050.0740-0 | 15400
01.050.0740-A | 15400
01.050.0741-0 | 27216.64
01.050.0741-A | 23582.24
01.050.0750-0 | 9405
01.050.0750-A | 9405
01.050.0751-0 | 16621.44
01.050.0751-A | 14402.08
01.050.9999-0 | 5018
01.050.9999-A | 4605
02.001.0001-0 | 55.53
02.001.0001-A | 51.01
02.001.0002-0 | 44.65
02.001.0002-A | 40.13
02.001.0003-0 | 37.2
02.001.0003-A | 32.67
02.002.0005-0 | 29.34
02.002.0005-A | 27.58
02.002.0006-0 | 38.13
02.002.0006-A | 35.74
02.002.0007-0 | 20.54
02.002.0007-A | 19.41
02.002.0010-0 | 37.97
02.002.0010-A | 36.22
02.002.0011-0 | 46.77
02.002.0011-A | 44.38
02.002.0012-0 | 29.18
02.002.0012-A | 28.05
02.003.0001-1 | 80.19
02.003.0001-B | 73.97
02.004.0001-0 | 421.02
02.004.0001-A | 374.18
02.004.0002-1 | 441.94
02.004.0002-B | 395.18
02.004.0003-0 | 426.21
02.004.0003-A | 379.37
02.004.0004-0 | 366.44
02.004.0004-A | 327.62
02.004.0005-0 | 399.42
02.004.0005-A | 361.27
02.004.0006-0 | 350.47
02.004.0006-A | 311.59
02.004.0007-0 | 459.47
02.004.0007-A | 409.44
02.004.0010-0 | 459.81
02.004.0010-A | 405.32
02.004.0012-0 | 2126.77
02.004.0012-A | 1970.36
02.004.0013-0 | 3822.02
02.004.0013-A | 3534.04
02.006.0010-0 | 404.5
02.006.0010-A | 404.5
02.006.0015-0 | 517.64
02.006.0015-A | 517.64
02.006.0020-0 | 590.41
02.006.0020-A | 590.41
02.006.0025-0 | 658.93
02.006.0025-A | 658.93
02.006.0030-0 | 658.93
02.006.0030-A | 658.93
02.006.0050-0 | 850
02.006.0050-A | 850
02.010.0001-0 | 284.77
02.010.0001-A | 254.11
02.010.0002-0 | 251.87
02.010.0002-A | 221.22
02.011.0001-0 | 24
02.011.0001-A | 22.81
02.011.0002-0 | 13.94
02.011.0002-A | 12.75
02.011.0003-0 | 13.5
02.011.0003-A | 11.69
02.011.0010-0 | 0.97
02.011.0010-A | 0.97
02.011.0014-0 | 1.94
02.011.0014-A | 1.94
02.015.0001-0 | 3573.33
02.015.0001-A | 3438.14
02.016.0001-0 | 1874.33
02.016.0001-A | 1744.31
02.016.0003-0 | 11059.98
02.016.0003-A | 10503.15
02.016.0004-0 | 12330.78
02.016.0004-A | 11773.95
02.016.0006-0 | 13918.11
02.016.0006-A | 13361.28
02.016.0008-0 | 15110.9
02.016.0008-A | 14548.35
02.016.0010-0 | 16207.39
02.016.0010-A | 15644.84
02.020.0001-0 | 422.63
02.020.0001-A | 395.7
02.020.0002-0 | 192.13
02.020.0002-A | 180.82
02.020.0003-0 | 105.67
02.020.0003-A | 101.12
02.020.0005-0 | 3.09
02.020.0005-A | 2.78
02.020.0009-0 | 101.99
02.020.0009-A | 95.23
02.025.0010-0 | 22877.01
02.025.0010-A | 20720.44
02.025.0012-0 | 19661.31
02.025.0012-A | 17504.73
02.025.0015-0 | 11958.88
02.025.0015-A | 10614.49
02.025.0020-0 | 44545.22
02.025.0020-A | 40099.46
02.025.0025-0 | 32494.07
02.025.0025-A | 28934.61
02.025.0030-0 | 26450.21
02.025.0030-A | 23336.29
02.030.0005-0 | 79.11
02.030.0005-A | 71.48
02.030.0010-0 | 68.41
02.030.0010-A | 68.41
02.030.0020-0 | 16.06
02.030.0020-A | 16.06
02.030.0025-0 | 140.13
02.030.0025-A | 140.13
02.030.0035-0 | 46.99
02.030.0035-A | 46.99
02.030.0040-0 | 9.74
02.030.0040-A | 9.74
02.030.0060-0 | 9.18
02.030.0060-A | 8.1
02.050.0001-0 | 88.68
02.050.0001-A | 77.84
03.001.0001-1 | 57.95
03.001.0001-B | 50.21
03.001.0002-1 | 73.29
03.001.0002-B | 63.51
03.001.0003-1 | 98.86
03.001.0003-B | 85.66
03.001.0004-1 | 132.96
03.001.0004-B | 115.2
03.001.0009-1 | 165.35
03.001.0009-B | 143.27
03.001.0010-0 | 127.84
03.001.0010-A | 110.77
03.001.0011-0 | 161.94
03.001.0011-A | 140.31
03.001.0012-0 | 187.51
03.001.0012-A | 162.47
03.001.0021-0 | 221.6
03.001.0021-A | 192.01
03.001.0022-0 | 255.69
03.001.0022-A | 221.55
03.001.0041-0 | 81.82
03.001.0041-A | 70.89
03.001.0042-0 | 95.46
03.001.0042-A | 82.71
03.001.0043-0 | 153.41
03.001.0043-A | 132.93
03.001.0044-0 | 187.51
03.001.0044-A | 162.47
03.001.0045-0 | 221.6
03.001.0045-A | 192.01
03.001.0047-0 | 93.75
03.001.0047-A | 81.23
03.001.0048-0 | 170.46
03.001.0048-A | 147.7
03.001.0049-0 | 255.69
03.001.0049-A | 221.55
03.001.0050-0 | 306.83
03.001.0050-A | 265.86
03.001.0051-0 | 357.97
03.001.0051-A | 310.17
03.001.0061-0 | 46.11
03.001.0061-A | 39.95
03.001.0065-1 | 122.83
03.001.0065-B | 106.44
03.001.0070-1 | 110.55
03.001.0070-B | 95.8
03.001.0071-1 | 41.49
03.001.0071-B | 35.96
03.001.0080-1 | 40.91
03.001.0080-B | 35.44
03.001.0085-1 | 55.4
03.001.0085-B | 48
03.001.0090-0 | 177.23
03.001.0090-A | 154.09
03.001.0095-0 | 41.93
03.001.0095-A | 36.33
03.001.0096-0 | 89.49
03.001.0096-A | 77.54
03.001.0098-0 | 8.52
03.001.0098-A | 7.38
03.001.0099-0 | 17.89
03.001.0099-A | 15.5
03.001.0100-0 | 71.59
03.001.0100-A | 62.03
03.001.0101-0 | 92.05
03.001.0101-A | 79.75
03.001.0102-0 | 122.73
03.001.0102-A | 106.34
03.001.0110-0 | 107.9
03.001.0110-A | 93.49
03.001.0111-0 | 196.03
03.001.0111-A | 169.85
03.002.0001-1 | 173.29
03.002.0001-B | 158.5
03.004.0001-1 | 208.84
03.004.0001-B | 180.97
03.004.0002-0 | 215.24
03.004.0002-A | 186.51
03.004.0003-0 | 223.33
03.004.0003-A | 193.53
03.004.0012-0 | 229.73
03.004.0012-A | 199.07
03.004.0013-0 | 240.38
03.004.0013-A | 208.3
03.004.0020-1 | 362.28
03.004.0020-B | 313.93
03.004.0021-0 | 373.36
03.004.0021-A | 323.53
03.004.0022-0 | 387.85
03.004.0022-A | 336.09
03.004.0023-0 | 398.51
03.004.0023-A | 345.32
03.004.0024-0 | 416.84
03.004.0024-A | 361.2
03.004.0025-0 | 119.34
03.004.0025-A | 103.41
03.004.0028-0 | 253.6
03.004.0028-A | 219.75
03.004.0030-0 | 272.88
03.004.0030-A | 236.44
03.004.0031-0 | 235.58
03.004.0031-A | 204.12
03.005.0011-0 | 175.96
03.005.0011-A | 161.03
03.005.0013-0 | 195.58
03.005.0013-A | 180.29
03.005.0020-1 | 115.53
03.005.0020-B | 105.3
03.005.0021-0 | 119.02
03.005.0021-A | 108.49
03.005.0022-0 | 123.59
03.005.0022-A | 112.65
03.005.0023-0 | 127.06
03.005.0023-A | 115.81
03.005.0024-0 | 132.88
03.005.0024-A | 121.12
03.005.0025-0 | 64.33
03.005.0025-A | 62.28
03.005.0026-0 | 88.72
03.005.0026-A | 86.54
03.005.0030-1 | 134.11
03.005.0030-B | 122.62
03.005.0031-0 | 138.16
03.005.0031-A | 126.32
03.005.0032-0 | 143.52
03.005.0032-A | 131.22
03.005.0033-0 | 147.56
03.005.0033-A | 134.92
03.005.0034-0 | 154.25
03.005.0034-A | 141.03
03.005.0038-1 | 64.21
03.005.0038-B | 62.03
03.005.0039-0 | 47.94
03.005.0039-A | 45.99
03.005.0040-0 | 115.26
03.005.0040-A | 101.02
03.005.0041-0 | 89.75
03.005.0041-A | 79.23
03.005.0045-0 | 136.66
03.005.0045-A | 123.43
03.005.0046-0 | 263.96
03.005.0046-A | 242.83
03.008.0010-1 | 165.96
03.008.0010-B | 151.34
03.008.0011-0 | 170.92
03.008.0011-A | 155.86
03.008.0012-0 | 178.1
03.008.0012-A | 162.41
03.008.0013-0 | 182.69
03.008.0013-A | 166.6
03.008.0014-0 | 190.63
03.008.0014-A | 173.81
03.008.0020-1 | 501.08
03.008.0020-B | 459.15
03.008.0021-0 | 516.27
03.008.0021-A | 473.08
03.008.0022-0 | 536.31
03.008.0022-A | 491.45
03.008.0023-0 | 551.87
03.008.0023-A | 505.72
03.008.0024-0 | 576.4
03.008.0024-A | 528.18
03.008.0050-1 | 569.45
03.008.0050-B | 519.81
03.008.0051-0 | 587.13
03.008.0051-A | 535.96
03.008.0052-0 | 608.92
03.008.0052-A | 555.84
03.008.0053-0 | 626.6
03.008.0053-A | 571.99
03.008.0054-0 | 655.29
03.008.0054-A | 598.16
03.008.0060-1 | 1287.81
03.008.0060-B | 1179.91
03.008.0061-0 | 1346.55
03.008.0061-A | 1235.38
03.008.0062-0 | 1399.77
03.008.0062-A | 1284.28
03.008.0063-0 | 1440.06
03.008.0063-A | 1321.37
03.008.0064-0 | 1506.21
03.008.0064-A | 1382.09
03.008.0080-1 | 341.67
03.008.0080-B | 311.89
03.008.0085-0 | 931.34
03.008.0085-A | 855.81
03.008.0090-1 | 99.7
03.008.0090-B | 90.92
03.008.0095-0 | 325.55
03.008.0095-A | 298.3
03.008.0120-1 | 442.37
03.008.0120-B | 407.43
03.008.0125-1 | 151.95
03.008.0125-B | 136.93
03.008.0150-1 | 627.23
03.008.0150-B | 580.48
03.009.0002-1 | 47.73
03.009.0002-B | 41.35
03.009.0003-0 | 42.61
03.009.0003-A | 36.92
03.009.0004-0 | 76.7
03.009.0004-A | 66.46
03.009.0005-0 | 134.92
03.009.0005-A | 118.52
03.009.0006-0 | 139.02
03.009.0006-A | 122.13
03.009.0007-0 | 142.99
03.009.0007-A | 125.61
03.009.0008-0 | 147.14
03.009.0008-A | 129.26
03.009.0009-0 | 149.76
03.009.0009-A | 131.56
03.009.0015-0 | 165.62
03.009.0015-A | 145.46
03.009.0020-0 | 176.59
03.009.0020-A | 155.16
03.009.0025-0 | 186.88
03.009.0025-A | 164.21
03.009.0030-0 | 196.87
03.009.0030-A | 172.97
03.009.0035-0 | 212.13
03.009.0035-A | 186.38
03.009.0080-0 | 44.54
03.009.0080-A | 38.81
03.010.0015-0 | 8.18
03.010.0015-A | 7.9
03.010.0016-0 | 3.82
03.010.0016-A | 3.71
03.010.0017-0 | 2.81
03.010.0017-A | 2.76
03.010.0018-0 | 6.68
03.010.0018-A | 6.33
03.010.0019-0 | 6.07
03.010.0019-A | 5.72
03.010.0020-0 | 12.7
03.010.0020-A | 12.41
03.010.0021-0 | 14.3
03.010.0021-A | 13.98
03.010.0022-0 | 15.36
03.010.0022-A | 15.02
03.010.0023-0 | 17.48
03.010.0023-A | 17.11
03.010.0024-0 | 19.78
03.010.0024-A | 19.37
03.010.0030-0 | 26.85
03.010.0030-A | 26.32
03.010.0035-0 | 35.7
03.010.0035-A | 35.01
03.010.0040-0 | 44.54
03.010.0040-A | 43.7
03.010.0045-0 | 53.39
03.010.0045-A | 52.4
03.010.0049-0 | 62.23
03.010.0049-A | 61.09
03.010.0100-0 | 27.91
03.010.0100-A | 26.14
03.010.0101-0 | 35.73
03.010.0101-A | 33.44
03.010.0105-0 | 18.03
03.010.0105-A | 17.46
03.010.0106-0 | 22.24
03.010.0106-A | 21.36
03.011.0015-1 | 22.64
03.011.0015-B | 19.74
03.012.0010-0 | 2.37
03.012.0010-A | 2.33
03.013.0001-1 | 35.79
03.013.0001-B | 31.01
03.013.0002-0 | 42.61
03.013.0002-A | 36.92
03.013.0005-0 | 51.13
03.013.0005-A | 44.31
03.013.0006-0 | 42.95
03.013.0006-A | 37.22
03.014.0005-0 | 12.35
03.014.0005-A | 10.94
03.014.0010-0 | 9.81
03.014.0010-A | 9.48
03.015.0010-0 | 108.11
03.015.0010-A | 102.42
03.015.0012-0 | 118.68
03.015.0012-A | 111.57
03.015.0014-0 | 140.53
03.015.0014-A | 134.84
03.015.0016-0 | 147.35
03.015.0016-A | 140.75
03.015.0025-0 | 133.99
03.015.0025-A | 128.3
03.015.0026-0 | 140.81
03.015.0026-A | 134.21
03.016.0005-1 | 18.71
03.016.0005-B | 17.92
03.016.0010-1 | 22.76
03.016.0010-B | 21.8
03.016.0015-1 | 7.39
03.016.0015-B | 7.08
03.016.0018-1 | 8.95
03.016.0018-B | 8.58
03.016.0020-1 | 22.93
03.016.0020-B | 21.97
03.016.0025-1 | 29.4
03.016.0025-B | 28.16
03.016.0050-1 | 8.61
03.016.0050-B | 8.25
03.016.0055-1 | 10.98
03.016.0055-B | 10.52
03.020.0030-1 | 12.84
03.020.0030-B | 12.45
03.020.0035-1 | 14.75
03.020.0035-B | 14.29
03.020.0040-1 | 16.86
03.020.0040-B | 16.3
03.020.0045-1 | 21.03
03.020.0045-B | 20.34
03.020.0050-1 | 4.98
03.020.0050-B | 4.83
03.020.0052-1 | 5.65
03.020.0052-B | 5.47
03.020.0055-1 | 7.09
03.020.0055-B | 6.87
03.020.0057-1 | 8.67
03.020.0057-B | 8.4
03.020.0060-1 | 16.44
03.020.0060-B | 15.81
03.020.0065-1 | 18.93
03.020.0065-B | 18.18
03.020.0070-1 | 26.05
03.020.0070-B | 25.03
03.020.0075-1 | 40.18
03.020.0075-B | 38.61
03.020.0080-1 | 6.26
03.020.0080-B | 6.02
03.020.0085-1 | 7.16
03.020.0085-B | 6.88
03.020.0090-1 | 10.56
03.020.0090-B | 10.15
03.020.0100-1 | 15.41
03.020.0100-B | 14.81
03.020.0200-0 | 5.02
03.020.0200-A | 4.78
03.021.0005-1 | 3.18
03.021.0005-B | 3.07
03.022.0010-0 | 4.22
03.022.0010-A | 4.02
03.023.0010-1 | 174.77
03.023.0010-B | 170.9
03.025.0005-0 | 6.87
03.025.0005-A | 6.67
03.025.0010-0 | 5.87
03.025.0010-A | 5.78
03.025.0015-1 | 2.13
03.025.0015-B | 2.1
03.025.0020-0 | 3.88
03.025.0020-A | 3.77
03.025.0025-0 | 5.48
03.025.0025-A | 5.32
03.025.0027-0 | 8.15
03.025.0027-A | 7.92
03.025.0030-0 | 9.34
03.025.0030-A | 9.17
03.025.0031-0 | 10.34
03.025.0031-A | 10.05
03.025.0033-0 | 2.53
03.025.0033-A | 2.45
03.025.0035-0 | 1.79
03.025.0035-A | 1.75
03.025.0036-0 | 1.46
03.025.0036-A | 1.44
03.025.0037-0 | 2.09
03.025.0037-A | 2.05
03.025.0038-0 | 1.92
03.025.0038-A | 1.88
03.025.0039-0 | 3.96
03.025.0039-A | 3.93
03.025.0040-0 | 3.45
03.025.0040-A | 3.31
03.026.0010-0 | 5.46
03.026.0010-A | 5.39
03.026.0015-0 | 5.3
03.026.0015-A | 5.2
03.026.0020-0 | 10.48
03.026.0020-A | 10.35
03.030.0150-0 | 4.09
03.030.0150-A | 3.92
03.030.0155-0 | 3.69
03.030.0155-A | 3.58
03.030.0159-0 | 2.07
03.030.0159-A | 1.99
03.036.0200-0 | 9.06
03.036.0200-A | 8.71
03.036.0205-0 | 12.93
03.036.0205-A | 12.43
03.036.0210-0 | 13.41
03.036.0210-A | 12.89
03.036.0215-0 | 18.68
03.036.0215-A | 17.97
03.040.0001-0 | 4.96
03.040.0001-A | 4.89
03.040.0002-0 | 5.79
03.040.0002-A | 5.72
03.040.0003-0 | 6.62
03.040.0003-A | 6.54
03.040.0004-0 | 7.44
03.040.0004-A | 7.34
03.040.0005-0 | 8.28
03.040.0005-A | 8.18
03.040.0006-0 | 9.1
03.040.0006-A | 8.99
03.040.0007-0 | 9.95
03.040.0007-A | 9.83
03.040.0008-0 | 10.72
03.040.0008-A | 10.59
03.040.0009-0 | 11.62
03.040.0009-A | 11.48
03.040.0010-0 | 12.46
03.040.0010-A | 12.31
03.040.0011-0 | 13.3
03.040.0011-A | 13.14
03.040.0012-0 | 14.12
03.040.0012-A | 13.94
03.040.0013-0 | 14.87
03.040.0013-A | 14.69
03.040.0014-0 | 15.72
03.040.0014-A | 15.52
03.040.0015-0 | 16.67
03.040.0015-A | 16.47
03.040.0016-0 | 17.51
03.040.0016-A | 17.3
03.040.0017-0 | 18.21
03.040.0017-A | 17.98
03.040.0018-0 | 18.95
03.040.0018-A | 18.72
03.040.0019-0 | 20.05
03.040.0019-A | 19.81
03.040.0020-0 | 20.65
03.040.0020-A | 20.4
03.040.0021-0 | 21.62
03.040.0021-A | 21.36
03.040.0022-0 | 22.32
03.040.0022-A | 22.05
03.040.0023-0 | 23.45
03.040.0023-A | 23.17
03.040.0024-0 | 10.07
03.040.0024-A | 9.97
03.040.0025-0 | 11.61
03.040.0025-A | 11.5
03.040.0026-0 | 13.22
03.040.0026-A | 13.1
03.040.0027-0 | 14.73
03.040.0027-A | 14.59
03.040.0028-0 | 16.38
03.040.0028-A | 16.23
03.040.0029-0 | 17.85
03.040.0029-A | 17.68
03.040.0030-0 | 19.43
03.040.0030-A | 19.24
03.040.0031-0 | 21.11
03.040.0031-A | 20.91
03.040.0032-0 | 22.63
03.040.0032-A | 22.42
03.040.0033-0 | 24.13
03.040.0033-A | 23.9
03.040.0034-0 | 25.83
03.040.0034-A | 25.59
03.040.0035-0 | 27.44
03.040.0035-A | 27.19
03.040.0036-0 | 28.88
03.040.0036-A | 28.62
03.040.0037-0 | 30.49
03.040.0037-A | 30.21
03.040.0038-0 | 32.29
03.040.0038-A | 31.99
03.040.0039-0 | 33.78
03.040.0039-A | 33.46
03.040.0040-0 | 35.41
03.040.0040-A | 35.08
03.040.0041-0 | 36.6
03.040.0041-A | 36.26
03.040.0042-0 | 38.51
03.040.0042-A | 38.16
03.040.0043-0 | 39.92
03.040.0043-A | 39.55
03.040.0044-0 | 41.42
03.040.0044-A | 41.04
03.040.0045-0 | 43.05
03.040.0045-A | 42.65
03.040.0046-0 | 44.81
03.040.0046-A | 44.39
04.005.0003-0 | 0.72
04.005.0003-A | 0.7
04.005.0004-0 | 0.91
04.005.0004-A | 0.89
04.005.0005-0 | 1.03
04.005.0005-A | 1
04.005.0006-1 | 1.2
04.005.0006-B | 1.18
04.005.0007-0 | 1.45
04.005.0007-A | 1.42
04.005.0011-0 | 1.8
04.005.0011-A | 1.76
04.005.0012-1 | 2.41
04.005.0012-B | 2.36
04.005.0013-0 | 3.62
04.005.0013-A | 3.54
04.005.0014-0 | 7.24
04.005.0014-A | 7.08
04.005.0015-0 | 0.55
04.005.0015-A | 0.54
04.005.0016-0 | 0.71
04.005.0016-A | 0.69
04.005.0017-0 | 0.81
04.005.0017-A | 0.79
04.005.0018-0 | 0.95
04.005.0018-A | 0.93
04.005.0019-0 | 1.13
04.005.0019-A | 1.11
04.005.0020-0 | 1.4
04.005.0020-A | 1.38
04.005.0021-0 | 1.88
04.005.0021-A | 1.84
04.005.0022-0 | 2.83
04.005.0022-A | 2.78
04.005.0023-0 | 5.64
04.005.0023-A | 5.54
04.005.0100-0 | 0.93
04.005.0100-A | 0.89
04.005.0101-0 | 1.17
04.005.0101-A | 1.12
04.005.0102-0 | 1.33
04.005.0102-A | 1.27
04.005.0103-0 | 1.56
04.005.0103-A | 1.49
04.005.0104-0 | 1.88
04.005.0104-A | 1.8
04.005.0105-0 | 2.33
04.005.0105-A | 2.23
04.005.0106-0 | 3.12
04.005.0106-A | 2.99
04.005.0107-0 | 4.74
04.005.0107-A | 4.54
04.005.0108-0 | 9.4
04.005.0108-A | 9
04.005.0120-0 | 0.7
04.005.0120-A | 0.68
04.005.0121-0 | 0.88
04.005.0121-A | 0.86
04.005.0122-0 | 1
04.005.0122-A | 0.97
04.005.0123-1 | 1.17
04.005.0123-B | 1.14
04.005.0124-0 | 1.41
04.005.0124-A | 1.37
04.005.0125-0 | 1.76
04.005.0125-A | 1.72
04.005.0126-0 | 2.35
04.005.0126-A | 2.3
04.005.0127-0 | 3.52
04.005.0127-A | 3.44
04.005.0128-0 | 7.05
04.005.0128-A | 6.89
04.005.0140-0 | 0.58
04.005.0140-A | 0.57
04.005.0141-0 | 0.74
04.005.0141-A | 0.73
04.005.0142-0 | 0.84
04.005.0142-A | 0.83
04.005.0143-1 | 0.99
04.005.0143-B | 0.97
04.005.0144-0 | 1.18
04.005.0144-A | 1.16
04.005.0145-0 | 1.46
04.005.0145-A | 1.44
04.005.0146-0 | 1.96
04.005.0146-A | 1.92
04.005.0147-0 | 3
04.005.0147-A | 2.95
04.005.0148-0 | 5.89
04.005.0148-A | 5.78
04.005.0160-0 | 0.41
04.005.0160-A | 0.4
04.005.0161-0 | 0.5
04.005.0161-A | 0.49
04.005.0162-0 | 0.59
04.005.0162-A | 0.57
04.005.0163-0 | 0.67
04.005.0163-A | 0.66
04.005.0164-0 | 0.81
04.005.0164-A | 0.8
04.005.0165-0 | 1.02
04.005.0165-A | 1
04.005.0166-0 | 1.35
04.005.0166-A | 1.33
04.005.0167-0 | 2.04
04.005.0167-A | 2.01
04.005.0168-0 | 4.08
04.005.0168-A | 4
04.005.0170-0 | 0.31
04.005.0170-A | 0.31
04.005.0171-0 | 0.41
04.005.0171-A | 0.41
04.005.0172-0 | 0.54
04.005.0172-A | 0.53
04.005.0180-0 | 8.71
04.005.0180-A | 8.07
04.005.0300-0 | 24.97
04.005.0300-A | 24.08
04.005.0350-1 | 1.64
04.005.0350-B | 1.63
04.005.0495-0 | 14.54
04.005.0495-A | 13.63
04.005.0501-0 | 15.28
04.005.0501-A | 14.32
04.005.0502-0 | 16.04
04.005.0502-A | 15.04
04.005.0503-0 | 16.85
04.005.0503-A | 15.79
04.005.0504-0 | 17.65
04.005.0504-A | 16.55
04.005.0505-0 | 18.55
04.005.0505-A | 17.39
04.005.0506-0 | 19.51
04.005.0506-A | 18.29
04.005.0507-0 | 20.47
04.005.0507-A | 19.18
04.005.0508-0 | 21.46
04.005.0508-A | 20.11
04.006.0008-1 | 30.79
04.006.0008-B | 27.93
04.006.0009-0 | 22.16
04.006.0009-A | 19.87
04.006.0010-0 | 22.71
04.006.0010-A | 20.42
04.006.0012-0 | 42.03
04.006.0012-A | 38
04.006.0013-1 | 47.06
04.006.0013-B | 42
04.006.0014-1 | 84.53
04.006.0014-B | 75.4
04.006.0020-0 | 207.51
04.006.0020-A | 184.93
04.007.0015-0 | 61.73
04.007.0015-A | 58.8
04.007.0016-0 | 68.16
04.007.0016-A | 64.9
04.007.0017-0 | 77.45
04.007.0017-A | 73.75
04.007.0018-0 | 89.84
04.007.0018-A | 85.56
04.007.0019-0 | 102.24
04.007.0019-A | 97.36
04.007.0050-0 | 91.86
04.007.0050-A | 82.92
04.008.0020-0 | 168.53
04.008.0020-A | 150.28
04.008.0021-0 | 171.12
04.008.0021-A | 151.6
04.009.0022-0 | 67.79
04.009.0022-A | 61.29
04.009.0023-0 | 88.13
04.009.0023-A | 79.68
04.010.0045-0 | 1.07
04.010.0045-A | 1.03
04.010.0046-0 | 0.93
04.010.0046-A | 0.89
04.010.0047-0 | 0.86
04.010.0047-A | 0.82
04.011.0051-1 | 8.92
04.011.0051-B | 8.53
04.011.0052-1 | 6.44
04.011.0052-B | 6.19
04.011.0053-1 | 5.73
04.011.0053-B | 5.52
04.011.0054-1 | 5.34
04.011.0054-B | 5.16
04.011.0055-1 | 5.18
04.011.0055-B | 5.01
04.011.0056-1 | 3.55
04.011.0056-B | 3.44
04.011.0057-1 | 4.02
04.011.0057-B | 3.94
04.011.0058-1 | 3.31
04.011.0058-B | 3.24
04.012.0071-1 | 7.01
04.012.0071-B | 6.71
04.012.0072-1 | 4.81
04.012.0072-B | 4.64
04.012.0073-1 | 4.1
04.012.0073-B | 3.97
04.012.0074-1 | 3.71
04.012.0074-B | 3.61
04.012.0075-1 | 3.55
04.012.0075-B | 3.46
04.012.0076-1 | 2.25
04.012.0076-B | 2.19
04.012.0077-1 | 2.86
04.012.0077-B | 2.82
04.012.0078-1 | 2.28
04.012.0078-B | 2.25
04.013.0015-0 | 66.32
04.013.0015-A | 61.01
04.014.0091-1 | 45.1
04.014.0091-B | 39.79
04.014.0095-0 | 260.22
04.014.0095-A | 258.86
04.015.0100-0 | 1.37
04.015.0100-A | 1.37
04.015.0101-0 | 1.02
04.015.0101-A | 1.02
04.015.0105-0 | 1.52
04.015.0105-A | 1.52
04.015.0106-0 | 1.1
04.015.0106-A | 1.1
04.015.0110-0 | 1.69
04.015.0110-A | 1.69
04.015.0111-0 | 1.18
04.015.0111-A | 1.18
04.018.0010-0 | 0.41
04.018.0010-A | 0.38
04.018.0012-0 | 33.84
04.018.0012-A | 31.96
04.018.0015-0 | 0.94
04.018.0015-A | 0.9
04.018.0020-1 | 0.63
04.018.0020-B | 0.6
04.018.0025-0 | 0.38
04.018.0025-A | 0.36
04.018.0030-0 | 0.59
04.018.0030-A | 0.56
04.020.0122-0 | 0.13
04.020.0122-A | 0.13
04.020.0126-0 | 0.69
04.020.0126-A | 0.67
04.020.0136-0 | 3.39
04.020.0136-A | 3.32
04.021.0010-0 | 0.74
04.021.0010-A | 0.67
04.021.0015-0 | 14.38
04.021.0015-A | 13.05
04.021.0025-0 | 138.74
04.021.0025-A | 126.6
04.025.0200-0 | 13578.62
04.025.0200-A | 12773.22
04.025.0205-0 | 18938.93
04.025.0205-A | 17759.87
04.025.0210-0 | 23897.12
04.025.0210-A | 22321.79
04.025.0215-0 | 29830.26
04.025.0215-A | 27580.43
05.001.0001-0 | 232.81
05.001.0001-A | 201.72
05.001.0002-1 | 322.34
05.001.0002-B | 279.3
05.001.0005-0 | 135.2
05.001.0005-A | 117.14
05.001.0006-0 | 68.18
05.001.0006-A | 59.08
05.001.0007-0 | 8.52
05.001.0007-A | 7.38
05.001.0008-0 | 25.56
05.001.0008-A | 22.15
05.001.0009-0 | 20.45
05.001.0009-A | 17.72
05.001.0010-0 | 15.99
05.001.0010-A | 13.85
05.001.0011-0 | 11.35
05.001.0011-A | 9.83
05.001.0012-0 | 46.02
05.001.0012-A | 39.87
05.001.0013-0 | 23.18
05.001.0013-A | 20.08
05.001.0014-0 | 8.52
05.001.0014-A | 7.38
05.001.0015-0 | 16.64
05.001.0015-A | 14.41
05.001.0016-0 | 23.18
05.001.0016-A | 20.08
05.001.0017-0 | 22.16
05.001.0017-A | 19.2
05.001.0018-0 | 11.93
05.001.0018-A | 10.33
05.001.0019-0 | 63.07
05.001.0019-A | 54.64
05.001.0020-0 | 10.4
05.001.0020-A | 9.01
05.001.0021-0 | 25.56
05.001.0021-A | 22.15
05.001.0022-0 | 25.56
05.001.0022-A | 22.15
05.001.0023-0 | 87.3
05.001.0023-A | 75.64
05.001.0024-0 | 106.7
05.001.0024-A | 92.45
05.001.0025-0 | 169.66
05.001.0025-A | 147.01
05.001.0027-0 | 396.17
05.001.0027-A | 343.29
05.001.0031-0 | 25.56
05.001.0031-A | 22.15
05.001.0033-0 | 322.77
05.001.0033-A | 279.69
05.001.0035-0 | 7.5
05.001.0035-A | 6.49
05.001.0039-0 | 13.63
05.001.0039-A | 11.81
05.001.0040-0 | 8.11
05.001.0040-A | 7.03
05.001.0041-0 | 14.81
05.001.0041-A | 12.83
05.001.0042-0 | 10.39
05.001.0042-A | 9
05.001.0043-0 | 17.86
05.001.0043-A | 15.48
05.001.0044-0 | 13.83
05.001.0044-A | 11.98
05.001.0045-0 | 12.27
05.001.0045-A | 10.63
05.001.0046-0 | 8.6
05.001.0046-A | 7.45
05.001.0047-0 | 13.27
05.001.0047-A | 11.5
05.001.0048-0 | 11.18
05.001.0048-A | 9.68
05.001.0049-0 | 30.44
05.001.0049-A | 26.38
05.001.0050-0 | 34.58
05.001.0050-A | 29.96
05.001.0051-0 | 69.16
05.001.0051-A | 59.93
05.001.0052-0 | 31.7
05.001.0052-A | 27.46
05.001.0055-0 | 11.93
05.001.0055-A | 10.33
05.001.0056-0 | 3355.35
05.001.0056-A | 2907.52
05.001.0057-0 | 100.66
05.001.0057-A | 87.23
05.001.0058-0 | 168.05
05.001.0058-A | 145.62
05.001.0059-0 | 17.89
05.001.0059-A | 15.5
05.001.0060-0 | 9.37
05.001.0060-A | 8.12
05.001.0061-0 | 20.45
05.001.0061-A | 17.72
05.001.0062-0 | 5.96
05.001.0062-A | 5.16
05.001.0063-0 | 21.3
05.001.0063-A | 18.46
05.001.0064-0 | 35.79
05.001.0064-A | 31.01
05.001.0065-0 | 7.67
05.001.0065-A | 6.64
05.001.0066-0 | 23.01
05.001.0066-A | 19.93
05.001.0067-0 | 17.04
05.001.0067-A | 14.77
05.001.0068-0 | 34.09
05.001.0068-A | 29.54
05.001.0069-0 | 15.34
05.001.0069-A | 13.29
05.001.0070-0 | 5.96
05.001.0070-A | 5.16
05.001.0071-0 | 58.86
05.001.0071-A | 51.01
05.001.0072-0 | 3.4
05.001.0072-A | 2.95
05.001.0073-0 | 5.96
05.001.0073-A | 5.16
05.001.0074-0 | 5.11
05.001.0074-A | 4.43
05.001.0075-0 | 11.93
05.001.0075-A | 10.33
05.001.0076-0 | 8.52
05.001.0076-A | 7.38
05.001.0077-0 | 57.63
05.001.0077-A | 49.94
05.001.0078-0 | 2.13
05.001.0078-A | 1.84
05.001.0079-0 | 6.39
05.001.0079-A | 5.53
05.001.0080-0 | 13.63
05.001.0080-A | 11.81
05.001.0081-0 | 1.19
05.001.0081-A | 1.03
05.001.0082-0 | 11.93
05.001.0082-A | 10.33
05.001.0083-0 | 8.52
05.001.0083-A | 7.38
05.001.0084-0 | 9.37
05.001.0084-A | 8.12
05.001.0085-0 | 39.2
05.001.0085-A | 33.97
05.001.0086-0 | 25.56
05.001.0086-A | 22.15
05.001.0087-0 | 3.4
05.001.0087-A | 2.95
05.001.0088-0 | 9.37
05.001.0088-A | 8.12
05.001.0089-0 | 9.37
05.001.0089-A | 8.12
05.001.0090-0 | 7.67
05.001.0090-A | 6.64
05.001.0095-0 | 1.7
05.001.0095-A | 1.47
05.001.0097-0 | 25.43
05.001.0097-A | 22.04
05.001.0098-0 | 41.57
05.001.0098-A | 36.02
05.001.0100-0 | 35.88
05.001.0100-A | 31.09
05.001.0101-0 | 32.35
05.001.0101-A | 28.03
05.001.0105-0 | 37.06
05.001.0105-A | 32.11
05.001.0106-0 | 40.27
05.001.0106-A | 34.9
05.001.0123-0 | 21.47
05.001.0123-A | 18.61
05.001.0124-0 | 0.28
05.001.0124-A | 0.24
05.001.0125-0 | 43.43
05.001.0125-A | 37.63
05.001.0126-0 | 87.27
05.001.0126-A | 75.62
05.001.0127-0 | 213.1
05.001.0127-A | 184.66
05.001.0128-0 | 99.93
05.001.0128-A | 87.09
05.001.0130-0 | 12.17
05.001.0130-A | 10.55
05.001.0131-0 | 10.14
05.001.0131-A | 8.79
05.001.0132-0 | 2.55
05.001.0132-A | 2.21
05.001.0133-0 | 29.67
05.001.0133-A | 25.71
05.001.0134-0 | 24.11
05.001.0134-A | 20.89
05.001.0135-0 | 25.56
05.001.0135-A | 22.15
05.001.0136-0 | 11.08
05.001.0136-A | 9.6
05.001.0137-0 | 15.34
05.001.0137-A | 13.29
05.001.0138-0 | 5.88
05.001.0138-A | 5.1
05.001.0141-0 | 22.16
05.001.0141-A | 19.2
05.001.0142-0 | 18.75
05.001.0142-A | 16.24
05.001.0143-0 | 8.52
05.001.0143-A | 7.38
05.001.0144-0 | 5.88
05.001.0144-A | 5.1
05.001.0145-0 | 20.29
05.001.0145-A | 17.58
05.001.0146-0 | 40.59
05.001.0146-A | 35.17
05.001.0147-0 | 17.04
05.001.0147-A | 14.77
05.001.0148-0 | 5.62
05.001.0148-A | 4.87
05.001.0149-0 | 6.81
05.001.0149-A | 5.9
05.001.0155-0 | 345.83
05.001.0155-A | 299.66
05.001.0158-0 | 170.46
05.001.0158-A | 147.7
05.001.0160-0 | 2.26
05.001.0160-A | 1.96
05.001.0162-0 | 68.18
05.001.0162-A | 59.08
05.001.0163-0 | 63.59
05.001.0163-A | 55.11
05.001.0164-0 | 34.5
05.001.0164-A | 29.89
05.001.0168-0 | 6.13
05.001.0168-A | 5.31
05.001.0169-0 | 101.18
05.001.0169-A | 90.15
05.001.0170-0 | 19.6
05.001.0170-A | 16.98
05.001.0171-0 | 23.86
05.001.0171-A | 20.67
05.001.0172-0 | 28.12
05.001.0172-A | 24.37
05.001.0173-0 | 40.05
05.001.0173-A | 34.7
05.001.0177-0 | 49.43
05.001.0177-A | 42.83
05.001.0178-0 | 63.07
05.001.0178-A | 54.64
05.001.0179-0 | 82.67
05.001.0179-A | 71.63
05.001.0182-0 | 0.93
05.001.0182-A | 0.81
05.001.0183-0 | 0.68
05.001.0183-A | 0.59
05.001.0185-0 | 1.53
05.001.0185-A | 1.32
05.001.0186-0 | 1.02
05.001.0186-A | 0.88
05.001.0187-0 | 23.52
05.001.0187-A | 20.38
05.001.0188-0 | 0.25
05.001.0188-A | 0.22
05.001.0189-0 | 0.17
05.001.0189-A | 0.14
05.001.0195-0 | 25.56
05.001.0195-A | 22.15
05.001.0196-0 | 19.6
05.001.0196-A | 16.98
05.001.0205-0 | 1.14
05.001.0205-A | 0.98
05.001.0206-0 | 0.85
05.001.0206-A | 0.73
05.001.0250-0 | 34.09
05.001.0250-A | 29.54
05.001.0300-0 | 129.05
05.001.0300-A | 120.25
05.001.0301-0 | 107.9
05.001.0301-A | 100.26
05.001.0305-0 | 102.27
05.001.0305-A | 88.62
05.001.0310-0 | 41.82
05.001.0310-A | 36.23
05.001.0315-0 | 67.38
05.001.0315-A | 58.39
05.001.0320-0 | 170.46
05.001.0320-A | 147.7
05.001.0325-0 | 2.55
05.001.0325-A | 2.21
05.001.0350-0 | 12.04
05.001.0350-A | 10.43
05.001.0360-0 | 5.95
05.001.0360-A | 5.16
05.001.0365-0 | 7.94
05.001.0365-A | 6.88
05.001.0366-0 | 5.56
05.001.0366-A | 4.81
05.001.0370-0 | 11.12
05.001.0370-A | 9.63
05.001.0375-0 | 3.33
05.001.0375-A | 2.89
05.001.0380-0 | 4.96
05.001.0380-A | 4.3
05.001.0385-0 | 6.95
05.001.0385-A | 6.02
05.001.0386-0 | 5.95
05.001.0386-A | 5.16
05.001.0387-0 | 5.95
05.001.0387-A | 5.16
05.001.0388-0 | 13.5
05.001.0388-A | 11.7
05.001.0389-0 | 11.91
05.001.0389-A | 10.32
05.001.0391-0 | 11.12
05.001.0391-A | 9.63
05.001.0392-0 | 7.94
05.001.0392-A | 6.88
05.001.0393-0 | 5.56
05.001.0393-A | 4.81
05.001.0400-0 | 1.87
05.001.0400-A | 1.62
05.001.0402-0 | 24.71
05.001.0402-A | 21.41
05.001.0405-0 | 68.18
05.001.0405-A | 59.08
05.001.0410-0 | 6.95
05.001.0410-A | 6.02
05.001.0415-0 | 7.54
05.001.0415-A | 6.53
05.001.0450-0 | 314.64
05.001.0450-A | 273.41
05.001.0455-0 | 471.95
05.001.0455-A | 410.11
05.001.0460-0 | 685.72
05.001.0460-A | 595.88
05.001.0465-0 | 943.91
05.001.0465-A | 820.23
05.001.0600-0 | 23.54
05.001.0600-A | 20.4
05.001.0601-0 | 58.42
05.001.0601-A | 50.62
05.001.0602-0 | 292.1
05.001.0602-A | 253.13
05.001.0603-0 | 97.36
05.001.0603-A | 84.37
05.001.0605-0 | 97.36
05.001.0605-A | 84.37
05.001.0606-0 | 194.73
05.001.0606-A | 168.75
05.001.0607-0 | 12.07
05.001.0607-A | 10.77
05.001.0608-0 | 12.68
05.001.0608-A | 11.32
05.001.0609-0 | 14
05.001.0609-A | 12.53
05.001.0612-0 | 17.08
05.001.0612-A | 15.24
05.001.0613-0 | 35.08
05.001.0613-A | 31.39
05.001.0615-0 | 34.09
05.001.0615-A | 29.54
05.001.0616-0 | 76.7
05.001.0616-A | 66.46
05.001.0618-0 | 2.15
05.001.0618-A | 2.1
05.001.0620-0 | 11.77
05.001.0620-A | 10.2
05.001.0621-0 | 23.54
05.001.0621-A | 20.4
05.001.0622-0 | 47.09
05.001.0622-A | 40.8
05.001.0623-0 | 105.95
05.001.0623-A | 91.81
05.001.0680-0 | 8.24
05.001.0680-A | 7.14
05.001.0690-0 | 14.12
05.001.0690-A | 12.24
05.001.0700-0 | 23.01
05.001.0700-A | 19.93
05.001.0750-0 | 25.56
05.001.0750-A | 22.15
05.001.0755-0 | 7.56
05.001.0755-A | 6.7
05.001.0758-0 | 2.42
05.001.0758-A | 2.09
05.001.0800-0 | 57.15
05.001.0800-A | 49.52
05.001.0802-0 | 58.57
05.001.0802-A | 50.76
05.001.0805-0 | 67.15
05.001.0805-A | 58.19
05.001.0810-0 | 70
05.001.0810-A | 60.66
05.001.0815-0 | 87.15
05.001.0815-A | 75.52
05.001.0820-0 | 33.31
05.001.0820-A | 29.97
05.001.0825-0 | 34.75
05.001.0825-A | 31.42
05.001.0840-0 | 32.93
05.001.0840-A | 29.59
05.001.0845-0 | 34.75
05.001.0845-A | 31.42
05.001.0850-0 | 10.89
05.001.0850-A | 10.04
05.001.0876-0 | 21.27
05.001.0876-A | 18.43
05.001.0900-0 | 0.9
05.001.0900-A | 0.78
05.001.0950-0 | 12.71
05.001.0950-A | 11.02
05.001.0955-0 | 20.36
05.001.0955-A | 17.65
05.001.0960-0 | 25.47
05.001.0960-A | 22.07
05.002.0001-0 | 147.77
05.002.0001-A | 135.15
05.002.0002-0 | 251.21
05.002.0002-A | 229.76
05.002.0003-1 | 339.86
05.002.0003-B | 311.12
05.002.0004-0 | 577.76
05.002.0004-A | 528.91
05.002.0005-1 | 21.54
05.002.0005-B | 19.75
05.002.0006-1 | 31.96
05.002.0006-B | 29.27
05.002.0007-0 | 25.32
05.002.0007-A | 23.21
05.002.0008-0 | 37.56
05.002.0008-A | 34.39
05.002.0009-1 | 23.02
05.002.0009-B | 21.06
05.002.0010-1 | 28.82
05.002.0010-B | 26.36
05.002.0011-0 | 40.3
05.002.0011-A | 36.85
05.002.0012-0 | 50.43
05.002.0012-A | 46.13
05.002.0013-0 | 776.29
05.002.0013-A | 709.26
05.002.0014-0 | 10.81
05.002.0014-A | 9.91
05.002.0015-0 | 111.47
05.002.0015-A | 101.95
05.002.0016-0 | 98.51
05.002.0016-A | 90.1
05.002.0018-0 | 11.41
05.002.0018-A | 10.46
05.002.0019-0 | 13.7
05.002.0019-A | 12.56
05.002.0030-0 | 36.12
05.002.0030-A | 35.33
05.002.0031-0 | 34.59
05.002.0031-A | 31.18
05.002.0050-0 | 14.52
05.002.0050-A | 13.29
05.002.0055-0 | 54.11
05.002.0055-A | 48.19
05.002.0060-0 | 57.67
05.002.0060-A | 52.57
05.002.0061-0 | 350.27
05.002.0061-A | 321.18
05.002.0062-0 | 46.18
05.002.0062-A | 43.78
05.002.0063-0 | 42.23
05.002.0063-A | 40.79
05.002.0065-0 | 2.21
05.002.0065-A | 1.96
05.002.0070-0 | 643.32
05.002.0070-A | 626.03
05.002.0075-0 | 612.87
05.002.0075-A | 587.65
05.002.0081-0 | 60.52
05.002.0081-A | 56.88
05.002.0082-0 | 65.93
05.002.0082-A | 61.64
05.002.0083-0 | 66.94
05.002.0083-A | 62.58
05.002.0084-0 | 72.03
05.002.0084-A | 66.99
05.002.0085-0 | 75.3
05.002.0085-A | 69.91
05.002.0086-0 | 77.36
05.002.0086-A | 71.86
05.002.0087-0 | 83.15
05.002.0087-A | 76.91
05.002.0088-0 | 89.49
05.002.0088-A | 82.73
05.002.0089-0 | 101.15
05.002.0089-A | 93.34
05.002.0090-0 | 109.95
05.002.0090-A | 101.45
05.002.0091-0 | 120.71
05.002.0091-A | 111.14
05.002.0092-0 | 177.12
05.002.0092-A | 166.04
05.002.0093-0 | 257.75
05.002.0093-A | 242.74
05.002.0100-0 | 240.28
05.002.0100-A | 218.82
05.002.0101-0 | 246.47
05.002.0101-A | 225.01
05.002.0102-0 | 363.44
05.002.0102-A | 329.06
05.002.0105-0 | 572.1
05.002.0105-A | 545.37
05.002.0106-0 | 593.55
05.002.0106-A | 564.78
05.003.0010-1 | 76.7
05.003.0010-B | 66.46
05.003.0011-0 | 140.55
05.003.0011-A | 126.5
05.003.0015-1 | 63.84
05.003.0015-B | 60.03
05.003.0016-1 | 91.88
05.003.0016-B | 86.76
05.003.0017-1 | 119.9
05.003.0017-B | 113.56
05.003.0020-0 | 166.12
05.003.0020-A | 148.66
05.003.0021-0 | 194.16
05.003.0021-A | 175.38
05.003.0022-0 | 222.18
05.003.0022-A | 202.19
05.003.0090-0 | 626.37
05.003.0090-A | 547.45
05.003.0091-0 | 654.41
05.003.0091-A | 574.18
05.003.0092-0 | 682.43
05.003.0092-A | 600.98
05.004.0010-0 | 6.42
05.004.0010-A | 6.13
05.004.0025-0 | 38.06
05.004.0025-A | 32.98
05.004.0026-0 | 106.58
05.004.0026-A | 92.34
05.004.0027-0 | 59.38
05.004.0027-A | 51.45
05.004.0028-0 | 30.45
05.004.0028-A | 26.38
05.004.0030-0 | 18.31
05.004.0030-A | 17.63
05.004.0035-0 | 1501.91
05.004.0035-A | 1314.04
05.004.0040-0 | 10.38
05.004.0040-A | 9.56
05.004.0045-0 | 33.21
05.004.0045-A | 30.89
05.004.0050-0 | 27.63
05.004.0050-A | 24.58
05.004.0055-0 | 363.53
05.004.0055-A | 326.23
05.004.0060-0 | 108.68
05.004.0060-A | 106.93
05.004.0065-0 | 4.26
05.004.0065-A | 3.69
05.004.0070-0 | 3.39
05.004.0070-A | 3.01
05.004.0080-0 | 43.75
05.004.0080-A | 43
05.004.0081-0 | 28.42
05.004.0081-A | 27.67
05.004.0083-0 | 57.57
05.004.0083-A | 56.62
05.004.0084-0 | 37.13
05.004.0084-A | 36.18
05.004.0085-0 | 80.23
05.004.0085-A | 77.98
05.004.0086-0 | 59.79
05.004.0086-A | 57.54
05.004.0090-0 | 356.09
05.004.0090-A | 318.95
05.005.0001-1 | 28.62
05.005.0001-B | 26.18
05.005.0002-0 | 24.66
05.005.0002-A | 22.22
05.005.0003-1 | 53.31
05.005.0003-B | 50.33
05.005.0004-0 | 62.89
05.005.0004-A | 57.07
05.005.0005-1 | 11.36
05.005.0005-B | 10.8
05.005.0006-1 | 18.36
05.005.0006-B | 17.79
05.005.0007-0 | 14.89
05.005.0007-A | 14.27
05.005.0012-1 | 2.97
05.005.0012-B | 2.97
05.005.0013-0 | 1.48
05.005.0013-A | 1.48
05.005.0014-0 | 0.98
05.005.0014-A | 0.98
05.005.0015-0 | 0.74
05.005.0015-A | 0.74
05.005.0018-0 | 76.89
05.005.0018-A | 69.74
05.005.0019-0 | 130.47
05.005.0019-A | 116.17
05.005.0020-0 | 567.04
05.005.0020-A | 523.69
05.005.0025-0 | 103.15
05.005.0025-A | 98.65
05.005.0030-0 | 62.26
05.005.0030-A | 57.76
05.005.0035-0 | 55.39
05.005.0035-A | 50.89
05.005.0040-0 | 51.97
05.005.0040-A | 47.47
05.005.0046-0 | 6.65
05.005.0046-A | 6.2
05.005.0048-0 | 5.52
05.005.0048-A | 5.06
05.005.0050-0 | 20.84
05.005.0050-A | 19.14
05.005.0051-0 | 16.85
05.005.0051-A | 15.15
05.005.0053-0 | 128.92
05.005.0053-A | 122.03
05.005.0054-0 | 15.6
05.005.0054-A | 15.15
05.005.0055-0 | 173.15
05.005.0055-A | 158.78
05.005.0060-0 | 2.26
05.005.0060-A | 2.26
05.005.0062-0 | 4.38
05.005.0062-A | 3.93
05.005.0064-0 | 15.72
05.005.0064-A | 14.02
05.006.0001-1 | 12
05.006.0001-B | 12
05.006.0002-1 | 25
05.006.0002-B | 25
05.006.0004-0 | 11655.27
05.006.0004-A | 11033.48
05.006.0010-0 | 43.12
05.006.0010-A | 43.12
05.006.0015-0 | 40
05.006.0015-A | 40
05.007.0005-0 | 420.23
05.007.0005-A | 420.23
05.007.0006-0 | 1310.23
05.007.0006-A | 1310.23
05.007.0007-0 | 35.13
05.007.0007-A | 35.13
05.007.0015-0 | 350.02
05.007.0015-A | 350.02
05.008.0001-0 | 6.81
05.008.0001-A | 5.9
05.008.0002-0 | 32.43
05.008.0002-A | 28.1
05.008.0003-0 | 3133
05.008.0003-A | 2714.84
05.008.0004-0 | 97.29
05.008.0004-A | 84.3
05.008.0005-0 | 812.85
05.008.0005-A | 712.35
05.008.0006-0 | 2.73
05.008.0006-A | 2.37
05.008.0007-0 | 1.21
05.008.0007-A | 1.05
05.008.0008-1 | 0.56
05.008.0008-B | 0.48
05.008.0009-0 | 0.17
05.008.0009-A | 0.14
05.008.0010-0 | 47871.69
05.008.0010-A | 42923.53
05.008.0012-0 | 239277.84
05.008.0012-A | 216220.53
05.008.0013-0 | 4065.65
05.008.0013-A | 3522.68
05.008.0015-0 | 55.97
05.008.0015-A | 48.5
05.009.0002-0 | 62.64
05.009.0002-A | 61.74
05.009.0003-0 | 77.02
05.009.0003-A | 75.22
05.009.0004-0 | 187.91
05.009.0004-A | 185.23
05.009.0010-0 | 369.74
05.009.0010-A | 369.74
05.009.0015-0 | 391.4
05.009.0015-A | 391.4
05.010.0001-0 | 0.94
05.010.0001-A | 0.9
05.010.0005-0 | 6.18
05.010.0005-A | 5.67
05.010.0006-0 | 4
05.010.0006-A | 3.48
05.010.0020-0 | 3.81
05.010.0020-A | 3.81
05.010.0021-0 | 0.19
05.010.0021-A | 0.19
05.011.0001-0 | 78.76
05.011.0001-A | 73.8
05.011.0002-0 | 35.7
05.011.0002-A | 33.21
05.011.0006-0 | 102.02
05.011.0006-A | 95.33
05.012.0001-0 | 384.19
05.012.0001-A | 384.19
05.012.0005-0 | 463.5
05.012.0005-A | 463.5
05.013.0001-0 | 38.4
05.013.0001-A | 34.99
05.013.0002-0 | 71.02
05.013.0002-A | 64.71
05.013.0003-0 | 5.79
05.013.0003-A | 5.02
05.014.0001-0 | 522.35
05.014.0001-A | 522.35
05.014.0005-0 | 609.22
05.014.0005-A | 609.22
05.014.0009-0 | 768.16
05.014.0009-A | 768.16
05.014.0015-0 | 959.26
05.014.0015-A | 959.26
05.014.0020-0 | 1209.86
05.014.0020-A | 1209.86
05.014.0023-0 | 1677.67
05.014.0023-A | 1677.67
05.014.0025-0 | 1871.04
05.014.0025-A | 1871.04
05.015.0030-0 | 128152.86
05.015.0030-A | 127570.78
05.015.0031-0 | 119251.84
05.015.0031-A | 118672.4
05.015.0032-0 | 109235.7
05.015.0032-A | 108657.41
05.015.0033-0 | 78896.84
05.015.0033-A | 78319.97
05.015.0034-0 | 71821.12
05.015.0034-A | 71245.66
05.015.0040-0 | 58542.71
05.015.0040-A | 58069.79
05.015.0041-0 | 44306.6
05.015.0041-A | 43928.1
05.015.0045-0 | 89131.71
05.015.0045-A | 88658.79
05.015.0046-0 | 73388.85
05.015.0046-A | 73010.35
05.015.0050-0 | 485.12
05.015.0050-A | 474.39
05.015.0055-0 | 501.23
05.015.0055-A | 490.5
05.015.0060-0 | 509.51
05.015.0060-A | 498.77
05.015.0065-0 | 597.42
05.015.0065-A | 583.93
05.015.0070-0 | 613.53
05.015.0070-A | 600.04
05.015.0075-0 | 621.8
05.015.0075-A | 608.31
05.020.0005-0 | 56.96
05.020.0005-A | 55.94
05.020.0007-0 | 84.64
05.020.0007-A | 82.59
05.020.0010-0 | 37.16
05.020.0010-A | 36.14
05.020.0012-0 | 55.01
05.020.0012-A | 52.97
05.020.0013-0 | 83.29
05.020.0013-A | 80.74
05.020.0014-0 | 90.24
05.020.0014-A | 87.16
05.020.0015-1 | 15.01
05.020.0015-B | 14.85
05.020.0020-0 | 22.56
05.020.0020-A | 21.95
05.020.0025-0 | 34.5
05.020.0025-A | 33.22
05.020.0030-0 | 46.9
05.020.0030-A | 44.86
05.021.0030-0 | 18.15
05.021.0030-A | 17.91
05.021.0050-0 | 19.93
05.021.0050-A | 19.66
05.021.0055-0 | 21.25
05.021.0055-A | 20.98
05.021.0060-0 | 24.35
05.021.0060-A | 24.08
05.021.0065-0 | 24.03
05.021.0065-A | 23.77
05.021.0070-0 | 25.29
05.021.0070-A | 25.03
05.021.0075-0 | 26.6
05.021.0075-A | 26.34
05.021.0090-0 | 11.76
05.021.0090-A | 11.5
05.021.0095-0 | 15.7
05.021.0095-A | 15.44
05.021.0100-0 | 67.28
05.021.0100-A | 66.72
05.022.0015-0 | 6.49
05.022.0015-A | 6.34
05.022.0016-0 | 6.56
05.022.0016-A | 6.4
05.022.0018-0 | 4.93
05.022.0018-A | 4.81
05.022.0020-0 | 4.98
05.022.0020-A | 4.86
05.022.0030-0 | 9.28
05.022.0030-A | 9.11
05.022.0031-0 | 9.85
05.022.0031-A | 9.6
05.022.0033-0 | 7.4
05.022.0033-A | 7.22
05.022.0035-0 | 7.47
05.022.0035-A | 7.29
05.025.0025-1 | 97.55
05.025.0025-B | 90.04
05.025.0026-0 | 92.67
05.025.0026-A | 85.53
05.025.0027-1 | 121.94
05.025.0027-B | 112.55
05.025.0028-0 | 115.84
05.025.0028-A | 106.92
05.025.0029-1 | 164.46
05.025.0029-B | 151.93
05.025.0030-0 | 156.24
05.025.0030-A | 144.34
05.025.0031-1 | 277.2
05.025.0031-B | 255.28
05.025.0032-0 | 263.34
05.025.0032-A | 242.52
05.025.0033-1 | 369.56
05.025.0033-B | 340.35
05.025.0034-0 | 351.08
05.025.0034-A | 323.33
05.025.0035-1 | 480.54
05.025.0035-B | 442.56
05.025.0036-0 | 456.52
05.025.0036-A | 420.43
05.025.0041-1 | 36.8
05.025.0041-B | 34.85
05.025.0042-0 | 42.32
05.025.0042-A | 40.08
05.025.0043-1 | 49.28
05.025.0043-B | 46.8
05.025.0044-0 | 56.68
05.025.0044-A | 53.82
05.025.0045-1 | 78.75
05.025.0045-B | 73.94
05.025.0046-0 | 90.56
05.025.0046-A | 85.04
05.025.0047-1 | 146.57
05.025.0047-B | 136.51
05.025.0048-0 | 168.56
05.025.0048-A | 156.99
05.025.0049-0 | 6.19
05.025.0049-A | 5.82
05.025.0050-0 | 6.84
05.025.0050-A | 6.43
05.025.0051-0 | 7.44
05.025.0051-A | 7.01
05.025.0052-0 | 8.65
05.025.0052-A | 8.16
05.025.0053-0 | 10.86
05.025.0053-A | 10.29
05.026.0001-0 | 4.58
05.026.0001-A | 4.12
05.026.0002-0 | 5.6
05.026.0002-A | 5.05
05.026.0003-0 | 7.26
05.026.0003-A | 6.58
05.026.0004-0 | 9.08
05.026.0004-A | 8.26
05.027.0001-0 | 6.92
05.027.0001-A | 6.17
05.027.0003-0 | 8.98
05.027.0003-A | 8.01
05.027.0005-0 | 13.92
05.027.0005-A | 12.41
05.027.0007-0 | 19.37
05.027.0007-A | 17.25
05.027.0009-0 | 22.67
05.027.0009-A | 20.26
05.027.0011-0 | 29.57
05.027.0011-A | 26.55
05.028.0001-0 | 14.93
05.028.0001-A | 14.93
05.028.0002-0 | 19.54
05.028.0002-A | 19.54
05.028.0003-0 | 26.23
05.028.0003-A | 26.23
05.028.0004-0 | 27.82
05.028.0004-A | 27.82
05.028.0005-0 | 58.39
05.028.0005-A | 58.39
05.028.0006-0 | 63.84
05.028.0006-A | 63.84
05.028.0007-0 | 70.15
05.028.0007-A | 70.15
05.028.0008-0 | 80.52
05.028.0008-A | 80.52
05.032.0001-0 | 332.87
05.032.0001-A | 312.38
05.033.0001-0 | 165.62
05.033.0001-A | 156.52
05.033.0002-0 | 199.71
05.033.0002-A | 186.06
05.033.0003-0 | 102.27
05.033.0003-A | 88.62
05.035.0001-0 | 33.06
05.035.0001-A | 31.48
05.035.0002-0 | 26.45
05.035.0002-A | 25.08
05.035.0003-0 | 46.92
05.035.0003-A | 44.61
05.035.0004-0 | 32.51
05.035.0004-A | 30.55
05.035.0005-0 | 41.36
05.035.0005-A | 38.74
05.035.0006-0 | 46.18
05.035.0006-A | 42.9
05.035.0007-0 | 54.22
05.035.0007-A | 52.15
05.035.0008-0 | 31.6
05.035.0008-A | 30.22
05.035.0009-0 | 205.13
05.035.0009-A | 197.14
05.035.0010-0 | 28.49
05.035.0010-A | 27.18
05.035.0011-0 | 132.87
05.035.0011-A | 129.38
05.035.0012-0 | 39.49
05.035.0012-A | 38.03
05.035.0013-0 | 183.91
05.035.0013-A | 169.78
05.035.0015-0 | 11.23
05.035.0015-A | 10.28
05.035.0016-0 | 26.81
05.035.0016-A | 24.66
05.035.0019-0 | 1381.84
05.035.0019-A | 1274.3
05.035.0020-0 | 64.05
05.035.0020-A | 59.69
05.035.0021-0 | 83.55
05.035.0021-A | 78.4
05.035.0025-0 | 34.42
05.035.0025-A | 31.44
05.038.0001-0 | 251.81
05.038.0001-A | 242.7
05.039.0001-0 | 32.32
05.039.0001-A | 29.34
05.039.0005-0 | 35.47
05.039.0005-A | 32.07
05.039.0010-0 | 45.89
05.039.0010-A | 41.94
05.040.0870-0 | 19.2
05.040.0870-A | 17
05.041.0875-0 | 45
05.041.0875-A | 45
05.042.0880-0 | 4.99
05.042.0880-A | 4.51
05.042.0881-0 | 2
05.042.0881-A | 1.76
05.042.0882-0 | 2.5
05.042.0882-A | 2.22
05.050.0001-0 | 385.31
05.050.0001-A | 380.6
05.050.0003-0 | 928.86
05.050.0003-A | 924.15
05.050.0008-0 | 1621.72
05.050.0008-A | 1615.44
05.051.0010-0 | 0.62
05.051.0010-A | 0.62
05.054.0001-0 | 36.7
05.054.0001-A | 36.08
05.054.0015-0 | 69.7
05.054.0015-A | 69.08
05.054.0045-0 | 1590.17
05.054.0045-A | 1588.1
05.054.0050-0 | 1933.51
05.054.0050-A | 1903.82
05.054.0055-0 | 203.74
05.054.0055-A | 201.29
05.054.0100-0 | 10.73
05.054.0100-A | 10.11
05.054.0102-0 | 35.6
05.054.0102-A | 34.98
05.054.0103-0 | 12.84
05.054.0103-A | 12.22
05.054.0104-0 | 12.94
05.054.0104-A | 12.32
05.054.0105-0 | 10.88
05.054.0105-A | 10.26
05.054.0110-0 | 39.87
05.054.0110-A | 39.25
05.054.0115-0 | 17.05
05.054.0115-A | 16.43
05.054.0120-0 | 16.03
05.054.0120-A | 15.41
05.054.0130-0 | 12.94
05.054.0130-A | 12.32
05.055.0010-0 | 99.71
05.055.0010-A | 97
05.055.0020-0 | 236.29
05.055.0020-A | 233.58
05.055.0022-0 | 140.29
05.055.0022-A | 137.58
05.055.0024-0 | 202.9
05.055.0024-A | 200.19
05.055.0030-0 | 63.73
05.055.0030-A | 61.83
05.055.0040-0 | 104.2
05.055.0040-A | 102.31
05.056.0001-0 | 68.11
05.056.0001-A | 67.03
05.056.0002-0 | 16.08
05.056.0002-A | 15.27
05.057.0010-0 | 109.07
05.057.0010-A | 107.49
05.057.0015-0 | 604.7
05.057.0015-A | 604.08
05.057.0020-0 | 34.44
05.057.0020-A | 32.87
05.058.0010-0 | 1.22
05.058.0010-A | 1.08
05.058.0011-0 | 1.29
05.058.0011-A | 1.15
05.058.0020-0 | 1.33
05.058.0020-A | 1.29
05.058.0030-0 | 2.29
05.058.0030-A | 2.06
05.075.0005-0 | 175.03
05.075.0005-A | 164.61
05.075.0006-0 | 230.23
05.075.0006-A | 217.32
05.075.0007-1 | 155.6
05.075.0007-B | 148.84
05.075.0008-0 | 213.54
05.075.0008-A | 206.14
05.077.0001-0 | 255.16
05.077.0001-A | 237.77
05.077.0010-0 | 487.34
05.077.0010-A | 460.68
05.080.0020-0 | 64.41
05.080.0020-A | 59.99
05.080.0025-0 | 68.98
05.080.0025-A | 64.56
05.080.0030-0 | 91.85
05.080.0030-A | 87.43
05.080.0040-0 | 87.42
05.080.0040-A | 81.02
05.080.0045-0 | 92.02
05.080.0045-A | 85.62
05.080.0050-0 | 115.02
05.080.0050-A | 108.62
05.080.0060-0 | 103.86
05.080.0060-A | 96.09
05.080.0065-0 | 108.39
05.080.0065-A | 100.62
05.080.0070-0 | 131.02
05.080.0070-A | 123.25
05.081.0010-0 | 75.09
05.081.0010-A | 70.14
05.081.0012-0 | 79.67
05.081.0012-A | 74.72
05.081.0015-0 | 102.53
05.081.0015-A | 97.58
05.081.0017-0 | 105.85
05.081.0017-A | 98.78
05.081.0020-0 | 110.45
05.081.0020-A | 103.38
05.081.0022-0 | 133.46
05.081.0022-A | 126.38
05.081.0025-0 | 122.98
05.081.0025-A | 114.43
05.081.0027-0 | 127.51
05.081.0027-A | 118.96
05.081.0029-0 | 150.14
05.081.0029-A | 141.59
05.081.0031-0 | 24.48
05.081.0031-A | 24.14
05.081.0032-0 | 39.37
05.081.0032-A | 38.85
05.081.0033-0 | 36.54
05.081.0033-A | 35.9
05.081.0050-0 | 32.42
05.081.0050-A | 31.93
05.081.0051-0 | 47.37
05.081.0051-A | 46.78
05.081.0052-0 | 46.22
05.081.0052-A | 45.45
05.082.0001-0 | 80.13
05.082.0001-A | 72.99
05.085.0010-1 | 218.56
05.085.0010-B | 199.95
05.085.0011-0 | 272.73
05.085.0011-A | 250.16
05.085.0012-0 | 225.21
05.085.0012-A | 205.54
05.085.0013-1 | 271.88
05.085.0013-B | 248.48
05.085.0014-0 | 146.54
05.085.0014-A | 131.15
05.085.0015-0 | 149.08
05.085.0015-A | 133.12
05.085.0016-1 | 181.91
05.085.0016-B | 166.27
05.085.0017-0 | 227.39
05.085.0017-A | 207.84
05.085.0018-0 | 191.01
05.085.0018-A | 174.58
05.085.0019-0 | 245.58
05.085.0019-A | 224.46
05.085.0020-0 | 122.6
05.085.0020-A | 109.78
05.085.0021-0 | 124.93
05.085.0021-A | 111.65
05.090.0001-0 | 143.84
05.090.0001-A | 129.71
05.090.0002-0 | 159.7
05.090.0002-A | 145.57
05.095.0001-0 | 191.77
05.095.0001-A | 177.92
05.095.0002-1 | 111.75
05.095.0002-B | 100.95
05.097.0001-0 | 67.08
05.097.0001-A | 60.25
05.098.0002-0 | 44.96
05.098.0002-A | 44.21
05.099.0001-1 | 111.12
05.099.0001-B | 102.81
05.099.0002-1 | 66.24
05.099.0002-B | 64.26
05.099.0003-0 | 91.18
05.099.0003-A | 88.64
05.099.0004-1 | 166.43
05.099.0004-B | 158.62
05.100.0020-0 | 5.8
05.100.0020-A | 5.8
05.100.0022-0 | 13.5
05.100.0022-A | 13.5
05.100.0024-0 | 240
05.100.0024-A | 240
05.100.0026-0 | 7
05.100.0026-A | 7
05.100.0900-0 | 28.07
05.100.0900-A | 28.07
05.100.9999-0 | 6065
05.100.9999-A | 5475
05.103.9999-0 | 4233
05.103.9999-A | 4233
05.105.0100-0 | 3067.68
05.105.0100-A | 2659.36
05.105.0101-0 | 5566.88
05.105.0101-A | 4822.4
05.105.0102-0 | 4331.36
05.105.0102-A | 3754.08
05.105.0103-0 | 4023.36
05.105.0103-A | 3486.56
05.105.0104-0 | 4023.36
05.105.0104-A | 3486.56
05.105.0105-0 | 4331.36
05.105.0105-A | 3754.08
05.105.0106-0 | 4023.36
05.105.0106-A | 3486.56
05.105.0107-0 | 4023.36
05.105.0107-A | 3486.56
05.105.0108-0 | 4023.36
05.105.0108-A | 3486.56
05.105.0109-0 | 4023.36
05.105.0109-A | 3486.56
05.105.0110-0 | 4023.36
05.105.0110-A | 3486.56
05.105.0111-0 | 4331.36
05.105.0111-A | 3754.08
05.105.0112-0 | 4023.36
05.105.0112-A | 3486.56
05.105.0113-0 | 4023.36
05.105.0113-A | 3486.56
05.105.0114-0 | 2912.8
05.105.0114-A | 2523.84
05.105.0115-0 | 2912.8
05.105.0115-A | 2523.84
05.105.0116-0 | 4331.36
05.105.0116-A | 3754.08
05.105.0117-0 | 4023.36
05.105.0117-A | 3486.56
05.105.0118-0 | 4023.36
05.105.0118-A | 3486.56
05.105.0119-0 | 3769.92
05.105.0119-A | 3266.56
05.105.0120-0 | 4519.68
05.105.0120-A | 3916
05.105.0121-0 | 4762.56
05.105.0121-A | 4127.2
05.105.0122-0 | 4762.56
05.105.0122-A | 4127.2
05.105.0123-0 | 3067.68
05.105.0123-A | 2659.36
05.105.0124-0 | 1326
05.105.0124-A | 1148.4
05.105.0125-0 | 3067.68
05.105.0125-A | 2659.36
05.105.0126-0 | 5566.88
05.105.0126-A | 4822.4
05.105.0127-0 | 6698.56
05.105.0127-A | 5804.48
05.105.0128-0 | 9201.28
05.105.0128-A | 7972.8
05.105.0129-0 | 6698.56
05.105.0129-A | 5804.48
05.105.0130-0 | 16524.64
05.105.0130-A | 14317.6
05.105.0131-0 | 33047.52
05.105.0131-A | 28636.96
05.105.0132-0 | 38005.44
05.105.0132-A | 32931.36
05.105.0133-0 | 5566.88
05.105.0133-A | 4822.4
05.105.0134-0 | 3685.44
05.105.0134-A | 3192.64
05.105.0135-0 | 6427.52
05.105.0135-A | 5568.64
05.105.0136-0 | 4762.56
05.105.0136-A | 4127.2
05.105.0137-0 | 23328.8
05.105.0137-A | 20213.6
05.105.0138-0 | 3685.44
05.105.0138-A | 3192.64
05.105.0139-0 | 3685.44
05.105.0139-A | 3192.64
05.105.0140-0 | 4023.36
05.105.0140-A | 3486.56
05.105.0141-0 | 4023.36
05.105.0141-A | 3486.56
05.105.0142-0 | 5566.88
05.105.0142-A | 4822.4
05.105.0143-0 | 4023.36
05.105.0143-A | 3486.56
05.105.0144-0 | 6698.56
05.105.0144-A | 5804.48
05.105.0145-0 | 5566.88
05.105.0145-A | 4822.4
05.105.0146-0 | 3067.68
05.105.0146-A | 2659.36
05.105.0147-0 | 5566.88
05.105.0147-A | 4822.4
05.105.0148-0 | 4023.36
05.105.0148-A | 3486.56
05.105.0149-0 | 4331.36
05.105.0149-A | 3754.08
05.105.0150-0 | 4331.36
05.105.0150-A | 3754.08
05.105.0151-0 | 4519.68
05.105.0151-A | 3916
05.105.0152-0 | 4023.36
05.105.0152-A | 3486.56
05.105.0153-0 | 3662.56
05.105.0153-A | 3173.28
05.105.0154-0 | 2258.08
05.105.0154-A | 1957.12
05.105.0155-0 | 4762.56
05.105.0155-A | 4127.2
05.105.0156-0 | 7316.32
05.105.0156-A | 6339.52
05.105.0157-0 | 4331.36
05.105.0157-A | 3754.08
05.105.0158-0 | 9201.28
05.105.0158-A | 7972.8
05.105.0159-0 | 6698.56
05.105.0159-A | 5804.48
05.105.0165-0 | 16524.64
05.105.0165-A | 14317.6
05.105.0169-0 | 6698.56
05.105.0169-A | 5804.48
05.105.0175-0 | 6698.56
05.105.0175-A | 5804.48
05.105.0176-0 | 3685.44
05.105.0176-A | 3192.64
05.105.0178-0 | 6698.56
05.105.0178-A | 5804.48
05.105.0179-0 | 6698.56
05.105.0179-A | 5804.48
05.105.0180-0 | 16524.64
05.105.0180-A | 14317.6
05.105.0185-0 | 4762.56
05.105.0185-A | 4127.2
05.105.0186-0 | 3685.44
05.105.0186-A | 3192.64
05.105.0187-0 | 4331.36
05.105.0187-A | 3754.08
05.105.0188-0 | 4331.36
05.105.0188-A | 3754.08
05.105.0190-0 | 2912.8
05.105.0190-A | 2523.84
05.105.0195-0 | 2912.8
05.105.0195-A | 2523.84
05.105.0200-0 | 14383.06
05.105.0200-A | 12468.62
05.105.0201-0 | 28766.12
05.105.0201-A | 24937.24
05.105.0202-0 | 43149.18
05.105.0202-A | 37405.86
05.105.0203-0 | 57532.24
05.105.0203-A | 49874.48
05.105.0204-0 | 11145.96
05.105.0204-A | 9662.39
05.105.0205-0 | 22291.92
05.105.0205-A | 19324.78
05.105.0206-0 | 33437.88
05.105.0206-A | 28987.17
05.105.0207-0 | 44583.84
05.105.0207-A | 38649.56
05.105.9999-0 | 9014
05.105.9999-A | 7811
05.205.0010-0 | 16256.24
05.205.0010-A | 14085.99
05.205.0011-0 | 32512.48
05.205.0011-A | 28171.98
05.205.0012-0 | 48768.72
05.205.0012-A | 42257.97
05.205.0013-0 | 65024.97
05.205.0013-A | 56343.97
05.205.0015-0 | 12597.55
05.205.0015-A | 10915.75
05.205.0016-0 | 25195.11
05.205.0016-A | 21831.5
05.205.0017-0 | 37792.67
05.205.0017-A | 32747.25
05.205.0018-0 | 50390.23
05.205.0018-A | 43663.01
05.205.9999-0 | 4612
05.205.9999-A | 4124
06.001.0020-0 | 28.26
06.001.0020-A | 24.52
06.001.0022-0 | 41.34
06.001.0022-A | 35.9
06.001.0023-0 | 57.41
06.001.0023-A | 50.2
06.001.0024-0 | 73.22
06.001.0024-A | 64.16
06.001.0025-0 | 86.21
06.001.0025-A | 75.56
06.001.0030-0 | 41.19
06.001.0030-A | 36.02
06.001.0031-0 | 61.11
06.001.0031-A | 53.44
06.001.0032-0 | 75.74
06.001.0032-A | 66.38
06.001.0033-0 | 94.49
06.001.0033-A | 82.77
06.001.0034-0 | 109.82
06.001.0034-A | 96.32
06.001.0035-0 | 135.47
06.001.0035-A | 118.83
06.001.0036-0 | 156.69
06.001.0036-A | 137.55
06.001.0037-0 | 255.94
06.001.0037-A | 234.06
06.001.0038-0 | 284.18
06.001.0038-A | 260.29
06.001.0039-0 | 320.21
06.001.0039-A | 293.28
06.001.0040-0 | 386.76
06.001.0040-A | 352.99
06.001.0041-0 | 457.42
06.001.0041-A | 416.52
06.001.0042-0 | 508.99
06.001.0042-A | 462.84
06.001.0059-0 | 28.77
06.001.0059-A | 25.31
06.001.0060-0 | 39.04
06.001.0060-A | 34.21
06.001.0061-0 | 54.36
06.001.0061-A | 47.73
06.001.0062-0 | 65.1
06.001.0062-A | 57.16
06.001.0063-0 | 77.61
06.001.0063-A | 68.18
06.001.0064-0 | 94.68
06.001.0064-A | 83.18
06.001.0065-0 | 110.58
06.001.0065-A | 97.19
06.001.0066-0 | 201.01
06.001.0066-A | 186.08
06.001.0067-0 | 222.69
06.001.0067-A | 206.57
06.001.0068-0 | 253.01
06.001.0068-A | 234.55
06.001.0069-0 | 299.26
06.001.0069-A | 276.33
06.001.0070-0 | 348.84
06.001.0070-A | 322.01
06.001.0071-0 | 398.42
06.001.0071-A | 367.7
06.001.0080-0 | 4.67
06.001.0080-A | 4.05
06.001.0081-0 | 5.42
06.001.0081-A | 4.69
06.001.0082-0 | 6.25
06.001.0082-A | 5.41
06.001.0083-0 | 7.17
06.001.0083-A | 6.21
06.001.0084-0 | 8.17
06.001.0084-A | 7.08
06.001.0085-0 | 9.26
06.001.0085-A | 8.02
06.001.0101-0 | 23.47
06.001.0101-A | 20.41
06.001.0102-0 | 28.11
06.001.0102-A | 24.43
06.001.0103-0 | 32.85
06.001.0103-A | 28.56
06.001.0105-0 | 41.99
06.001.0105-A | 36.53
06.001.0106-0 | 47.07
06.001.0106-A | 40.97
06.001.0110-0 | 15.6
06.001.0110-A | 13.51
06.001.0115-0 | 18.92
06.001.0115-A | 16.4
06.001.0120-0 | 22.59
06.001.0120-A | 19.58
06.001.0125-0 | 26.6
06.001.0125-A | 23.05
06.001.0130-0 | 30.96
06.001.0130-A | 26.82
06.001.0151-0 | 33.74
06.001.0151-A | 29.3
06.001.0152-0 | 41.93
06.001.0152-A | 36.4
06.001.0153-0 | 58.4
06.001.0153-A | 50.7
06.001.0155-0 | 66.69
06.001.0155-A | 57.9
06.001.0161-0 | 19.36
06.001.0161-A | 16.81
06.001.0162-0 | 26.92
06.001.0162-A | 23.39
06.001.0163-0 | 33.04
06.001.0163-A | 28.7
06.001.0165-0 | 36.73
06.001.0165-A | 31.9
06.001.0170-0 | 36.7
06.001.0170-A | 31.86
06.001.0171-0 | 41.84
06.001.0171-A | 36.35
06.001.0172-0 | 51.82
06.001.0172-A | 45.02
06.001.0173-0 | 56.89
06.001.0173-A | 49.44
06.001.0174-0 | 76.85
06.001.0174-A | 66.79
06.001.0180-0 | 13.31
06.001.0180-A | 11.53
06.001.0183-0 | 16.51
06.001.0183-A | 14.31
06.001.0184-0 | 22.65
06.001.0184-A | 19.63
06.001.0185-0 | 26.85
06.001.0185-A | 23.26
06.001.0187-0 | 31.58
06.001.0187-A | 27.37
06.001.0188-0 | 37.72
06.001.0188-A | 32.68
06.001.0189-0 | 44.36
06.001.0189-A | 38.44
06.001.0190-0 | 50.96
06.001.0190-A | 44.16
06.001.0192-0 | 59.89
06.001.0192-A | 51.9
06.001.0193-0 | 71.94
06.001.0193-A | 62.34
06.001.0195-0 | 104.88
06.001.0195-A | 90.88
06.001.0198-0 | 135.6
06.001.0198-A | 117.51
06.001.0200-0 | 159.34
06.001.0200-A | 138.07
06.001.0205-0 | 232.09
06.001.0205-A | 201.12
06.001.0210-0 | 322.01
06.001.0210-A | 279.04
06.001.0220-0 | 14.39
06.001.0220-A | 12.47
06.001.0221-0 | 16.34
06.001.0221-A | 14.16
06.001.0222-0 | 18.02
06.001.0222-A | 15.61
06.001.0224-0 | 24.57
06.001.0224-A | 21.29
06.001.0225-0 | 29.17
06.001.0225-A | 25.28
06.001.0226-0 | 34.35
06.001.0226-A | 29.77
06.001.0227-0 | 40.91
06.001.0227-A | 35.45
06.001.0228-0 | 48.08
06.001.0228-A | 41.66
06.001.0229-0 | 55.38
06.001.0229-A | 47.99
06.001.0231-0 | 78.18
06.001.0231-A | 67.75
06.001.0233-0 | 90.05
06.001.0233-A | 78.04
06.001.0235-0 | 94.73
06.001.0235-A | 82.09
06.001.0237-0 | 99.49
06.001.0237-A | 86.21
06.001.0242-0 | 7.87
06.001.0242-A | 6.82
06.001.0243-0 | 10.8
06.001.0243-A | 9.35
06.001.0244-0 | 13.72
06.001.0244-A | 11.89
06.001.0245-0 | 16.65
06.001.0245-A | 14.42
06.001.0246-0 | 19.57
06.001.0246-A | 16.96
06.001.0247-0 | 22.49
06.001.0247-A | 19.49
06.001.0248-0 | 25.42
06.001.0248-A | 22.03
06.001.0250-0 | 2.67
06.001.0250-A | 2.33
06.001.0251-0 | 4.64
06.001.0251-A | 4.03
06.001.0252-0 | 6.24
06.001.0252-A | 5.44
06.001.0254-0 | 9.46
06.001.0254-A | 8.23
06.001.0255-0 | 13.19
06.001.0255-A | 11.49
06.001.0256-0 | 16.95
06.001.0256-A | 14.78
06.001.0257-0 | 20.91
06.001.0257-A | 18.24
06.001.0258-0 | 27.73
06.001.0258-A | 24.21
06.001.0259-0 | 34.56
06.001.0259-A | 30.19
06.001.0260-0 | 6.49
06.001.0260-A | 5.62
06.001.0261-0 | 9.74
06.001.0261-A | 8.44
06.001.0262-0 | 12.98
06.001.0262-A | 11.25
06.001.0263-0 | 16.23
06.001.0263-A | 14.06
06.001.0264-0 | 19.48
06.001.0264-A | 16.88
06.001.0265-0 | 22.73
06.001.0265-A | 19.69
06.001.0266-0 | 25.97
06.001.0266-A | 22.51
06.001.0267-0 | 29.22
06.001.0267-A | 25.32
06.001.0268-0 | 32.47
06.001.0268-A | 28.13
06.001.0269-0 | 38.96
06.001.0269-A | 33.76
06.001.0270-0 | 1.54
06.001.0270-A | 1.33
06.001.0271-0 | 1.7
06.001.0271-A | 1.47
06.001.0272-0 | 2.02
06.001.0272-A | 1.75
06.001.0273-0 | 2.43
06.001.0273-A | 2.11
06.001.0274-0 | 2.67
06.001.0274-A | 2.32
06.001.0275-0 | 3.45
06.001.0275-A | 2.98
06.001.0276-0 | 4.42
06.001.0276-A | 3.83
06.001.0300-0 | 1552.3
06.001.0300-A | 1347.39
06.001.0301-0 | 766.71
06.001.0301-A | 665.58
06.001.0305-0 | 398.88
06.001.0305-A | 346.23
06.001.0306-0 | 38.44
06.001.0306-A | 33.72
06.001.0307-0 | 48.1
06.001.0307-A | 42.24
06.001.0308-0 | 161.37
06.001.0308-A | 152.74
06.001.0309-0 | 176.58
06.001.0309-A | 167.91
06.001.0310-0 | 206.32
06.001.0310-A | 195.95
06.001.0311-0 | 221.11
06.001.0311-A | 209.39
06.001.0312-0 | 235.67
06.001.0312-A | 223.13
06.001.0313-0 | 47
06.001.0313-A | 41.14
06.001.0314-0 | 48.22
06.001.0314-A | 42.34
06.001.0315-0 | 160.39
06.001.0315-A | 151.81
06.001.0316-0 | 175.78
06.001.0316-A | 167.15
06.001.0317-0 | 207.65
06.001.0317-A | 197.21
06.001.0318-0 | 10.79
06.001.0318-A | 9.52
06.001.0319-0 | 41.61
06.001.0319-A | 36.16
06.001.0320-0 | 165.76
06.001.0320-A | 144.01
06.001.0325-0 | 229.08
06.001.0325-A | 198.88
06.001.0327-0 | 82.88
06.001.0327-A | 72
06.001.0328-0 | 82.88
06.001.0328-A | 72
06.001.0329-0 | 165.76
06.001.0329-A | 144.01
06.001.0330-0 | 248.64
06.001.0330-A | 216.01
06.001.0331-0 | 419.5
06.001.0331-A | 364.99
06.001.0332-0 | 108.25
06.001.0332-A | 94.1
06.001.0335-0 | 62.58
06.001.0335-A | 54.41
06.001.0500-0 | 4.18
06.001.0500-A | 3.65
06.001.0501-0 | 6.8
06.001.0501-A | 5.93
06.001.0502-0 | 9.9
06.001.0502-A | 8.63
06.001.0503-0 | 16.27
06.001.0503-A | 14.17
06.001.0504-0 | 24.42
06.001.0504-A | 21.27
06.001.0505-0 | 31.85
06.001.0505-A | 27.74
06.001.0506-0 | 34.35
06.001.0506-A | 30.3
06.001.0507-0 | 39.84
06.001.0507-A | 35.14
06.001.0508-0 | 46.5
06.001.0508-A | 41.03
06.001.0509-0 | 58.27
06.001.0509-A | 51.89
06.001.0510-0 | 59.27
06.001.0510-A | 52.31
06.001.0511-0 | 72.55
06.001.0511-A | 64.07
06.001.0512-0 | 115.99
06.001.0512-A | 106.23
06.001.0513-0 | 138.03
06.001.0513-A | 126.47
06.001.0514-0 | 165.31
06.001.0514-A | 151.65
06.001.0515-0 | 192.73
06.001.0515-A | 176.93
06.001.0516-0 | 239.19
06.001.0516-A | 219.57
06.001.0550-0 | 2.79
06.001.0550-A | 2.45
06.001.0551-0 | 4.58
06.001.0551-A | 4.01
06.001.0552-0 | 6.79
06.001.0552-A | 5.93
06.001.0553-0 | 11.34
06.001.0553-A | 9.91
06.001.0554-0 | 17.35
06.001.0554-A | 15.14
06.001.0555-0 | 22.79
06.001.0555-A | 19.89
06.001.0556-0 | 25.52
06.001.0556-A | 22.65
06.001.0557-0 | 30.14
06.001.0557-A | 26.75
06.001.0558-0 | 34.73
06.001.0558-A | 30.83
06.001.0559-0 | 39.64
06.001.0559-A | 35.2
06.001.0560-0 | 44.55
06.001.0560-A | 39.56
06.001.0561-0 | 54.9
06.001.0561-A | 48.77
06.001.0562-0 | 94.88
06.001.0562-A | 87.94
06.001.0563-0 | 113.8
06.001.0563-A | 105.48
06.001.0564-0 | 137.46
06.001.0564-A | 127.52
06.001.0565-0 | 161.26
06.001.0565-A | 149.66
06.001.0566-0 | 201.16
06.001.0566-A | 186.61
06.001.0630-0 | 9.75
06.001.0630-A | 8.49
06.001.0631-0 | 16.08
06.001.0631-A | 13.99
06.001.0632-0 | 24.2
06.001.0632-A | 21.05
06.001.0633-0 | 31.54
06.001.0633-A | 27.44
06.001.0634-0 | 33.94
06.001.0634-A | 29.9
06.001.0650-0 | 8.11
06.001.0650-A | 7.03
06.001.0651-0 | 12.17
06.001.0651-A | 10.55
06.001.0652-0 | 16.23
06.001.0652-A | 14.06
06.001.0653-0 | 20.29
06.001.0653-A | 17.58
06.001.0654-0 | 24.35
06.001.0654-A | 21.1
06.001.0655-0 | 28.41
06.001.0655-A | 24.62
06.001.0656-0 | 32.47
06.001.0656-A | 28.13
06.001.0657-0 | 36.53
06.001.0657-A | 31.65
06.001.0658-0 | 40.59
06.001.0658-A | 35.17
06.001.0659-0 | 44.65
06.001.0659-A | 38.69
06.001.0660-0 | 48.71
06.001.0660-A | 42.2
06.001.0661-0 | 52.76
06.001.0661-A | 45.72
06.001.0662-0 | 56.82
06.001.0662-A | 49.24
06.001.0663-0 | 60.88
06.001.0663-A | 52.76
06.001.0664-0 | 64.94
06.001.0664-A | 56.27
06.001.0665-0 | 69
06.001.0665-A | 59.79
06.001.0666-0 | 77.12
06.001.0666-A | 66.83
06.001.0670-0 | 20.29
06.001.0670-A | 17.58
06.001.0671-0 | 30.03
06.001.0671-A | 26.02
06.001.0672-0 | 39.37
06.001.0672-A | 34.11
06.001.0673-0 | 58.45
06.001.0673-A | 50.65
06.001.0674-0 | 75.9
06.001.0674-A | 65.77
06.001.0675-0 | 92.95
06.001.0675-A | 80.54
06.001.0676-0 | 109.19
06.001.0676-A | 94.61
06.001.0677-0 | 124.21
06.001.0677-A | 107.63
06.001.0678-0 | 138.41
06.001.0678-A | 119.94
06.001.0679-0 | 152.22
06.001.0679-A | 131.9
06.001.0680-0 | 164.8
06.001.0680-A | 142.8
06.001.0681-0 | 187.94
06.001.0681-A | 162.85
06.001.0682-0 | 207.42
06.001.0682-A | 179.74
06.001.0683-0 | 216.76
06.001.0683-A | 187.83
06.001.0684-0 | 223.66
06.001.0684-A | 193.81
06.001.0685-0 | 245.58
06.001.0685-A | 212.8
06.001.0686-0 | 254.51
06.001.0686-A | 220.54
06.001.0710-0 | 25.39
06.001.0710-A | 22
06.001.0711-0 | 36.68
06.001.0711-A | 31.79
06.001.0712-0 | 144.33
06.001.0712-A | 137.15
06.001.0715-0 | 19.33
06.001.0715-A | 16.75
06.001.0716-0 | 23.91
06.001.0716-A | 20.72
06.001.0717-0 | 26.87
06.001.0717-A | 23.29
06.001.0718-0 | 31.27
06.001.0718-A | 27.1
06.001.0719-0 | 34.17
06.001.0719-A | 29.61
06.001.0720-0 | 62.13
06.001.0720-A | 54.58
06.001.0721-0 | 78.82
06.001.0721-A | 69.12
06.001.0722-0 | 81.14
06.001.0722-A | 71.42
06.001.0723-0 | 209.3
06.001.0723-A | 194.96
06.001.0724-0 | 239.03
06.001.0724-A | 224.65
06.001.0725-0 | 286.3
06.001.0725-A | 269.01
06.001.0726-0 | 309.1
06.001.0726-A | 289.72
06.001.0727-0 | 311.41
06.001.0727-A | 292
06.001.0728-0 | 339.21
06.001.0728-A | 316.37
06.001.0729-0 | 366.44
06.001.0729-A | 341.61
06.001.0730-0 | 398.92
06.001.0730-A | 370.21
06.001.0731-0 | 437.72
06.001.0731-A | 406.56
06.001.0732-0 | 480.75
06.001.0732-A | 445.34
06.001.0733-0 | 524.62
06.001.0733-A | 486.4
06.001.0734-0 | 607.52
06.001.0734-A | 561.25
06.001.0735-0 | 687.54
06.001.0735-A | 633.89
06.001.0736-0 | 730.19
06.001.0736-A | 674.82
06.001.0750-0 | 29.8
06.001.0750-A | 25.82
06.001.0751-0 | 29.84
06.001.0751-A | 25.86
06.001.0752-0 | 32.81
06.001.0752-A | 28.43
06.001.0753-0 | 32.85
06.001.0753-A | 28.47
06.001.0754-0 | 32.85
06.001.0754-A | 28.47
06.001.0755-0 | 44.32
06.001.0755-A | 38.4
06.001.0756-0 | 44.32
06.001.0756-A | 38.4
06.001.0757-0 | 47.34
06.001.0757-A | 41.03
06.001.0758-0 | 50.37
06.001.0758-A | 43.65
06.001.0759-0 | 50.43
06.001.0759-A | 43.7
06.001.0760-0 | 155.71
06.001.0760-A | 146.87
06.001.0761-0 | 158.91
06.001.0761-A | 149.66
06.001.0762-0 | 161.55
06.001.0762-A | 152.19
06.001.0763-0 | 168.06
06.001.0763-A | 157.88
06.001.0764-0 | 171.83
06.001.0764-A | 161.22
06.001.0765-0 | 176.4
06.001.0765-A | 165.32
06.001.0766-0 | 190.91
06.001.0766-A | 178.14
06.001.0767-0 | 196.52
06.001.0767-A | 183.23
06.001.0770-0 | 25.36
06.001.0770-A | 22.46
06.001.0771-0 | 25.93
06.001.0771-A | 22.96
06.001.0772-0 | 26.7
06.001.0772-A | 23.64
06.001.0773-0 | 27.47
06.001.0773-A | 24.33
06.001.0774-0 | 28.24
06.001.0774-A | 25.02
06.001.0775-0 | 29.01
06.001.0775-A | 25.7
06.001.0776-0 | 29.78
06.001.0776-A | 26.39
06.001.0777-0 | 30.55
06.001.0777-A | 27.07
06.001.0778-0 | 36.57
06.001.0778-A | 32.64
06.001.0779-0 | 47.52
06.001.0779-A | 42.84
06.001.0780-0 | 55.73
06.001.0780-A | 50.94
06.001.0781-0 | 75.11
06.001.0781-A | 69.33
06.002.0010-0 | 199.02
06.002.0010-A | 192.52
06.002.0011-0 | 258.01
06.002.0011-A | 251.38
06.002.0012-0 | 314.99
06.002.0012-A | 307.05
06.002.0013-0 | 394.61
06.002.0013-A | 385.18
06.002.0014-0 | 484.68
06.002.0014-A | 473.18
06.002.0015-0 | 605.58
06.002.0015-A | 592.19
06.002.0016-0 | 765.01
06.002.0016-A | 750.08
06.002.0017-0 | 1175.76
06.002.0017-A | 1157.3
06.002.0018-0 | 1692.46
06.002.0018-A | 1669.53
06.002.0019-0 | 2072.84
06.002.0019-A | 2044.89
06.002.0020-0 | 2524.57
06.002.0020-A | 2494.05
06.002.0041-0 | 217.01
06.002.0041-A | 212.19
06.002.0042-0 | 325.16
06.002.0042-A | 318.53
06.002.0043-0 | 351.86
06.002.0043-A | 343.92
06.002.0044-0 | 447.61
06.002.0044-A | 438.18
06.002.0045-0 | 504.74
06.002.0045-A | 493.24
06.002.0046-0 | 687.58
06.002.0046-A | 674.19
06.002.0047-0 | 856.01
06.002.0047-A | 841.08
06.002.0049-0 | 1329.93
06.002.0049-A | 1311.47
06.002.0050-0 | 1924.85
06.002.0050-A | 1901.92
06.002.0061-0 | 243.08
06.002.0061-A | 238.26
06.002.0062-0 | 353.63
06.002.0062-A | 347
06.002.0063-0 | 436.93
06.002.0063-A | 428.98
06.002.0064-0 | 557.13
06.002.0064-A | 547.69
06.002.0065-0 | 684.16
06.002.0065-A | 672.65
06.002.0066-0 | 858.75
06.002.0066-A | 845.36
06.002.0067-0 | 1053.48
06.002.0067-A | 1038.55
06.002.0069-0 | 1482.97
06.002.0069-A | 1464.51
06.002.0070-0 | 2157.24
06.002.0070-A | 2134.31
06.003.0010-0 | 50.36
06.003.0010-A | 47.82
06.003.0011-0 | 71.51
06.003.0011-A | 66.61
06.003.0012-0 | 119.69
06.003.0012-A | 111.66
06.003.0013-0 | 155.41
06.003.0013-A | 143.15
06.003.0015-0 | 348.82
06.003.0015-A | 336.91
06.003.0017-0 | 432.53
06.003.0017-A | 415.82
06.003.0050-0 | 58.88
06.003.0050-A | 54.75
06.003.0053-0 | 83.85
06.003.0053-A | 78.41
06.003.0055-0 | 115.32
06.003.0055-A | 108.11
06.003.0057-0 | 157.37
06.003.0057-A | 148.31
06.003.0058-0 | 195.46
06.003.0058-A | 184.81
06.003.0060-0 | 67.88
06.003.0060-A | 64.14
06.003.0062-0 | 87.45
06.003.0062-A | 82
06.003.0064-0 | 117.93
06.003.0064-A | 110.71
06.003.0066-0 | 161.12
06.003.0066-A | 152.06
06.003.0068-0 | 199.64
06.003.0068-A | 189
06.004.0060-0 | 125.99
06.004.0060-A | 120.25
06.004.0062-0 | 139.26
06.004.0062-A | 132.05
06.004.0064-0 | 193.22
06.004.0064-A | 184.16
06.004.0066-0 | 226.21
06.004.0066-A | 215.56
06.004.0068-0 | 279.23
06.004.0068-A | 266.92
06.004.0070-0 | 353.79
06.004.0070-A | 339.8
06.004.0072-0 | 444.21
06.004.0072-A | 425.52
06.004.0074-0 | 616.63
06.004.0074-A | 596.06
06.004.0076-0 | 719.3
06.004.0076-A | 695.79
06.004.0078-0 | 834.5
06.004.0078-A | 808.12
06.004.0080-0 | 1179.87
06.004.0080-A | 1146.49
06.004.0082-0 | 1965.06
06.004.0082-A | 1925.67
06.004.0084-0 | 2044.86
06.004.0084-A | 1999.89
06.004.0090-0 | 137.37
06.004.0090-A | 131.64
06.004.0092-0 | 151.91
06.004.0092-A | 144.7
06.004.0094-0 | 213.63
06.004.0094-A | 204.57
06.004.0096-0 | 276.65
06.004.0096-A | 266.01
06.004.0098-0 | 365.05
06.004.0098-A | 352.74
06.004.0100-0 | 387.31
06.004.0100-A | 373.32
06.004.0102-0 | 436.23
06.004.0102-A | 417.54
06.004.0104-0 | 647.47
06.004.0104-A | 626.91
06.004.0106-0 | 843.57
06.004.0106-A | 820.06
06.004.0108-0 | 921.88
06.004.0108-A | 895.5
06.004.0110-0 | 1020.96
06.004.0110-A | 987.57
06.004.0112-0 | 2184.69
06.004.0112-A | 2145.31
06.004.0114-0 | 2266.1
06.004.0114-A | 2221.13
06.004.0120-0 | 145.3
06.004.0120-A | 139.57
06.004.0122-0 | 162.35
06.004.0122-A | 155.14
06.004.0124-0 | 214.12
06.004.0124-A | 205.06
06.004.0126-0 | 261.63
06.004.0126-A | 250.98
06.004.0128-0 | 394.6
06.004.0128-A | 382.29
06.004.0130-0 | 421.41
06.004.0130-A | 407.43
06.004.0132-0 | 567.83
06.004.0132-A | 549.14
06.004.0134-0 | 693.47
06.004.0134-A | 672.91
06.004.0136-0 | 877.3
06.004.0136-A | 853.79
06.004.0138-0 | 965.5
06.004.0138-A | 939.12
06.004.0140-0 | 1313.87
06.004.0140-A | 1280.49
06.004.0142-0 | 2803.64
06.004.0142-A | 2764.26
06.004.0144-0 | 3132.17
06.004.0144-A | 3087.21
06.004.0150-0 | 160.04
06.004.0150-A | 154.31
06.004.0152-0 | 192.61
06.004.0152-A | 184.93
06.004.0154-0 | 232.59
06.004.0154-A | 223.22
06.004.0156-0 | 307.52
06.004.0156-A | 295.8
06.004.0158-0 | 478.24
06.004.0158-A | 464.74
06.004.0160-0 | 515.22
06.004.0160-A | 498.59
06.004.0162-0 | 696.29
06.004.0162-A | 677.14
06.004.0164-0 | 851.09
06.004.0164-A | 829.2
06.004.0166-0 | 1105.76
06.004.0166-A | 1081.87
06.004.0168-0 | 1218.02
06.004.0168-A | 1191.09
06.004.0170-0 | 1563.44
06.004.0170-A | 1529.67
06.004.0172-0 | 3253.96
06.004.0172-A | 3214.58
06.004.0174-0 | 3506.26
06.004.0174-A | 3461.3
06.004.0253-1 | 727.38
06.004.0253-B | 671.36
06.004.0254-1 | 820.45
06.004.0254-B | 761.41
06.004.0400-0 | 5647.53
06.004.0400-A | 5449.81
06.004.0405-0 | 5847.26
06.004.0405-A | 5632.17
06.004.0410-0 | 6452.49
06.004.0410-A | 6214.54
06.004.0415-0 | 9758.22
06.004.0415-A | 9315.34
06.004.0420-0 | 8602.55
06.004.0420-A | 8313.4
06.004.0425-0 | 11004.85
06.004.0425-A | 10630.44
06.004.0430-0 | 10589.31
06.004.0430-A | 10214.24
06.004.0435-0 | 15616.59
06.004.0435-A | 14913.74
06.004.0440-0 | 11990.85
06.004.0440-A | 11605.85
06.004.0445-0 | 13325.01
06.004.0445-A | 12866.31
06.004.0450-0 | 13949.14
06.004.0450-A | 13462.94
06.004.0455-0 | 20594.91
06.004.0455-A | 19672.22
06.004.0500-0 | 3002.6
06.004.0500-A | 2775.5
06.004.0505-0 | 3776.52
06.004.0505-A | 3491.89
06.004.0510-0 | 4841.4
06.004.0510-A | 4476.82
06.004.0515-0 | 5277.83
06.004.0515-A | 4879.64
06.004.0520-0 | 6051.75
06.004.0520-A | 5596.03
06.004.0525-0 | 6779.13
06.004.0525-A | 6267.39
06.004.0530-0 | 7553.05
06.004.0530-A | 6983.78
06.004.0535-0 | 8326.97
06.004.0535-A | 7700.17
06.005.0030-0 | 42.37
06.005.0030-A | 39.31
06.005.0035-0 | 57.51
06.005.0035-A | 53.83
06.005.0040-0 | 79.05
06.005.0040-A | 74.76
06.005.0045-0 | 128.09
06.005.0045-A | 122.63
06.005.0050-0 | 162.57
06.005.0050-A | 156.47
06.006.0010-0 | 237.55
06.006.0010-A | 225.72
06.006.0011-0 | 48.38
06.006.0011-A | 46.29
06.006.0015-0 | 151.17
06.006.0015-A | 143.96
06.006.0016-0 | 31.47
06.006.0016-A | 30.08
06.006.0020-0 | 112.4
06.006.0020-A | 107.65
06.006.0030-0 | 165.09
06.006.0030-A | 154.71
06.006.0031-0 | 107.43
06.006.0031-A | 99.25
06.006.0035-0 | 218.38
06.006.0035-A | 205.58
06.006.0036-0 | 138.71
06.006.0036-A | 128.77
06.006.0040-0 | 325.94
06.006.0040-A | 310.03
06.006.0041-0 | 175.94
06.006.0041-A | 164.25
06.006.0050-0 | 996.02
06.006.0050-A | 976.03
06.006.0051-0 | 240.66
06.006.0051-A | 226.69
06.006.0060-0 | 1470.77
06.006.0060-A | 1447.12
06.006.0061-0 | 296.74
06.006.0061-A | 280.66
06.006.0090-0 | 81.06
06.006.0090-A | 78.11
06.006.0091-0 | 110.55
06.006.0091-A | 106.86
06.007.0010-0 | 36.79
06.007.0010-A | 32.4
06.007.0011-0 | 46.31
06.007.0011-A | 40.77
06.007.0012-0 | 62.97
06.007.0012-A | 55.44
06.007.0013-0 | 77.58
06.007.0013-A | 68.27
06.007.0015-0 | 83.27
06.007.0015-A | 73.33
06.007.0016-0 | 94.84
06.007.0016-A | 83.5
06.007.0017-0 | 112.62
06.007.0017-A | 99.19
06.007.0060-0 | 56.44
06.007.0060-A | 50.8
06.007.0061-0 | 75.43
06.007.0061-A | 67.84
06.007.0062-0 | 115.88
06.007.0062-A | 104.5
06.007.0063-0 | 181.21
06.007.0063-A | 163.01
06.007.0064-0 | 234.81
06.007.0064-A | 211.21
06.007.0065-0 | 288.33
06.007.0065-A | 259.48
06.007.0080-0 | 113.69
06.007.0080-A | 102.31
06.007.0081-0 | 147.89
06.007.0081-A | 133.27
06.007.0082-0 | 230.83
06.007.0082-A | 208.34
06.007.0083-0 | 362.42
06.007.0083-A | 326.02
06.007.0084-0 | 470.71
06.007.0084-A | 423.51
06.007.0085-0 | 575.56
06.007.0085-A | 517.87
06.007.0100-0 | 113.69
06.007.0100-A | 102.31
06.007.0101-0 | 148.99
06.007.0101-A | 134.36
06.007.0102-0 | 228.8
06.007.0102-A | 206.58
06.007.0120-0 | 155.87
06.007.0120-A | 141.79
06.007.0121-0 | 200.84
06.007.0121-A | 181.34
06.007.0122-0 | 335.19
06.007.0122-A | 305.93
06.007.0123-0 | 550.6
06.007.0123-A | 503.39
06.007.0124-0 | 757.62
06.007.0124-A | 696.22
06.007.0125-0 | 907.57
06.007.0125-A | 832.29
06.008.0050-0 | 147.38
06.008.0050-A | 145.8
06.008.0053-0 | 179.5
06.008.0053-A | 177.37
06.008.0055-0 | 205.29
06.008.0055-A | 202.63
06.008.0056-0 | 266.89
06.008.0056-A | 263.95
06.008.0058-0 | 298.72
06.008.0058-A | 295.51
06.008.0060-0 | 531.21
06.008.0060-A | 527.46
06.008.0062-0 | 867.14
06.008.0062-A | 862.85
06.008.0065-0 | 1440.63
06.008.0065-A | 1435.8
06.008.0068-0 | 3754.96
06.008.0068-A | 3749.58
06.008.0070-0 | 4567.99
06.008.0070-A | 4562.08
06.008.0072-0 | 6153.43
06.008.0072-A | 6146.98
06.008.0100-0 | 221.09
06.008.0100-A | 218.43
06.008.0105-0 | 340.96
06.008.0105-A | 337.75
06.009.0030-0 | 165.31
06.009.0030-A | 164.72
06.009.0033-0 | 233.53
06.009.0033-A | 232.69
06.009.0035-0 | 321.08
06.009.0035-A | 320.12
06.009.0051-0 | 379.26
06.009.0051-A | 378.39
06.009.0052-0 | 383.77
06.009.0052-A | 382.5
06.009.0053-0 | 460.69
06.009.0053-A | 458.59
06.009.0054-0 | 565.36
06.009.0054-A | 562.21
06.009.0055-0 | 695.23
06.009.0055-A | 691.12
06.009.0056-0 | 817.27
06.009.0056-A | 813.22
06.009.0057-0 | 1115.44
06.009.0057-A | 1109.97
06.009.0058-0 | 1434.53
06.009.0058-A | 1427.57
06.009.0059-0 | 1856.38
06.009.0059-A | 1847.9
06.009.0060-0 | 2597.54
06.009.0060-A | 2587.64
06.009.0061-0 | 3105.75
06.009.0061-A | 3094.44
06.009.0062-0 | 3630.86
06.009.0062-A | 3618.14
06.009.0063-0 | 4229.12
06.009.0063-A | 4215
06.009.0064-0 | 5519.42
06.009.0064-A | 5502.72
06.009.0081-0 | 430.6
06.009.0081-A | 428.5
06.009.0082-0 | 519.74
06.009.0082-A | 516.59
06.009.0083-0 | 639.57
06.009.0083-A | 635.46
06.009.0084-0 | 725.36
06.009.0084-A | 721.31
06.009.0085-0 | 1019.33
06.009.0085-A | 1013.86
06.009.0086-0 | 1272.27
06.009.0086-A | 1265.31
06.009.0087-0 | 1630.17
06.009.0087-A | 1623.12
06.009.0088-0 | 2301.91
06.009.0088-A | 2293.69
06.009.0089-0 | 2670.58
06.009.0089-A | 2661.19
06.009.0090-0 | 3082.56
06.009.0090-A | 3071.99
06.009.0091-0 | 3617.89
06.009.0091-A | 3606.15
06.009.0092-0 | 4800.66
06.009.0092-A | 4786.58
06.010.0010-0 | 267.86
06.010.0010-A | 251.68
06.010.0011-0 | 117.36
06.010.0011-A | 109.88
06.010.0015-0 | 567.02
06.010.0015-A | 547.16
06.010.0016-0 | 163.34
06.010.0016-A | 154.32
06.010.0020-0 | 1115.6
06.010.0020-A | 1092.05
06.010.0021-0 | 210.84
06.010.0021-A | 200.3
06.010.0030-0 | 1550.78
06.010.0030-A | 1537.2
06.010.0031-0 | 282.8
06.010.0031-A | 270.74
06.010.0040-0 | 3127.34
06.010.0040-A | 3111.69
06.010.0041-0 | 392.7
06.010.0041-A | 378.79
06.011.0101-0 | 33.23
06.011.0101-A | 31.15
06.011.0102-0 | 34.01
06.011.0102-A | 31.9
06.011.0103-0 | 70.03
06.011.0103-A | 67.16
06.011.0104-0 | 77.59
06.011.0104-A | 73.75
06.011.0105-0 | 79.5
06.011.0105-A | 75.56
06.011.0106-0 | 154.85
06.011.0106-A | 149.64
06.011.0107-0 | 169.5
06.011.0107-A | 164.27
06.011.0108-0 | 212.16
06.011.0108-A | 206
06.011.0109-0 | 278.02
06.011.0109-A | 271.11
06.011.0110-0 | 320.53
06.011.0110-A | 313.05
06.011.0111-0 | 325.68
06.011.0111-A | 317.63
06.011.0112-0 | 403.71
06.011.0112-A | 394.93
06.011.0113-0 | 465.24
06.011.0113-A | 455.18
06.011.0115-0 | 863.89
06.011.0115-A | 852.94
06.011.0116-0 | 994.11
06.011.0116-A | 981.74
06.011.0117-0 | 1145.26
06.011.0117-A | 1131.85
06.011.0119-0 | 1610.29
06.011.0119-A | 1594.13
06.011.0131-0 | 33.23
06.011.0131-A | 31.15
06.011.0132-0 | 34.01
06.011.0132-A | 31.9
06.011.0133-0 | 56.51
06.011.0133-A | 53.64
06.011.0134-0 | 77.59
06.011.0134-A | 73.75
06.011.0135-0 | 109.17
06.011.0135-A | 104.31
06.011.0136-0 | 201.59
06.011.0136-A | 195.84
06.011.0137-0 | 216.24
06.011.0137-A | 210.46
06.011.0139-0 | 335.29
06.011.0139-A | 327.83
06.011.0140-0 | 393.73
06.011.0140-A | 385.3
06.011.0141-0 | 721.02
06.011.0141-A | 711.6
06.011.0142-0 | 733.04
06.011.0142-A | 722.87
06.011.0143-0 | 973.29
06.011.0143-A | 961.58
06.011.0145-0 | 1215.79
06.011.0145-A | 1203.2
06.011.0146-0 | 1405
06.011.0146-A | 1390.71
06.011.0147-0 | 1688.35
06.011.0147-A | 1673.01
06.011.0149-0 | 3149.62
06.011.0149-A | 3130.16
06.011.0191-0 | 2.81
06.011.0191-A | 2.43
06.011.0192-0 | 11.58
06.011.0192-A | 11.13
06.011.0193-0 | 11.58
06.011.0193-A | 11.13
06.011.0194-0 | 11.78
06.011.0194-A | 11.32
06.011.0195-0 | 11.78
06.011.0195-A | 11.32
06.011.0196-0 | 12.25
06.011.0196-A | 11.77
06.011.0197-0 | 12.29
06.011.0197-A | 11.81
06.011.0198-0 | 12.49
06.011.0198-A | 12
06.011.0199-0 | 12.53
06.011.0199-A | 12.03
06.011.0200-0 | 12.72
06.011.0200-A | 12.22
06.011.0201-0 | 13.19
06.011.0201-A | 12.68
06.011.0202-0 | 13.71
06.011.0202-A | 13.17
06.011.0203-0 | 14.42
06.011.0203-A | 13.85
06.011.0205-0 | 14.85
06.011.0205-A | 14.26
06.011.0206-0 | 15.71
06.011.0206-A | 15.09
06.011.0207-0 | 16.42
06.011.0207-A | 15.77
06.011.0209-0 | 18.5
06.011.0209-A | 17.78
06.011.0221-0 | 33.19
06.011.0221-A | 31.11
06.011.0222-0 | 34.14
06.011.0222-A | 32.01
06.011.0223-0 | 60.56
06.011.0223-A | 57.15
06.011.0224-0 | 78.11
06.011.0224-A | 74.2
06.011.0225-0 | 123.19
06.011.0225-A | 118.89
06.011.0226-0 | 155.24
06.011.0226-A | 150.01
06.011.0227-0 | 170.68
06.011.0227-A | 165.41
06.011.0228-0 | 214.69
06.011.0228-A | 208.42
06.011.0229-0 | 281.06
06.011.0229-A | 274.03
06.011.0230-0 | 325.2
06.011.0230-A | 317.53
06.011.0231-0 | 332.42
06.011.0231-A | 324.12
06.011.0232-0 | 413.9
06.011.0232-A | 404.72
06.011.0233-0 | 482.18
06.011.0233-A | 471.45
06.011.0235-0 | 883.19
06.011.0235-A | 871.46
06.011.0236-0 | 1022.73
06.011.0236-A | 1009.24
06.011.0237-0 | 1218.57
06.011.0237-A | 1202.89
06.011.0239-0 | 1708.04
06.011.0239-A | 1688.77
06.011.0251-0 | 33.19
06.011.0251-A | 31.11
06.011.0252-0 | 34.14
06.011.0252-A | 32.01
06.011.0253-0 | 60.56
06.011.0253-A | 57.15
06.011.0254-0 | 78.11
06.011.0254-A | 74.2
06.011.0255-0 | 152.79
06.011.0255-A | 147.49
06.011.0256-0 | 202.25
06.011.0256-A | 196.48
06.011.0257-0 | 213.56
06.011.0257-A | 207.82
06.011.0258-0 | 272.71
06.011.0258-A | 266.04
06.011.0259-0 | 339.21
06.011.0259-A | 331.6
06.011.0260-0 | 399.2
06.011.0260-A | 390.56
06.011.0261-0 | 727.75
06.011.0261-A | 718.08
06.011.0262-0 | 827.28
06.011.0262-A | 818.08
06.011.0263-0 | 989.9
06.011.0263-A | 977.54
06.011.0265-0 | 1235.97
06.011.0265-A | 1222.65
06.011.0266-0 | 1433.7
06.011.0266-A | 1418.28
06.011.0267-0 | 1721.9
06.011.0267-A | 1705.24
06.011.0269-0 | 3222.99
06.011.0269-A | 3200.91
06.011.0311-0 | 34.39
06.011.0311-A | 32.23
06.011.0312-0 | 60.78
06.011.0312-A | 57.34
06.011.0313-0 | 77.89
06.011.0313-A | 74.01
06.011.0314-0 | 122.99
06.011.0314-A | 118.7
06.011.0315-0 | 155.01
06.011.0315-A | 149.79
06.011.0316-0 | 169.97
06.011.0316-A | 164.72
06.011.0317-0 | 212.35
06.011.0317-A | 206.18
06.011.0318-0 | 278.49
06.011.0318-A | 271.57
06.011.0319-0 | 320.75
06.011.0319-A | 313.26
06.011.0320-0 | 326.41
06.011.0320-A | 318.34
06.011.0321-0 | 405.3
06.011.0321-A | 396.45
06.011.0322-0 | 466.9
06.011.0322-A | 456.76
06.011.0324-0 | 869.4
06.011.0324-A | 858.23
06.011.0325-0 | 1000.28
06.011.0325-A | 987.66
06.011.0326-0 | 1151.74
06.011.0326-A | 1138.08
06.011.0328-0 | 1623.51
06.011.0328-A | 1606.83
06.011.0341-0 | 38.33
06.011.0341-A | 35.64
06.011.0342-0 | 60.9
06.011.0342-A | 57.44
06.011.0343-0 | 77.71
06.011.0343-A | 73.85
06.011.0344-0 | 152.85
06.011.0344-A | 147.65
06.011.0345-0 | 202.24
06.011.0345-A | 196.47
06.011.0346-0 | 216.44
06.011.0346-A | 210.66
06.011.0347-0 | 272.52
06.011.0347-A | 265.9
06.011.0348-0 | 335.78
06.011.0348-A | 328.31
06.011.0349-0 | 394.87
06.011.0349-A | 386.41
06.011.0350-0 | 722.22
06.011.0350-A | 712.76
06.011.0351-0 | 828.3
06.011.0351-A | 818.09
06.011.0352-0 | 975.7
06.011.0352-A | 963.9
06.011.0354-0 | 1221.99
06.011.0354-A | 1209.16
06.011.0355-0 | 1414.22
06.011.0355-A | 1399.6
06.011.0356-0 | 1695.54
06.011.0356-A | 1679.92
06.011.0358-0 | 3164.06
06.011.0358-A | 3144.04
06.011.0370-0 | 111.53
06.011.0370-A | 107.95
06.011.0371-0 | 203.55
06.011.0371-A | 199.18
06.011.0372-0 | 315.49
06.011.0372-A | 310.76
06.011.0373-0 | 560.38
06.011.0373-A | 553.56
06.011.0374-0 | 718.48
06.011.0374-A | 709.92
06.011.0375-0 | 928.39
06.011.0375-A | 918.83
06.011.0376-0 | 1467.24
06.011.0376-A | 1456.97
06.011.0377-0 | 1833.41
06.011.0377-A | 1821.94
06.011.0378-0 | 2879.72
06.011.0378-A | 2867.53
06.011.0379-0 | 3417.94
06.011.0379-A | 3404.33
06.011.0380-0 | 4707.88
06.011.0380-A | 4693.22
06.011.0381-0 | 4737.95
06.011.0381-A | 4721.77
06.011.0382-0 | 6901.34
06.011.0382-A | 6883.95
06.011.0383-0 | 14334.79
06.011.0383-A | 14314.1
06.011.0390-0 | 111.53
06.011.0390-A | 107.95
06.011.0391-0 | 200.78
06.011.0391-A | 196.41
06.011.0392-0 | 314.34
06.011.0392-A | 309.63
06.011.0393-0 | 460.66
06.011.0393-A | 454.98
06.011.0394-0 | 826.54
06.011.0394-A | 819.21
06.011.0395-0 | 969.6
06.011.0395-A | 960.53
06.011.0396-0 | 1495.49
06.011.0396-A | 1485.25
06.011.0397-0 | 2123.74
06.011.0397-A | 2112.96
06.011.0398-0 | 3549.64
06.011.0398-A | 3536.89
06.011.0399-0 | 3829.23
06.011.0399-A | 3815.76
06.011.0400-0 | 4885.47
06.011.0400-A | 4870.33
06.011.0401-0 | 8761.77
06.011.0401-A | 8745.58
06.011.0402-0 | 11301.01
06.011.0402-A | 11283.05
06.011.0403-0 | 15994.45
06.011.0403-A | 15975.28
06.011.0404-0 | 21759.62
06.011.0404-A | 21735.88
06.011.0411-0 | 94.92
06.011.0411-A | 92.73
06.011.0412-0 | 94.85
06.011.0412-A | 92.74
06.011.0413-0 | 335.15
06.011.0413-A | 332.28
06.011.0414-0 | 342.71
06.011.0414-A | 338.87
06.011.0415-0 | 344.62
06.011.0415-A | 340.68
06.011.0416-0 | 552.53
06.011.0416-A | 547.32
06.011.0417-0 | 567.18
06.011.0417-A | 561.95
06.011.0418-0 | 742.4
06.011.0418-A | 736.24
06.011.0419-0 | 1543.21
06.011.0419-A | 1536.3
06.011.0420-0 | 1903.17
06.011.0420-A | 1895.5
06.011.0421-0 | 1907.17
06.011.0421-A | 1899.12
06.011.0422-0 | 4071.72
06.011.0422-A | 4062.94
06.011.0423-0 | 4866.86
06.011.0423-A | 4856.79
06.011.0424-0 | 6610.62
06.011.0424-A | 6599.67
06.011.0425-0 | 7698.63
06.011.0425-A | 7686.27
06.011.0426-0 | 9797.32
06.011.0426-A | 9783.92
06.011.0427-0 | 14722.36
06.011.0427-A | 14706.21
06.011.0431-0 | 94.03
06.011.0431-A | 91.95
06.011.0432-0 | 94.98
06.011.0432-A | 92.85
06.011.0433-0 | 182.24
06.011.0433-A | 178.83
06.011.0434-0 | 343.23
06.011.0434-A | 339.32
06.011.0435-0 | 388.31
06.011.0435-A | 384.01
06.011.0436-0 | 552.92
06.011.0436-A | 547.69
06.011.0437-0 | 568.36
06.011.0437-A | 563.09
06.011.0438-0 | 744.93
06.011.0438-A | 738.66
06.011.0439-0 | 1546.25
06.011.0439-A | 1539.22
06.011.0440-0 | 1906.96
06.011.0440-A | 1899.16
06.011.0441-0 | 1913.91
06.011.0441-A | 1905.61
06.011.0442-0 | 4081.92
06.011.0442-A | 4072.73
06.011.0443-0 | 4883.79
06.011.0443-A | 4873.06
06.011.0445-0 | 6629.92
06.011.0445-A | 6618.19
06.011.0446-0 | 7727.26
06.011.0446-A | 7713.76
06.011.0447-0 | 9870.63
06.011.0447-A | 9854.96
06.011.0449-0 | 14820.11
06.011.0449-A | 14800.84
06.012.0001-0 | 2891.31
06.012.0001-A | 2711.32
06.012.0002-0 | 3029.68
06.012.0002-A | 2839.86
06.012.0003-0 | 3383.25
06.012.0003-A | 3174.32
06.012.0004-0 | 3756.7
06.012.0004-A | 3521.87
06.012.0005-0 | 4086.93
06.012.0005-A | 3829.82
06.012.0006-0 | 4691.64
06.012.0006-A | 4395.26
06.012.0007-0 | 5190.87
06.012.0007-A | 4863.57
06.012.0008-0 | 5717.78
06.012.0008-A | 5359.51
06.012.0009-0 | 6374.51
06.012.0009-A | 5975.57
06.012.0015-0 | 2105.96
06.012.0015-A | 1972.46
06.012.0016-0 | 2427.27
06.012.0016-A | 2276.25
06.012.0017-0 | 2641.07
06.012.0017-A | 2476.88
06.012.0018-0 | 2973.96
06.012.0018-A | 2785.97
06.012.0019-0 | 3472.81
06.012.0019-A | 3255.01
06.012.0020-0 | 3831.28
06.012.0020-A | 3586.82
06.012.0021-0 | 4153.25
06.012.0021-A | 3888.88
06.012.0022-0 | 4472.87
06.012.0022-A | 4189.07
06.012.0039-0 | 2003.36
06.012.0039-A | 1864.03
06.012.0040-0 | 1835.33
06.012.0040-A | 1708.62
06.012.0041-0 | 1740.29
06.012.0041-A | 1618.95
06.012.0042-0 | 1527.26
06.012.0042-A | 1422.56
06.012.0043-0 | 1466.77
06.012.0043-A | 1365.67
06.012.0200-0 | 4743.6
06.012.0200-A | 4325.84
06.012.0201-0 | 5201.1
06.012.0201-A | 4742.73
06.012.0202-0 | 5694.02
06.012.0202-A | 5195.32
06.012.0203-0 | 6204.03
06.012.0203-A | 5663.56
06.012.0204-0 | 6903.83
06.012.0204-A | 6300.69
06.012.0205-0 | 7562.64
06.012.0205-A | 6897.11
06.012.0206-0 | 7708.95
06.012.0206-A | 7037.78
06.012.0207-0 | 7859.05
06.012.0207-A | 7181.1
06.012.0208-0 | 8249.13
06.012.0208-A | 7554.37
06.012.0209-0 | 8617.03
06.012.0209-A | 7888.17
06.012.0210-0 | 9021.73
06.012.0210-A | 8259
06.012.0211-0 | 9428.22
06.012.0211-A | 8631.39
06.012.0212-0 | 9834.63
06.012.0212-A | 9003.7
06.012.0213-0 | 10200.82
06.012.0213-A | 9336.02
06.012.0214-0 | 10607.23
06.012.0214-A | 9708.32
06.012.0215-0 | 11013.71
06.012.0215-A | 10080.71
06.012.0216-0 | 11418.42
06.012.0216-A | 10451.54
06.012.0217-0 | 5845.27
06.012.0217-A | 5331.36
06.012.0218-0 | 6376.89
06.012.0218-A | 5819.31
06.012.0219-0 | 6908.7
06.012.0219-A | 6307.5
06.012.0220-0 | 7632.02
06.012.0220-A | 6963.29
06.012.0221-0 | 8373
06.012.0221-A | 7636.71
06.012.0222-0 | 8723.16
06.012.0222-A | 7965
06.012.0223-0 | 9008.76
06.012.0223-A | 8225.34
06.012.0224-0 | 9380.25
06.012.0224-A | 8564.21
06.012.0225-0 | 9517.4
06.012.0225-A | 8710.47
06.012.0226-0 | 9922.1
06.012.0226-A | 9081.3
06.012.0227-0 | 10328.59
06.012.0227-A | 9453.69
06.012.0228-0 | 10696.48
06.012.0228-A | 9787.49
06.012.0229-0 | 11101.19
06.012.0229-A | 10158.32
06.012.0230-0 | 11507.6
06.012.0230-A | 10530.63
06.012.0231-0 | 11914.08
06.012.0231-A | 10903.01
06.012.0232-0 | 12280.27
06.012.0232-A | 11235.33
06.012.0233-0 | 6658.49
06.012.0233-A | 6072.27
06.012.0234-0 | 7242.22
06.012.0234-A | 6607.42
06.012.0235-0 | 7782.27
06.012.0235-A | 7099.62
06.012.0236-0 | 8408.06
06.012.0236-A | 7671.29
06.012.0237-0 | 9211.02
06.012.0237-A | 8401.77
06.012.0238-0 | 9766.28
06.012.0238-A | 8920.89
06.012.0239-0 | 9991.5
06.012.0239-A | 9117.38
06.012.0240-0 | 10270.92
06.012.0240-A | 9376.97
06.012.0241-0 | 10662.86
06.012.0241-A | 9751.91
06.012.0242-0 | 11067.55
06.012.0242-A | 10122.73
06.012.0243-0 | 11435.53
06.012.0243-A | 10456.6
06.012.0244-0 | 11839.6
06.012.0244-A | 10826.57
06.012.0245-0 | 12246.64
06.012.0245-A | 11199.74
06.012.0246-0 | 12653.05
06.012.0246-A | 11572.05
06.012.0247-0 | 13020.11
06.012.0247-A | 11905.01
06.012.0248-0 | 13425.88
06.012.0248-A | 12276.91
06.012.0249-0 | 7959.72
06.012.0249-A | 7258.28
06.012.0250-0 | 8584.33
06.012.0250-A | 7831.02
06.012.0251-0 | 9208.89
06.012.0251-A | 8403.71
06.012.0252-0 | 10064.79
06.012.0252-A | 9182.22
06.012.0253-0 | 10944.06
06.012.0253-A | 9984.34
06.012.0254-0 | 11109.18
06.012.0254-A | 10140.67
06.012.0255-0 | 11175.96
06.012.0255-A | 10203.8
06.012.0256-0 | 11566.93
06.012.0256-A | 10577.94
06.012.0257-0 | 11934.82
06.012.0257-A | 10911.74
06.012.0258-0 | 12341.23
06.012.0258-A | 11284.04
06.012.0259-0 | 12746.01
06.012.0259-A | 11654.95
06.012.0260-0 | 13152.42
06.012.0260-A | 12027.26
06.012.0261-0 | 13520.32
06.012.0261-A | 12361.06
06.012.0262-0 | 13925.02
06.012.0262-A | 12731.89
06.012.0263-0 | 14331.51
06.012.0263-A | 13104.27
06.012.0264-0 | 8959.46
06.012.0264-A | 8167.09
06.012.0265-0 | 9618.76
06.012.0265-A | 8771.03
06.012.0266-0 | 10289.09
06.012.0266-A | 9385.18
06.012.0267-0 | 10924.95
06.012.0267-A | 9964.58
06.012.0268-0 | 11892.2
06.012.0268-A | 10849.5
06.012.0269-0 | 12325.89
06.012.0269-A | 11254.55
06.012.0270-0 | 12548.77
06.012.0270-A | 11451.34
06.012.0271-0 | 13003.61
06.012.0271-A | 11865.4
06.012.0272-0 | 13072.27
06.012.0272-A | 11949.9
06.012.0273-0 | 13477.44
06.012.0273-A | 12321.19
06.012.0274-0 | 13883.84
06.012.0274-A | 12693.49
06.012.0275-0 | 14251.74
06.012.0275-A | 13027.29
06.012.0276-0 | 14656.52
06.012.0276-A | 13398.2
06.012.0277-0 | 15062.93
06.012.0277-A | 13770.51
06.012.0278-0 | 15469.34
06.012.0278-A | 14142.81
06.012.0310-0 | 10725.5
06.012.0310-A | 9734.33
06.012.0312-0 | 10953.09
06.012.0312-A | 9950.42
06.012.0315-0 | 11766.37
06.012.0315-A | 10669.4
06.012.0317-0 | 11865.63
06.012.0317-A | 10824.56
06.012.0319-0 | 12886.97
06.012.0319-A | 11758.7
06.012.0320-0 | 13643.77
06.012.0320-A | 12454.93
06.012.0322-0 | 13747.22
06.012.0322-A | 12542.63
06.012.0325-0 | 14084.11
06.012.0325-A | 12855.74
06.012.0327-0 | 14286.74
06.012.0327-A | 13057.88
06.012.0329-0 | 14582.09
06.012.0329-A | 13319.25
06.012.0331-0 | 15028.62
06.012.0331-A | 13735.93
06.012.0332-0 | 15396.22
06.012.0332-A | 14074.6
06.012.0335-0 | 15871.6
06.012.0335-A | 14506.69
06.012.0337-0 | 16278.01
06.012.0337-A | 14878.99
06.012.0340-0 | 16660.74
06.012.0340-A | 15225.65
06.012.0345-0 | 12017.56
06.012.0345-A | 10890.5
06.012.0347-0 | 12250.21
06.012.0347-A | 11092.61
06.012.0348-0 | 12417.02
06.012.0348-A | 11242.54
06.012.0349-0 | 13038.16
06.012.0349-A | 11885.43
06.012.0351-0 | 13881.75
06.012.0351-A | 12667.91
06.012.0352-0 | 14922.37
06.012.0352-A | 13616.04
06.012.0355-0 | 15002.47
06.012.0355-A | 13690.72
06.012.0357-0 | 15087.59
06.012.0357-A | 13769.06
06.012.0359-0 | 15477.71
06.012.0359-A | 14142.38
06.012.0362-0 | 15845.61
06.012.0362-A | 14476.18
06.012.0363-0 | 16188.44
06.012.0363-A | 14793.39
06.012.0364-0 | 16658.5
06.012.0364-A | 15220.87
06.012.0366-0 | 17063.2
06.012.0366-A | 15591.7
06.012.0368-0 | 17431.1
06.012.0368-A | 15925.5
06.012.0370-0 | 17837.04
06.012.0370-A | 16297.4
06.012.0372-0 | 15907.3
06.012.0372-A | 14490.28
06.012.0375-0 | 17640.02
06.012.0375-A | 16087.56
06.012.0377-0 | 19345.29
06.012.0377-A | 17642.63
06.012.0379-0 | 21764.83
06.012.0379-A | 19847.9
06.012.0381-0 | 22093.6
06.012.0381-A | 20173.79
06.012.0383-0 | 22197.04
06.012.0383-A | 20268.76
06.012.0385-0 | 22472.1
06.012.0385-A | 20495.33
06.012.0387-0 | 22994.71
06.012.0387-A | 20968.45
06.012.0389-0 | 23387.29
06.012.0389-A | 21323.75
06.012.0391-0 | 24001.52
06.012.0391-A | 21876.28
06.012.0393-0 | 24525.07
06.012.0393-A | 22350.68
06.012.0395-0 | 25087.37
06.012.0395-A | 22857.73
06.012.0400-0 | 25571.69
06.012.0400-A | 23292.53
06.014.0012-0 | 3160.78
06.014.0012-A | 3003
06.014.0013-0 | 3317.12
06.014.0013-A | 3145.93
06.014.0014-0 | 3633.79
06.014.0014-A | 3452.16
06.014.0015-0 | 4069.34
06.014.0015-A | 3861.12
06.014.0016-0 | 4556.86
06.014.0016-A | 4318.14
06.014.0049-0 | 565.93
06.014.0049-A | 531.93
06.014.0052-0 | 678.84
06.014.0052-A | 636.91
06.014.0054-0 | 997.14
06.014.0054-A | 937.06
06.014.0057-0 | 1305.98
06.014.0057-A | 1225.62
06.014.0059-0 | 2048.09
06.014.0059-A | 1918.42
06.014.0060-0 | 664.61
06.014.0060-A | 625.82
06.014.0062-0 | 810.08
06.014.0062-A | 760.86
06.014.0064-0 | 1140.02
06.014.0064-A | 1072.9
06.014.0066-0 | 1448.86
06.014.0066-A | 1361.46
06.014.0068-0 | 2317.83
06.014.0068-A | 2176.52
06.014.0100-1 | 2257.34
06.014.0100-B | 2148.52
06.014.0101-0 | 1482.47
06.014.0101-A | 1410.77
06.014.0102-0 | 1801.46
06.014.0102-A | 1724.33
06.014.0105-0 | 1559.18
06.014.0105-A | 1477.23
06.014.0110-0 | 394.68
06.014.0110-A | 370.73
06.014.0112-0 | 772.62
06.014.0112-A | 730.77
06.014.0114-0 | 920.96
06.014.0114-A | 871.71
06.014.0116-0 | 395.48
06.014.0116-A | 375.77
06.014.0118-0 | 543.82
06.014.0118-A | 516.71
06.014.0120-0 | 691.89
06.014.0120-A | 657.41
06.014.0122-0 | 234.49
06.014.0122-A | 218.3
06.014.0124-0 | 330.63
06.014.0124-A | 308.93
06.014.0126-0 | 422.04
06.014.0126-A | 395.33
06.014.0128-0 | 164.43
06.014.0128-A | 156.3
06.014.0130-0 | 274.5
06.014.0130-A | 259.42
06.014.0132-0 | 366.19
06.014.0132-A | 346.06
06.015.0010-0 | 2227.17
06.015.0010-A | 2117.38
06.015.0011-0 | 2340.36
06.015.0011-A | 2226.63
06.015.0012-0 | 2656.28
06.015.0012-A | 2528
06.015.0013-0 | 2930.43
06.015.0013-A | 2787.84
06.015.0014-0 | 3311.74
06.015.0014-A | 3142.32
06.015.0015-0 | 3632.73
06.015.0015-A | 3445.7
06.015.0016-0 | 4721.51
06.015.0016-A | 4476.69
06.015.0030-0 | 723.3
06.015.0030-A | 694.74
06.015.0031-0 | 2614.12
06.015.0031-A | 2503.78
06.015.0060-0 | 511.41
06.015.0060-A | 466.9
06.015.0061-0 | 384.19
06.015.0061-A | 355.93
06.015.0070-0 | 388.83
06.015.0070-A | 355.44
06.016.0001-0 | 414.88
06.016.0001-A | 404
06.016.0002-0 | 386.88
06.016.0002-A | 376
06.016.0003-0 | 347.88
06.016.0003-A | 337
06.016.0004-0 | 370.3
06.016.0004-A | 361.6
06.016.0006-0 | 362.88
06.016.0006-A | 352
06.016.0007-0 | 445.88
06.016.0007-A | 435
06.016.0008-0 | 70.75
06.016.0008-A | 65.31
06.016.0009-0 | 141.78
06.016.0009-A | 136.33
06.016.0010-0 | 363.25
06.016.0010-A | 349.1
06.016.0011-0 | 363.25
06.016.0011-A | 349.1
06.016.0012-0 | 363.25
06.016.0012-A | 349.1
06.016.0015-0 | 331.3
06.016.0015-A | 322.6
06.016.0016-0 | 847.04
06.016.0016-A | 812.23
06.016.0030-0 | 207.25
06.016.0030-A | 199.09
06.016.0031-0 | 373.22
06.016.0031-A | 363.95
06.016.0032-0 | 582.45
06.016.0032-A | 566.13
06.016.0040-0 | 271.3
06.016.0040-A | 262.6
06.016.0041-0 | 358.35
06.016.0041-A | 347.49
06.016.0050-0 | 60.72
06.016.0050-A | 60.36
06.016.0051-0 | 77.66
06.016.0051-A | 77.3
06.016.0052-0 | 101.72
06.016.0052-A | 101.36
06.016.0053-0 | 200.72
06.016.0053-A | 200.36
06.016.0060-0 | 227.58
06.016.0060-A | 219.41
06.016.0061-0 | 713.26
06.016.0061-A | 705.09
06.016.0080-0 | 90.46
06.016.0080-A | 82.85
06.016.0082-0 | 255.69
06.016.0082-A | 226.78
06.016.0100-0 | 322.27
06.016.0100-A | 311.39
06.016.0105-0 | 202.75
06.016.0105-A | 194.59
06.017.0001-0 | 275.76
06.017.0001-A | 267.23
06.017.0002-0 | 428.15
06.017.0002-A | 417.38
06.017.0003-0 | 512.15
06.017.0003-A | 499.86
06.017.0004-0 | 986.43
06.017.0004-A | 971.86
06.017.0005-0 | 1038.38
06.017.0005-A | 1022.42
06.017.0006-0 | 1177.02
06.017.0006-A | 1158.87
06.017.0007-0 | 1209.89
06.017.0007-A | 1190.99
06.017.0008-0 | 1211.29
06.017.0008-A | 1191.7
06.017.0009-0 | 1350.84
06.017.0009-A | 1329.74
06.017.0010-0 | 1470.4
06.017.0010-A | 1446.39
06.017.0011-0 | 1568.22
06.017.0011-A | 1544.22
06.017.0012-0 | 1712.67
06.017.0012-A | 1682.81
06.017.0013-0 | 1883.1
06.017.0013-A | 1850.37
06.017.0014-0 | 2057.16
06.017.0014-A | 2021.45
06.017.0015-0 | 2246.68
06.017.0015-A | 2205.55
06.017.0016-0 | 2401.65
06.017.0016-A | 2360.08
06.017.0017-0 | 2572.08
06.017.0017-A | 2527.64
06.017.0018-0 | 2746.14
06.017.0018-A | 2698.72
06.017.0019-0 | 2723.02
06.017.0019-A | 2672.73
06.017.0020-0 | 3090.46
06.017.0020-A | 3037.21
06.017.0021-0 | 3261.06
06.017.0021-A | 3204.92
06.017.0022-0 | 3437.24
06.017.0022-A | 3377.83
06.017.0023-0 | 3605.55
06.017.0023-A | 3543.56
06.017.0024-0 | 3779.14
06.017.0024-A | 3714.22
06.017.0025-0 | 3950.04
06.017.0025-A | 3882.19
06.017.0026-0 | 4124.1
06.017.0026-A | 4053.27
06.017.0027-0 | 4294.53
06.017.0027-A | 4220.83
06.017.0040-0 | 101.12
06.017.0040-A | 98.41
06.017.0041-0 | 436.06
06.017.0041-A | 431.08
06.017.0050-0 | 853.68
06.017.0050-A | 844.2
06.017.0055-0 | 1377.79
06.017.0055-A | 1365.6
06.017.0060-0 | 314.48
06.017.0060-A | 304.76
06.017.0065-0 | 505.47
06.017.0065-A | 487.71
06.017.0070-0 | 794.13
06.017.0070-A | 769.53
06.017.0075-0 | 1165.51
06.017.0075-A | 1133.03
06.017.0080-0 | 425.39
06.017.0080-A | 415.67
06.017.0085-0 | 616.38
06.017.0085-A | 598.62
06.017.0090-0 | 922.37
06.017.0090-A | 897.77
06.017.0095-0 | 1293.75
06.017.0095-A | 1261.27
06.018.0001-0 | 233.07
06.018.0001-A | 223.51
06.018.0002-0 | 217.15
06.018.0002-A | 211.63
06.018.0003-0 | 121.51
06.018.0003-A | 118.72
06.018.0005-0 | 1927.82
06.018.0005-A | 1771.63
06.018.0006-0 | 1041.1
06.018.0006-A | 954.52
06.018.0007-0 | 1365.64
06.018.0007-A | 1253.3
06.018.0008-0 | 2615.15
06.018.0008-A | 2407.96
06.018.0009-0 | 3361.58
06.018.0009-A | 3098.76
06.020.0510-0 | 20.84
06.020.0510-A | 18.14
06.020.0511-0 | 32.08
06.020.0511-A | 27.98
06.020.0512-0 | 38.7
06.020.0512-A | 33.81
06.020.0515-0 | 31.96
06.020.0515-A | 29.9
06.020.0516-0 | 35.65
06.020.0516-A | 33.33
06.020.0517-0 | 38.09
06.020.0517-A | 35.58
06.020.0518-0 | 41.79
06.020.0518-A | 39.04
06.020.0519-0 | 43.83
06.020.0519-A | 40.95
06.020.0520-0 | 48.88
06.020.0520-A | 45.59
06.020.0521-0 | 51.42
06.020.0521-A | 47.93
06.020.0522-0 | 55.2
06.020.0522-A | 51.45
06.020.0525-0 | 33.91
06.020.0525-A | 31.7
06.020.0526-0 | 38.21
06.020.0526-A | 35.69
06.020.0527-0 | 41.26
06.020.0527-A | 38.51
06.020.0528-0 | 45.62
06.020.0528-A | 42.57
06.020.0529-0 | 48.79
06.020.0529-A | 45.5
06.020.0530-0 | 54
06.020.0530-A | 50.32
06.020.0531-0 | 56.93
06.020.0531-A | 53.02
06.020.0534-0 | 61.96
06.020.0534-A | 57.68
06.020.0536-0 | 67.93
06.020.0536-A | 63.2
06.020.0538-0 | 138.11
06.020.0538-A | 125.25
06.020.0540-0 | 144.45
06.020.0540-A | 131.1
06.020.0545-0 | 78.81
06.020.0545-A | 72.09
06.020.0546-0 | 81.74
06.020.0546-A | 74.75
06.020.0547-0 | 88.89
06.020.0547-A | 81.33
06.020.0548-0 | 92.84
06.020.0548-A | 84.97
06.020.0549-0 | 116.78
06.020.0549-A | 106.38
06.020.0551-0 | 145
06.020.0551-A | 131.65
06.020.0553-0 | 154.21
06.020.0553-A | 140.16
06.020.0555-0 | 162.18
06.020.0555-A | 147.52
06.020.0557-0 | 179.06
06.020.0557-A | 162.9
06.020.0559-0 | 196.09
06.020.0559-A | 178.42
06.020.0560-0 | 228.23
06.020.0560-A | 207.8
06.020.0565-0 | 94.11
06.020.0565-A | 86.07
06.020.0566-0 | 102.37
06.020.0566-A | 93.67
06.020.0567-0 | 112.57
06.020.0567-A | 103.03
06.020.0568-0 | 123.2
06.020.0568-A | 112.8
06.020.0569-0 | 146.66
06.020.0569-A | 133.76
06.020.0570-0 | 180.4
06.020.0570-A | 164.1
06.020.0572-0 | 195.92
06.020.0572-A | 178.39
06.020.0574-0 | 232.56
06.020.0574-A | 211.73
06.020.0576-0 | 246.42
06.020.0576-A | 224.49
06.020.0578-0 | 285.3
06.020.0578-A | 259.59
06.020.0580-0 | 313.02
06.020.0580-A | 285.12
06.020.0582-0 | 359.52
06.020.0582-A | 326.78
06.020.0584-0 | 387.24
06.020.0584-A | 352.31
06.020.0586-0 | 511.96
06.020.0586-A | 465.8
06.020.0588-0 | 634.3
06.020.0588-A | 577.15
06.020.0592-0 | 136.34
06.020.0592-A | 126.68
06.020.0594-0 | 228.92
06.020.0594-A | 208.36
06.020.0596-0 | 248.08
06.020.0596-A | 226.09
06.020.0598-0 | 282.97
06.020.0598-A | 257.91
06.020.0600-0 | 301.45
06.020.0600-A | 274.92
06.020.0602-0 | 344.33
06.020.0602-A | 313.63
06.020.0604-0 | 384.98
06.020.0604-A | 351.07
06.020.0606-0 | 476.25
06.020.0606-A | 433.86
06.020.0608-0 | 556.02
06.020.0608-A | 506.61
06.020.0610-0 | 563.41
06.020.0610-A | 513.42
06.020.0612-0 | 618.86
06.020.0612-A | 564.1
06.020.0614-0 | 761.17
06.020.0614-A | 694
06.020.0616-0 | 667.73
06.020.0616-A | 609.5
06.020.0618-0 | 735.39
06.020.0618-A | 671.42
06.020.0620-0 | 906.56
06.020.0620-A | 827.9
06.020.0625-0 | 18.95
06.020.0625-A | 17.74
06.020.0626-0 | 20.76
06.020.0626-A | 19.42
06.020.0627-0 | 22.03
06.020.0627-A | 20.59
06.020.0628-0 | 22.82
06.020.0628-A | 21.35
06.020.0629-0 | 25.46
06.020.0629-A | 23.78
06.020.0630-0 | 27.77
06.020.0630-A | 25.93
06.020.0631-0 | 28.5
06.020.0631-A | 26.56
06.020.0632-0 | 31.09
06.020.0632-A | 29
06.020.0636-0 | 19.92
06.020.0636-A | 18.64
06.020.0637-0 | 22.03
06.020.0637-A | 20.59
06.020.0638-0 | 23.61
06.020.0638-A | 22.06
06.020.0639-0 | 24.41
06.020.0639-A | 22.82
06.020.0640-0 | 27.7
06.020.0640-A | 25.85
06.020.0641-0 | 30.31
06.020.0641-A | 28.27
06.020.0642-0 | 32.14
06.020.0642-A | 29.96
06.020.0643-0 | 34.33
06.020.0643-A | 31.99
06.020.0645-0 | 37.5
06.020.0645-A | 34.92
06.020.0647-0 | 80.48
06.020.0647-A | 72.9
06.020.0649-0 | 83.65
06.020.0649-A | 75.82
06.020.0655-0 | 42.82
06.020.0655-A | 39.07
06.020.0656-0 | 47.26
06.020.0656-A | 43.18
06.020.0657-0 | 50.7
06.020.0657-A | 46.35
06.020.0658-0 | 53.17
06.020.0658-A | 48.63
06.020.0659-0 | 73.53
06.020.0659-A | 66.63
06.020.0661-0 | 83.99
06.020.0661-A | 76.15
06.020.0663-0 | 88.26
06.020.0663-A | 80.1
06.020.0665-0 | 92.54
06.020.0665-A | 84.05
06.020.0667-0 | 102.09
06.020.0667-A | 92.75
06.020.0669-0 | 111.64
06.020.0669-A | 101.44
06.020.0670-0 | 129.42
06.020.0670-A | 117.67
06.020.0675-0 | 53.35
06.020.0675-A | 48.76
06.020.0676-0 | 57.63
06.020.0676-A | 52.68
06.020.0677-0 | 62.43
06.020.0677-A | 57.1
06.020.0678-0 | 71.22
06.020.0678-A | 65.11
06.020.0679-0 | 88.3
06.020.0679-A | 80.17
06.020.0681-0 | 101.69
06.020.0681-A | 92.38
06.020.0683-0 | 108.9
06.020.0683-A | 99.02
06.020.0685-0 | 130.51
06.020.0685-A | 118.67
06.020.0687-0 | 136.05
06.020.0687-A | 123.77
06.020.0689-0 | 158.75
06.020.0689-A | 144.24
06.020.0690-0 | 172.06
06.020.0690-A | 156.5
06.020.0691-0 | 200.62
06.020.0691-A | 182.08
06.020.0692-0 | 214.48
06.020.0692-A | 194.85
06.020.0694-0 | 283.23
06.020.0694-A | 257.3
06.020.0696-0 | 350.6
06.020.0696-A | 318.53
06.020.0700-0 | 72.9
06.020.0700-A | 67.83
06.020.0702-0 | 128.24
06.020.0702-A | 116.58
06.020.0704-0 | 137.85
06.020.0704-A | 125.43
06.020.0706-0 | 157.23
06.020.0706-A | 143.12
06.020.0708-0 | 164.62
06.020.0708-A | 149.93
06.020.0710-0 | 191.44
06.020.0710-A | 174.15
06.020.0711-0 | 209.18
06.020.0711-A | 190.49
06.020.0714-0 | 261.15
06.020.0714-A | 237.56
06.020.0715-0 | 304.04
06.020.0715-A | 276.59
06.020.0716-0 | 307.73
06.020.0716-A | 279.99
06.020.0717-0 | 335.75
06.020.0717-A | 305.57
06.020.0718-0 | 412.63
06.020.0718-A | 375.66
06.020.0720-0 | 359.89
06.020.0720-A | 328.03
06.020.0721-0 | 393.46
06.020.0721-A | 358.72
06.020.0722-0 | 484.76
06.020.0722-A | 442.1
06.020.0725-0 | 10.69
06.020.0725-A | 9.35
06.020.0726-0 | 19.9
06.020.0726-A | 17.43
06.020.0727-0 | 24.49
06.020.0727-A | 21.5
06.020.0735-0 | 143.36
06.020.0735-A | 129.51
06.020.0736-0 | 176.07
06.020.0736-A | 159.65
06.020.0737-0 | 206.58
06.020.0737-A | 187.84
06.020.0738-0 | 241.84
06.020.0738-A | 220.13
06.020.0739-0 | 273.2
06.020.0739-A | 249.09
06.020.0740-0 | 309.47
06.020.0740-A | 282.26
06.020.0741-0 | 340.99
06.020.0741-A | 311.37
06.020.0742-0 | 374.09
06.020.0742-A | 341.8
06.020.0745-0 | 166.57
06.020.0745-A | 150.95
06.020.0746-0 | 207.16
06.020.0746-A | 188.38
06.020.0747-0 | 245.32
06.020.0747-A | 223.62
06.020.0748-0 | 288.22
06.020.0748-A | 262.97
06.020.0749-0 | 327.6
06.020.0749-A | 299.35
06.020.0750-0 | 371.53
06.020.0750-A | 339.6
06.020.0751-0 | 410.92
06.020.0751-A | 375.99
06.020.0752-0 | 451.78
06.020.0752-A | 413.57
06.020.0754-0 | 539.11
06.020.0754-A | 494.77
06.020.0756-0 | 649.24
06.020.0756-A | 594.96
06.020.0758-0 | 746.41
06.020.0758-A | 683.92
06.020.0760-0 | 399.12
06.020.0760-A | 363.94
06.020.0761-0 | 452.23
06.020.0761-A | 413.05
06.020.0762-0 | 511.44
06.020.0762-A | 467.33
06.020.0763-0 | 564.56
06.020.0763-A | 516.44
06.020.0764-0 | 624.03
06.020.0764-A | 570.96
06.020.0766-0 | 764.74
06.020.0766-A | 700.5
06.020.0768-0 | 870.74
06.020.0768-A | 798.58
06.020.0770-0 | 989.11
06.020.0770-A | 907.57
06.020.0772-0 | 1099.67
06.020.0772-A | 1009.52
06.020.0774-0 | 1229.35
06.020.0774-A | 1128.46
06.020.0775-0 | 1446.18
06.020.0775-A | 1328.67
06.020.0780-0 | 604.56
06.020.0780-A | 552.75
06.020.0781-0 | 701.65
06.020.0781-A | 641.8
06.020.0782-0 | 796.01
06.020.0782-A | 728.32
06.020.0783-0 | 889.49
06.020.0783-A | 814.25
06.020.0784-0 | 980.03
06.020.0784-A | 897.46
06.020.0786-0 | 1191.45
06.020.0786-A | 1091.89
06.020.0788-0 | 1367.42
06.020.0788-A | 1254.05
06.020.0790-0 | 1574.36
06.020.0790-A | 1443.91
06.020.0792-0 | 1747.53
06.020.0792-A | 1603.49
06.020.0794-0 | 1965.32
06.020.0794-A | 1802.76
06.020.0795-0 | 2317.26
06.020.0795-A | 2127.09
06.020.0796-0 | 2521.48
06.020.0796-A | 2314.17
06.020.0797-0 | 2870.65
06.020.0797-A | 2635.94
06.020.0798-0 | 3789.24
06.020.0798-A | 3480.76
06.020.0799-0 | 4704.98
06.020.0799-A | 4322.96
06.020.0800-0 | 1386.43
06.020.0800-A | 1265.74
06.020.0801-0 | 1683.39
06.020.0801-A | 1537.87
06.020.0802-0 | 1918.04
06.020.0802-A | 1754.12
06.020.0803-0 | 2196.52
06.020.0803-A | 2009.1
06.020.0804-0 | 2427.45
06.020.0804-A | 2221.92
06.020.0805-0 | 2710.47
06.020.0805-A | 2481.01
06.020.0806-0 | 3179.78
06.020.0806-A | 2913.51
06.020.0807-0 | 3965.15
06.020.0807-A | 3633.47
06.020.0808-0 | 4626.64
06.020.0808-A | 4239.59
06.020.0809-0 | 4745.83
06.020.0809-A | 4349.43
06.020.0810-0 | 5265.07
06.020.0810-A | 4825.56
06.020.0811-0 | 6575.26
06.020.0811-A | 6026.9
06.020.0812-0 | 6008.61
06.020.0812-A | 5513.05
06.020.0813-0 | 6667.42
06.020.0813-A | 6117.79
06.020.0814-0 | 8329.71
06.020.0814-A | 7643.61
06.020.0815-0 | 75.59
06.020.0815-A | 68.95
06.020.0816-0 | 100.77
06.020.0816-A | 91.92
06.020.0817-0 | 125.98
06.020.0817-A | 114.92
06.020.0818-0 | 151.13
06.020.0818-A | 137.86
06.020.0819-0 | 201.67
06.020.0819-A | 183.96
06.020.0820-0 | 226.91
06.020.0820-A | 206.99
06.020.0821-0 | 251.72
06.020.0821-A | 229.64
06.020.0822-0 | 301.81
06.020.0822-A | 275.3
06.020.0823-0 | 352.86
06.020.0823-A | 321.88
06.020.0824-0 | 87.5
06.020.0824-A | 79.94
06.020.0825-0 | 116.63
06.020.0825-A | 106.55
06.020.0826-0 | 145.81
06.020.0826-A | 133.22
06.020.0827-0 | 174.93
06.020.0827-A | 159.82
06.020.0828-0 | 204.28
06.020.0828-A | 186.64
06.020.0829-0 | 233.39
06.020.0829-A | 213.23
06.020.0830-0 | 262.57
06.020.0830-A | 239.9
06.020.0831-0 | 291.38
06.020.0831-A | 266.24
06.020.0832-0 | 350.06
06.020.0832-A | 319.83
06.020.0833-0 | 408.36
06.020.0833-A | 373.09
06.020.0835-0 | 466.69
06.020.0835-A | 426.39
06.020.0840-0 | 215.81
06.020.0840-A | 197.68
06.020.0841-0 | 251.95
06.020.0841-A | 230.79
06.020.0842-0 | 287.9
06.020.0842-A | 263.72
06.020.0843-0 | 323.92
06.020.0843-A | 296.72
06.020.0844-0 | 359.88
06.020.0844-A | 329.66
06.020.0846-0 | 431.82
06.020.0846-A | 395.56
06.020.0848-0 | 503.42
06.020.0848-A | 461.16
06.020.0850-0 | 575.71
06.020.0850-A | 527.36
06.020.0852-0 | 647.6
06.020.0852-A | 593.22
06.020.0853-0 | 720.48
06.020.0853-A | 660.04
06.020.0854-0 | 863.61
06.020.0854-A | 791.09
06.020.0856-0 | 323.07
06.020.0856-A | 296.03
06.020.0857-0 | 377.27
06.020.0857-A | 345.7
06.020.0858-0 | 431.08
06.020.0858-A | 395
06.020.0859-0 | 484.94
06.020.0859-A | 444.36
06.020.0860-0 | 538.81
06.020.0860-A | 493.72
06.020.0862-0 | 646.52
06.020.0862-A | 592.42
06.020.0864-0 | 754.19
06.020.0864-A | 691.08
06.020.0866-0 | 861.9
06.020.0866-A | 789.78
06.020.0868-0 | 969.59
06.020.0868-A | 888.45
06.020.0870-0 | 1077.6
06.020.0870-A | 987.43
06.020.0871-0 | 1293
06.020.0871-A | 1184.8
06.020.0872-0 | 1400.71
06.020.0872-A | 1283.5
06.020.0873-0 | 1616.11
06.020.0873-A | 1480.87
06.020.0875-0 | 2154.9
06.020.0875-A | 1974.58
06.020.0876-0 | 2693.72
06.020.0876-A | 2468.3
06.020.0880-0 | 686.77
06.020.0880-A | 630
06.020.0882-0 | 824.05
06.020.0882-A | 755.93
06.020.0884-0 | 961.3
06.020.0884-A | 881.84
06.020.0886-0 | 1098.58
06.020.0886-A | 1007.76
06.020.0888-0 | 1235.84
06.020.0888-A | 1133.68
06.020.0890-0 | 1373.56
06.020.0890-A | 1260.02
06.020.0891-0 | 1648.1
06.020.0891-A | 1511.87
06.020.0893-0 | 2059.94
06.020.0893-A | 1889.66
06.020.0894-0 | 2403.51
06.020.0894-A | 2204.83
06.020.0895-0 | 2472.16
06.020.0895-A | 2267.8
06.020.0896-0 | 2746.69
06.020.0896-A | 2519.63
06.020.0897-0 | 3433.46
06.020.0897-A | 3149.64
06.020.0900-0 | 3110.04
06.020.0900-A | 2855.32
06.020.0901-0 | 3455.43
06.020.0901-A | 3172.42
06.020.0902-0 | 4319.47
06.020.0902-A | 3965.7
06.020.0905-0 | 205.94
06.020.0905-A | 192.96
06.020.0906-0 | 216.64
06.020.0906-A | 203.03
06.020.0908-0 | 168.29
06.020.0908-A | 156.63
06.020.0910-0 | 149.43
06.020.0910-A | 138.47
06.020.0915-0 | 148.94
06.020.0915-A | 135.01
06.020.0916-0 | 185.08
06.020.0916-A | 168.36
06.020.0917-0 | 230.07
06.020.0917-A | 209.34
06.020.0918-0 | 318.16
06.020.0918-A | 290.64
06.020.0919-0 | 368.93
06.020.0919-A | 337.11
06.020.0920-0 | 428.11
06.020.0920-A | 390.87
06.020.0921-0 | 618.04
06.020.0921-A | 566.19
06.020.0922-0 | 680.27
06.020.0922-A | 623.51
06.020.0924-0 | 808.15
06.020.0924-A | 741.2
06.020.0926-0 | 1505.86
06.020.0926-A | 1381.18
06.020.0928-0 | 1816.45
06.020.0928-A | 1673.12
06.020.0930-0 | 2028.99
06.020.0930-A | 1868.16
06.020.0932-0 | 2910.69
06.020.0932-A | 2679.79
06.020.0933-0 | 3468.03
06.020.0933-A | 3191.76
06.020.0934-0 | 3758.45
06.020.0934-A | 3457.97
06.020.0935-0 | 5514.85
06.020.0935-A | 5074.78
06.020.0937-0 | 7312.89
06.020.0937-A | 6727.5
06.020.0938-0 | 9131.21
06.020.0938-A | 8398.05
06.021.0010-0 | 226.28
06.021.0010-A | 205.87
06.021.0011-0 | 290.99
06.021.0011-A | 264.77
06.021.0012-0 | 337.6
06.021.0012-A | 307.03
06.021.0013-0 | 410.64
06.021.0013-A | 373.43
06.021.0014-0 | 545
06.021.0014-A | 496.04
06.021.0015-0 | 637.8
06.021.0015-A | 580.45
06.021.0016-0 | 777.19
06.021.0016-A | 708.05
06.021.0017-0 | 743.2
06.021.0017-A | 676.73
06.021.0018-0 | 988.65
06.021.0018-A | 901.47
06.021.0019-0 | 1158.09
06.021.0019-A | 1055.59
06.021.0020-0 | 1503.26
06.021.0020-A | 1372.06
06.021.0021-0 | 1692.87
06.021.0021-A | 1545.32
06.021.0025-0 | 512.25
06.021.0025-A | 464.4
06.021.0026-0 | 659.27
06.021.0026-A | 597.79
06.021.0027-0 | 889.01
06.021.0027-A | 807.32
06.021.0028-0 | 1079.23
06.021.0028-A | 979.97
06.021.0029-0 | 1505.87
06.021.0029-A | 1369.53
06.021.0030-0 | 1755.34
06.021.0030-A | 1596.13
06.021.0031-0 | 2289.61
06.021.0031-A | 2085.59
06.021.0032-0 | 2507.92
06.021.0032-A | 2284.8
06.021.0033-0 | 2944.82
06.021.0033-A | 2682.95
06.021.0034-0 | 3834
06.021.0034-A | 3497.46
06.021.0035-0 | 5137.03
06.021.0035-A | 4693.16
06.021.0036-0 | 5808.34
06.021.0036-A | 5307.26
06.021.0040-0 | 4841.4
06.021.0040-A | 4395.43
06.021.0041-0 | 12551.35
06.021.0041-A | 11578.99
06.022.0010-0 | 57.35
06.022.0010-A | 55.71
06.061.0105-0 | 42.69
06.061.0105-A | 40.07
06.061.0110-0 | 56.43
06.061.0110-A | 53.15
06.061.0115-0 | 99.34
06.061.0115-A | 95.73
06.061.0120-0 | 336.29
06.061.0120-A | 331.37
06.061.0150-0 | 28.44
06.061.0150-A | 27.13
06.061.0155-0 | 40.65
06.061.0155-A | 39.01
06.061.0160-0 | 64.85
06.061.0160-A | 62.4
06.061.0165-0 | 273.57
06.061.0165-A | 270.29
06.061.0170-0 | 62.83
06.061.0170-A | 59.88
06.061.0171-0 | 80.09
06.061.0171-A | 76.33
06.061.0172-0 | 85.7
06.061.0172-A | 81.6
06.061.0173-0 | 91.35
06.061.0173-A | 86.77
06.061.0174-0 | 98.95
06.061.0174-A | 94.04
06.061.0176-0 | 99.61
06.061.0176-A | 94.21
06.061.0177-0 | 105.81
06.061.0177-A | 100.09
06.062.0001-0 | 25329.79
06.062.0001-A | 23030.61
06.062.0002-0 | 41794.16
06.062.0002-A | 38000.52
06.063.0012-0 | 261.86
06.063.0012-A | 261.86
06.063.0013-0 | 346.88
06.063.0013-A | 346.88
06.063.0014-0 | 481.78
06.063.0014-A | 481.78
06.063.0015-0 | 640.48
06.063.0015-A | 640.48
06.063.0016-0 | 702.83
06.063.0016-A | 702.83
06.063.0017-0 | 888.74
06.063.0017-A | 888.74
06.063.0018-0 | 1071.25
06.063.0018-A | 1071.25
06.063.0019-0 | 1583.64
06.063.0019-A | 1583.64
06.063.0021-0 | 2444.04
06.063.0021-A | 2444.04
06.063.0023-0 | 5053.6
06.063.0023-A | 5053.6
06.069.0005-0 | 12.57
06.069.0005-A | 11.55
06.069.0006-0 | 19.7
06.069.0006-A | 18.38
06.069.0008-0 | 14.04
06.069.0008-A | 13.01
06.069.0009-0 | 22.62
06.069.0009-A | 21.3
06.069.0010-0 | 15.05
06.069.0010-A | 14.03
06.069.0015-0 | 24.66
06.069.0015-A | 23.34
06.069.0020-0 | 15.62
06.069.0020-A | 14.6
06.069.0025-0 | 25.79
06.069.0025-A | 24.47
06.069.0030-0 | 17.51
06.069.0030-A | 16.49
06.069.0035-0 | 29.57
06.069.0035-A | 28.25
06.069.0040-0 | 25.92
06.069.0040-A | 24.9
06.069.0045-0 | 46.39
06.069.0045-A | 45.07
06.069.0050-0 | 27.14
06.069.0050-A | 26.11
06.069.0055-0 | 48.83
06.069.0055-A | 47.51
06.069.0100-0 | 15.6
06.069.0100-A | 14.58
06.069.0101-0 | 25.75
06.069.0101-A | 24.43
06.069.0105-0 | 17.2
06.069.0105-A | 16.18
06.069.0106-0 | 28.95
06.069.0106-A | 27.63
06.069.0110-0 | 19.72
06.069.0110-A | 18.7
06.069.0115-0 | 34
06.069.0115-A | 32.68
06.069.0120-0 | 24.19
06.069.0120-A | 23.17
06.069.0125-0 | 42.93
06.069.0125-A | 41.61
06.069.0130-0 | 45.37
06.069.0130-A | 44.35
06.069.0135-0 | 85.29
06.069.0135-A | 83.97
06.069.0140-0 | 70
06.069.0140-A | 68.98
06.069.0145-0 | 134.55
06.069.0145-A | 133.23
06.069.0150-0 | 93.58
06.069.0150-A | 92.55
06.069.0155-0 | 181.7
06.069.0155-A | 180.38
06.069.0160-0 | 152.04
06.069.0160-A | 151.01
06.069.0165-0 | 298.62
06.069.0165-A | 297.3
06.072.0001-0 | 554.33
06.072.0001-A | 526.99
06.072.0003-0 | 681.8
06.072.0003-A | 653.51
06.075.0010-0 | 684.54
06.075.0010-A | 657.04
06.075.0012-0 | 803.6
06.075.0012-A | 775.31
06.076.0005-0 | 635.5
06.076.0005-A | 608.17
06.076.0010-0 | 791.27
06.076.0010-A | 762.98
06.076.0015-0 | 633.93
06.076.0015-A | 610.37
06.076.0020-0 | 252.97
06.076.0020-A | 243.72
06.076.0025-0 | 222.51
06.076.0025-A | 215.39
06.077.0005-0 | 757.3
06.077.0005-A | 729.97
06.077.0010-0 | 913.07
06.077.0010-A | 884.78
06.077.0015-0 | 755.73
06.077.0015-A | 732.17
06.077.0020-0 | 289.51
06.077.0020-A | 280.26
06.077.0025-0 | 250.52
06.077.0025-A | 243.4
06.081.0010-0 | 99.59
06.081.0010-A | 93.72
06.082.0010-0 | 25.92
06.082.0010-A | 23.53
06.082.0015-0 | 33.44
06.082.0015-A | 30.45
06.082.0020-0 | 39.64
06.082.0020-A | 36.08
06.082.0050-0 | 16.57
06.082.0050-A | 15.43
06.082.0053-0 | 18.85
06.082.0053-A | 17.72
06.082.0055-0 | 20.6
06.082.0055-A | 19.46
06.082.0070-0 | 16.96
06.082.0070-A | 16.05
06.082.0075-0 | 18.55
06.082.0075-A | 17.64
06.084.0005-0 | 130.59
06.084.0005-A | 124.9
06.085.0010-0 | 10.73
06.085.0010-A | 9.6
06.085.0015-0 | 78.12
06.085.0015-A | 71.29
06.085.0020-0 | 132.57
06.085.0020-A | 126.88
06.085.0025-0 | 144.36
06.085.0025-A | 137.53
06.085.0030-0 | 130.92
06.085.0030-A | 125.23
06.085.0035-0 | 453.58
06.085.0035-A | 447.89
06.085.0040-0 | 141.27
06.085.0040-A | 136.72
06.085.0045-0 | 175.37
06.085.0045-A | 166.26
06.085.0050-1 | 255.85
06.085.0050-B | 249.78
06.085.0055-0 | 165.62
06.085.0055-A | 156.52
06.085.0058-0 | 364.75
06.085.0058-A | 326.26
06.085.0060-0 | 136.39
06.085.0060-A | 129.57
06.085.0065-0 | 131.36
06.085.0065-A | 125.67
06.085.0070-0 | 166.95
06.085.0070-A | 157.84
06.085.0072-0 | 155.59
06.085.0072-A | 146.48
06.085.0074-0 | 160.69
06.085.0074-A | 151.59
06.086.0010-0 | 377.82
06.086.0010-A | 360.63
06.087.0010-0 | 1103.17
06.087.0010-A | 1048.65
06.088.0010-0 | 95.49
06.088.0010-A | 90.94
06.090.0010-0 | 5.62
06.090.0010-A | 4.87
06.095.0010-0 | 19.4
06.095.0010-A | 18.19
06.095.0013-0 | 26.16
06.095.0013-A | 24.88
06.095.0015-0 | 30.87
06.095.0015-A | 29.52
06.095.0018-0 | 42.24
06.095.0018-A | 40.73
06.095.0020-0 | 53.76
06.095.0020-A | 52.11
06.095.0022-0 | 65.76
06.095.0022-A | 63.96
06.095.0025-0 | 37.61
06.095.0025-A | 36.25
06.095.0028-0 | 51.89
06.095.0028-A | 50.39
06.095.0030-0 | 67.27
06.095.0030-A | 65.62
06.100.0010-0 | 4.73
06.100.0010-A | 4.57
06.100.0011-0 | 6.49
06.100.0011-A | 6.33
06.100.0012-0 | 7.85
06.100.0012-A | 7.74
06.100.0020-0 | 7.3
06.100.0020-A | 7.03
06.100.0030-0 | 13.12
06.100.0030-A | 12.31
06.100.0040-0 | 13.39
06.100.0040-A | 12.31
06.100.0050-0 | 13.39
06.100.0050-A | 12.31
06.100.0056-0 | 4.42
06.100.0056-A | 4.15
06.100.0058-0 | 5.63
06.100.0058-A | 5.31
06.100.0060-0 | 7.43
06.100.0060-A | 7.08
06.100.0062-0 | 9.24
06.100.0062-A | 8.86
06.100.0064-0 | 12.64
06.100.0064-A | 12.23
06.100.0068-0 | 4.91
06.100.0068-A | 4.67
06.100.0079-0 | 21.96
06.100.0079-A | 21.39
06.100.0080-0 | 30.53
06.100.0080-A | 29.66
06.100.0082-0 | 29.4
06.100.0082-A | 28.51
06.100.0085-0 | 37.64
06.100.0085-A | 36.73
06.100.0087-0 | 37.07
06.100.0087-A | 36.14
06.100.0090-0 | 46.31
06.100.0090-A | 45.35
06.100.0092-0 | 41.34
06.100.0092-A | 40.37
06.100.0095-0 | 59.21
06.100.0095-A | 58.17
06.100.0100-0 | 70.01
06.100.0100-A | 68.89
06.100.0105-0 | 87.47
06.100.0105-A | 86.31
06.100.0110-0 | 122.07
06.100.0110-A | 120.86
06.100.0115-0 | 156.84
06.100.0115-A | 155.56
06.100.0130-0 | 52.59
06.100.0130-A | 51.27
06.100.0132-0 | 70.66
06.100.0132-A | 69.3
06.100.0134-0 | 84.37
06.100.0134-A | 82.89
06.100.0136-0 | 98.96
06.100.0136-A | 97.43
06.100.0138-0 | 122.18
06.100.0138-A | 120.61
06.100.0140-0 | 140.48
06.100.0140-A | 138.84
06.100.0142-0 | 205.1
06.100.0142-A | 203.39
06.100.0144-0 | 269.54
06.100.0144-A | 267.79
06.100.0148-0 | 31.39
06.100.0148-A | 30.51
06.100.0150-0 | 43.27
06.100.0150-A | 41.9
06.100.0155-0 | 32.7
06.100.0155-A | 31.33
06.100.0160-0 | 36.52
06.100.0160-A | 35.16
06.100.0165-0 | 53.37
06.100.0165-A | 50.64
06.100.0170-0 | 66.13
06.100.0170-A | 63.4
06.100.0175-0 | 48.93
06.100.0175-A | 47.56
06.100.0180-0 | 74.09
06.100.0180-A | 71.36
06.100.0185-0 | 69.31
06.100.0185-A | 65.67
06.100.0187-0 | 90.78
06.100.0187-A | 89.3
06.100.0190-0 | 64.53
06.100.0190-A | 61.02
06.101.0001-0 | 38.53
06.101.0001-A | 38.19
06.102.0010-0 | 188.64
06.102.0010-A | 174.06
06.103.0010-0 | 663.62
06.103.0010-A | 663.62
06.103.0015-0 | 751.23
06.103.0015-A | 751.23
06.103.0020-0 | 832.02
06.103.0020-A | 832.02
06.103.0025-0 | 925.03
06.103.0025-A | 925.03
06.103.0030-0 | 1011.99
06.103.0030-A | 1011.99
06.103.0035-0 | 1143.43
06.103.0035-A | 1143.43
06.103.0040-0 | 1250.15
06.103.0040-A | 1250.15
06.103.0045-0 | 1346.66
06.103.0045-A | 1346.66
06.103.0050-0 | 1439.89
06.103.0050-A | 1439.89
06.103.0055-0 | 1533.78
06.103.0055-A | 1533.78
06.103.0080-0 | 853.54
06.103.0080-A | 853.54
06.103.0085-0 | 906.48
06.103.0085-A | 906.48
06.103.0090-0 | 1002.33
06.103.0090-A | 1002.33
06.103.0095-0 | 1092.78
06.103.0095-A | 1092.78
06.103.0100-0 | 1179.45
06.103.0100-A | 1179.45
06.103.0105-0 | 1330.22
06.103.0105-A | 1330.22
06.103.0110-0 | 1433.32
06.103.0110-A | 1433.32
06.103.0115-0 | 1533.78
06.103.0115-A | 1533.78
06.103.0120-0 | 1626.77
06.103.0120-A | 1626.77
06.103.0125-0 | 1733.07
06.103.0125-A | 1733.07
06.103.0150-0 | 66.7
06.103.0150-A | 66.7
06.106.0011-0 | 1556.75
06.106.0011-A | 1425.75
06.106.0012-0 | 1755.82
06.106.0012-A | 1611.06
06.106.0014-0 | 2113.76
06.106.0014-A | 1941.77
06.108.0005-0 | 1838.45
06.108.0005-A | 1702.02
06.108.0006-0 | 2206.12
06.108.0006-A | 2042.4
06.108.0007-0 | 2757.68
06.108.0007-A | 2553.03
06.108.0008-0 | 3676.91
06.108.0008-A | 3404.05
06.108.0009-0 | 4596.14
06.108.0009-A | 4255.06
06.110.0001-0 | 1343.33
06.110.0001-A | 1195.5
06.115.0001-0 | 364.41
06.115.0001-A | 325.66
06.200.0030-0 | 160.69
06.200.0030-A | 160.69
06.200.0033-0 | 226.96
06.200.0033-A | 226.96
06.200.0035-0 | 313.61
06.200.0035-A | 313.61
06.200.0051-0 | 372.46
06.200.0051-A | 372.46
06.200.0052-0 | 373.87
06.200.0052-A | 373.87
06.200.0053-0 | 444.42
06.200.0053-A | 444.42
06.200.0054-0 | 540.94
06.200.0054-A | 540.94
06.200.0055-0 | 663.38
06.200.0055-A | 663.38
06.200.0056-0 | 782.92
06.200.0056-A | 782.92
06.200.0057-0 | 1022.19
06.200.0057-A | 1022.19
06.200.0058-0 | 1068.94
06.200.0058-A | 1068.94
06.200.0059-0 | 1251.09
06.200.0059-A | 1251.09
06.200.0060-0 | 1375.26
06.200.0060-A | 1375.26
06.200.0062-0 | 1783.83
06.200.0062-A | 1783.83
06.200.0064-0 | 2512.94
06.200.0064-A | 2512.94
06.200.0065-0 | 3009.1
06.200.0065-A | 3009.1
06.200.0066-0 | 3522.16
06.200.0066-A | 3522.16
06.200.0067-0 | 4108.78
06.200.0067-A | 4108.78
06.200.0068-0 | 5385.8
06.200.0068-A | 5385.8
06.200.0071-0 | 414.33
06.200.0071-A | 414.33
06.200.0072-0 | 495.32
06.200.0072-A | 495.32
06.200.0073-0 | 607.72
06.200.0073-A | 607.72
06.200.0074-0 | 691.01
06.200.0074-A | 691.01
06.200.0075-0 | 911.7
06.200.0075-A | 911.7
06.200.0076-0 | 972.83
06.200.0076-A | 972.83
06.200.0077-0 | 1139
06.200.0077-A | 1139
06.200.0078-0 | 1213
06.200.0078-A | 1213
06.200.0080-0 | 1568.36
06.200.0080-A | 1568.36
06.200.0081-0 | 2229.84
06.200.0081-A | 2229.84
06.200.0083-0 | 2588.25
06.200.0083-A | 2588.25
06.200.0084-0 | 2990.01
06.200.0084-A | 2990.01
06.200.0085-0 | 3515.06
06.200.0085-A | 3515.06
06.200.0086-0 | 4677.24
06.200.0086-A | 4677.24
06.200.0090-0 | 411.01
06.200.0090-A | 411.01
06.200.0092-0 | 411.15
06.200.0092-A | 411.15
06.200.0093-0 | 474.59
06.200.0093-A | 474.59
06.200.0094-0 | 555.07
06.200.0094-A | 555.07
06.200.0095-0 | 688.84
06.200.0095-A | 688.84
06.200.0096-0 | 777.64
06.200.0096-A | 777.64
06.200.0097-0 | 1039.59
06.200.0097-A | 1039.59
06.200.0098-0 | 1136.97
06.200.0098-A | 1136.97
06.200.0099-0 | 1301.38
06.200.0099-A | 1301.38
06.200.0100-0 | 1397.78
06.200.0100-A | 1397.78
06.200.0102-0 | 1855.49
06.200.0102-A | 1855.49
06.200.0104-0 | 2709.13
06.200.0104-A | 2709.13
06.200.0105-0 | 3173.13
06.200.0105-A | 3173.13
06.200.0106-0 | 3773.06
06.200.0106-A | 3773.06
06.200.0107-0 | 4422.94
06.200.0107-A | 4422.94
06.200.0108-0 | 6192.29
06.200.0108-A | 6192.29
06.201.0051-0 | 1364
06.201.0051-A | 1364
06.201.0052-0 | 1518.2
06.201.0052-A | 1518.2
06.201.0053-0 | 1873.53
06.201.0053-A | 1873.53
06.201.0054-0 | 2263.39
06.201.0054-A | 2263.39
06.201.0055-0 | 2676.27
06.201.0055-A | 2676.27
06.201.0056-0 | 3277.72
06.201.0056-A | 3277.72
06.201.0057-0 | 3809.47
06.201.0057-A | 3809.47
06.201.0058-0 | 4286.54
06.201.0058-A | 4286.54
06.201.0059-0 | 5251.25
06.201.0059-A | 5251.25
06.201.0060-0 | 5596.42
06.201.0060-A | 5596.42
06.201.0061-0 | 6778.46
06.201.0061-A | 6778.46
06.201.0062-0 | 15069.65
06.201.0062-A | 15069.65
06.201.0063-0 | 19135.17
06.201.0063-A | 19135.17
06.201.0064-0 | 27796.91
06.201.0064-A | 27796.91
06.201.0065-0 | 28837.96
06.201.0065-A | 28837.96
06.201.0066-0 | 41360.57
06.201.0066-A | 41360.57
06.201.0071-0 | 1364
06.201.0071-A | 1364
06.201.0072-0 | 1518.2
06.201.0072-A | 1518.2
06.201.0073-0 | 1873.53
06.201.0073-A | 1873.53
06.201.0074-0 | 2264.31
06.201.0074-A | 2264.31
06.201.0075-0 | 2737.8
06.201.0075-A | 2737.8
06.201.0076-0 | 3328.23
06.201.0076-A | 3328.23
06.201.0077-0 | 3863.86
06.201.0077-A | 3863.86
06.201.0078-0 | 4545.35
06.201.0078-A | 4545.35
06.201.0079-0 | 5569.11
06.201.0079-A | 5569.11
06.201.0080-0 | 6460.45
06.201.0080-A | 6460.45
06.201.0081-0 | 8872.77
06.201.0081-A | 8872.77
06.201.0082-0 | 15477.16
06.201.0082-A | 15477.16
06.201.0091-0 | 27821.03
06.201.0091-A | 27821.03
06.201.0092-0 | 36862.97
06.201.0092-A | 36862.97
06.201.0093-0 | 50623.34
06.201.0093-A | 50623.34
06.201.0094-0 | 30057.01
06.201.0094-A | 30057.01
06.201.0095-0 | 36862.97
06.201.0095-A | 36862.97
06.201.0096-0 | 54719
06.201.0096-A | 54719
06.201.0097-0 | 38318.27
06.201.0097-A | 38318.27
06.201.0098-0 | 48409.18
06.201.0098-A | 48409.18
06.201.0099-0 | 59331.33
06.201.0099-A | 59331.33
06.201.0100-0 | 55848.07
06.201.0100-A | 55848.07
06.201.0101-0 | 65146.99
06.201.0101-A | 65146.99
06.201.0102-0 | 81593.87
06.201.0102-A | 81593.87
06.201.0111-0 | 983.68
06.201.0111-A | 983.68
06.201.0112-0 | 1075.58
06.201.0112-A | 1075.58
06.201.0113-0 | 1308.89
06.201.0113-A | 1308.89
06.201.0114-0 | 1588.95
06.201.0114-A | 1588.95
06.201.0115-0 | 1881.84
06.201.0115-A | 1881.84
06.201.0116-0 | 2260.56
06.201.0116-A | 2260.56
06.201.0117-0 | 2606.95
06.201.0117-A | 2606.95
06.201.0118-0 | 2964.05
06.201.0118-A | 2964.05
06.201.0119-0 | 3547.39
06.201.0119-A | 3547.39
06.201.0120-0 | 3821.63
06.201.0120-A | 3821.63
06.201.0121-0 | 4682.74
06.201.0121-A | 4682.74
06.201.0122-0 | 9377.29
06.201.0122-A | 9377.29
06.201.0123-0 | 11873.2
06.201.0123-A | 11873.2
06.201.0124-0 | 18286.53
06.201.0124-A | 18286.53
06.201.0125-0 | 19248.44
06.201.0125-A | 19248.44
06.201.0126-0 | 26474.21
06.201.0126-A | 26474.21
06.201.0131-0 | 983.68
06.201.0131-A | 983.68
06.201.0132-0 | 1075.58
06.201.0132-A | 1075.58
06.201.0133-0 | 1308.89
06.201.0133-A | 1308.89
06.201.0134-0 | 1589.42
06.201.0134-A | 1589.42
06.201.0135-0 | 1912.66
06.201.0135-A | 1912.66
06.201.0136-0 | 2285.8
06.201.0136-A | 2285.8
06.201.0137-0 | 2634.12
06.201.0137-A | 2634.12
06.201.0138-0 | 3093.44
06.201.0138-A | 3093.44
06.201.0139-0 | 3709.15
06.201.0139-A | 3709.15
06.201.0140-0 | 4250.78
06.201.0140-A | 4250.78
06.201.0141-0 | 5829.31
06.201.0141-A | 5829.31
06.201.0142-0 | 10067.35
06.201.0142-A | 10067.35
06.201.0161-0 | 1014.3
06.201.0161-A | 1014.3
06.201.0162-0 | 1116.01
06.201.0162-A | 1116.01
06.201.0163-0 | 1361.68
06.201.0163-A | 1361.68
06.201.0164-0 | 1662.5
06.201.0164-A | 1662.5
06.201.0165-0 | 1982.91
06.201.0165-A | 1982.91
06.201.0166-0 | 2399.1
06.201.0166-A | 2399.1
06.201.0167-0 | 2795.23
06.201.0167-A | 2795.23
06.201.0168-0 | 3170.98
06.201.0168-A | 3170.98
06.201.0169-0 | 3820.7
06.201.0169-A | 3820.7
06.201.0170-0 | 4128.55
06.201.0170-A | 4128.55
06.201.0171-0 | 5105.93
06.201.0171-A | 5105.93
06.201.0172-0 | 10019.27
06.201.0172-A | 10019.27
06.201.0173-0 | 12675.58
06.201.0173-A | 12675.58
06.201.0174-0 | 19280.36
06.201.0174-A | 19280.36
06.201.0175-0 | 20481.2
06.201.0175-A | 20481.2
06.201.0176-0 | 28293.76
06.201.0176-A | 28293.76
06.201.0181-0 | 1014.3
06.201.0181-A | 1014.3
06.201.0182-0 | 1116.01
06.201.0182-A | 1116.01
06.201.0183-0 | 1361.68
06.201.0183-A | 1361.68
06.201.0184-0 | 1662.96
06.201.0184-A | 1662.96
06.201.0185-0 | 2013.72
06.201.0185-A | 2013.72
06.201.0186-0 | 2424.37
06.201.0186-A | 2424.37
06.201.0187-0 | 2822.41
06.201.0187-A | 2822.41
06.201.0188-0 | 3300.37
06.201.0188-A | 3300.37
06.201.0189-0 | 3982.46
06.201.0189-A | 3982.46
06.201.0190-0 | 4557.69
06.201.0190-A | 4557.69
06.201.0191-0 | 6246.83
06.201.0191-A | 6246.83
06.201.0192-0 | 10703.61
06.201.0192-A | 10703.61
06.201.0211-0 | 336.28
06.201.0211-A | 336.28
06.201.0212-0 | 355.33
06.201.0212-A | 355.33
06.201.0213-0 | 452.94
06.201.0213-A | 452.94
06.201.0214-0 | 588
06.201.0214-A | 588
06.201.0215-0 | 753.24
06.201.0215-A | 753.24
06.201.0216-0 | 903.29
06.201.0216-A | 903.29
06.201.0217-0 | 1060.71
06.201.0217-A | 1060.71
06.201.0218-0 | 1168.48
06.201.0218-A | 1168.48
06.201.0219-0 | 1364.78
06.201.0219-A | 1364.78
06.201.0220-0 | 1530.92
06.201.0220-A | 1530.92
06.201.0221-0 | 1980.35
06.201.0221-A | 1980.35
06.201.0222-0 | 2684.41
06.201.0222-A | 2684.41
06.201.0223-0 | 3208.47
06.201.0223-A | 3208.47
06.201.0224-0 | 4946.82
06.201.0224-A | 4946.82
06.201.0225-0 | 5829.65
06.201.0225-A | 5829.65
06.201.0226-0 | 7752.94
06.201.0226-A | 7752.94
06.201.0231-0 | 336.28
06.201.0231-A | 336.28
06.201.0232-0 | 355.33
06.201.0232-A | 355.33
06.201.0233-0 | 452.94
06.201.0233-A | 452.94
06.201.0234-0 | 588
06.201.0234-A | 588
06.201.0235-0 | 753.31
06.201.0235-A | 753.31
06.201.0236-0 | 903.3
06.201.0236-A | 903.3
06.201.0237-0 | 1060.68
06.201.0237-A | 1060.68
06.201.0238-0 | 1168.5
06.201.0238-A | 1168.5
06.201.0239-0 | 1364.79
06.201.0239-A | 1364.79
06.201.0240-0 | 1530.94
06.201.0240-A | 1530.94
06.201.0241-0 | 2173.5
06.201.0241-A | 2173.5
06.201.0242-0 | 3476.86
06.201.0242-A | 3476.86
06.201.0243-0 | 22802.31
06.201.0243-A | 22802.31
06.201.0244-0 | 24662.14
06.201.0244-A | 24662.14
06.201.0245-0 | 21013.06
06.201.0245-A | 21013.06
06.201.0246-0 | 25735.8
06.201.0246-A | 25735.8
06.201.0251-0 | 1384.67
06.201.0251-A | 1384.67
06.201.0252-0 | 1540.81
06.201.0252-A | 1540.81
06.201.0253-0 | 1904.79
06.201.0253-A | 1904.79
06.201.0254-0 | 2292.63
06.201.0254-A | 2292.63
06.201.0255-0 | 2795.86
06.201.0255-A | 2795.86
06.201.0256-0 | 3331.18
06.201.0256-A | 3331.18
06.201.0257-0 | 3892.4
06.201.0257-A | 3892.4
06.201.0258-0 | 4393.31
06.201.0258-A | 4393.31
06.201.0259-0 | 5356.92
06.201.0259-A | 5356.92
06.201.0260-0 | 5716.85
06.201.0260-A | 5716.85
06.201.0261-0 | 6959.18
06.201.0261-A | 6959.18
06.201.0262-0 | 15284.62
06.201.0262-A | 15284.62
06.201.0263-0 | 19399.85
06.201.0263-A | 19399.85
06.201.0264-0 | 28115.77
06.201.0264-A | 28115.77
06.201.0265-0 | 29221.15
06.201.0265-A | 29221.15
06.201.0266-0 | 41879.02
06.201.0266-A | 41879.02
06.201.0271-0 | 1384.67
06.201.0271-A | 1384.67
06.201.0272-0 | 1540.81
06.201.0272-A | 1540.81
06.201.0273-0 | 1904.79
06.201.0273-A | 1904.79
06.201.0274-0 | 2293.55
06.201.0274-A | 2293.55
06.201.0275-0 | 2787.46
06.201.0275-A | 2787.46
06.201.0276-0 | 3381.7
06.201.0276-A | 3381.7
06.201.0277-0 | 3946.79
06.201.0277-A | 3946.79
06.201.0278-0 | 4652.13
06.201.0278-A | 4652.13
06.201.0279-0 | 5674.8
06.201.0279-A | 5674.8
06.201.0280-0 | 6580.91
06.201.0280-A | 6580.91
06.201.0281-0 | 8979.59
06.201.0281-A | 8979.59
06.201.0282-0 | 15693.78
06.201.0282-A | 15693.78
06.201.0291-0 | 21804.88
06.201.0291-A | 21804.88
06.201.0292-0 | 27988.96
06.201.0292-A | 27988.96
06.201.0293-0 | 41431.18
06.201.0293-A | 41431.18
06.201.0294-0 | 30798.3
06.201.0294-A | 30798.3
06.201.0295-0 | 30963.51
06.201.0295-A | 30963.51
06.201.0296-0 | 44826.81
06.201.0296-A | 44826.81
06.201.0297-0 | 31423.18
06.201.0297-A | 31423.18
06.201.0298-0 | 39789.55
06.201.0298-A | 39789.55
06.201.0299-0 | 53084.46
06.201.0299-A | 53084.46
06.201.0300-0 | 47095.62
06.201.0300-A | 47095.62
06.201.0301-0 | 54463.8
06.201.0301-A | 54463.8
06.201.0302-0 | 68335.94
06.201.0302-A | 68335.94
06.201.0311-0 | 1044.34
06.201.0311-A | 1044.34
06.201.0312-0 | 1098.24
06.201.0312-A | 1098.24
06.201.0313-0 | 1345.83
06.201.0313-A | 1345.83
06.201.0314-0 | 1623.86
06.201.0314-A | 1623.86
06.201.0315-0 | 1931.42
06.201.0315-A | 1931.42
06.201.0316-0 | 2319.67
06.201.0316-A | 2319.67
06.201.0317-0 | 2695.55
06.201.0317-A | 2695.55
06.201.0318-0 | 3070.81
06.201.0318-A | 3070.81
06.201.0319-0 | 3658.78
06.201.0319-A | 3658.78
06.201.0320-0 | 3942.07
06.201.0320-A | 3942.07
06.201.0321-0 | 4869.14
06.201.0321-A | 4869.14
06.201.0322-0 | 9597.95
06.201.0322-A | 9597.95
06.201.0323-0 | 12137.8
06.201.0323-A | 12137.8
06.201.0324-0 | 18611.08
06.201.0324-A | 18611.08
06.201.0325-0 | 19631.66
06.201.0325-A | 19631.66
06.201.0326-0 | 26992.69
06.201.0326-A | 26992.69
06.201.0331-0 | 1004.34
06.201.0331-A | 1004.34
06.201.0332-0 | 1098.24
06.201.0332-A | 1098.24
06.201.0333-0 | 1345.83
06.201.0333-A | 1345.83
06.201.0334-0 | 1624.32
06.201.0334-A | 1624.32
06.201.0335-0 | 1962.22
06.201.0335-A | 1962.22
06.201.0336-0 | 2344.93
06.201.0336-A | 2344.93
06.201.0337-0 | 2722.74
06.201.0337-A | 2722.74
06.201.0338-0 | 3200.17
06.201.0338-A | 3200.17
06.201.0339-0 | 3814.83
06.201.0339-A | 3814.83
06.201.0340-0 | 4376.91
06.201.0340-A | 4376.91
06.201.0341-0 | 5873.68
06.201.0341-A | 5873.68
06.201.0342-0 | 10283.99
06.201.0342-A | 10283.99
06.201.0361-0 | 1031.28
06.201.0361-A | 1031.28
06.201.0362-0 | 1034.68
06.201.0362-A | 1034.68
06.201.0363-0 | 1405.02
06.201.0363-A | 1405.02
06.201.0364-0 | 1704.96
06.201.0364-A | 1704.96
06.201.0365-0 | 2061.58
06.201.0365-A | 2061.58
06.201.0366-0 | 2465.41
06.201.0366-A | 2465.41
06.201.0367-0 | 2893.42
06.201.0367-A | 2893.42
06.201.0368-0 | 3293.29
06.201.0368-A | 3293.29
06.201.0369-0 | 3943.95
06.201.0369-A | 3943.95
06.201.0370-0 | 4267.53
06.201.0370-A | 4267.53
06.201.0371-0 | 5340.13
06.201.0371-A | 5340.13
06.201.0372-0 | 10264.15
06.201.0372-A | 10264.15
06.201.0373-0 | 13008.03
06.201.0373-A | 13008.03
06.201.0374-0 | 19724
06.201.0374-A | 19724
06.201.0375-0 | 21675.74
06.201.0375-A | 21675.74
06.201.0376-0 | 28922.99
06.201.0376-A | 28922.99
06.201.0381-0 | 1031.28
06.201.0381-A | 1031.28
06.201.0382-0 | 1134.68
06.201.0382-A | 1134.68
06.201.0383-0 | 1405.02
06.201.0383-A | 1405.02
06.201.0384-0 | 1705.41
06.201.0384-A | 1705.41
06.201.0385-0 | 2082.95
06.201.0385-A | 2082.95
06.201.0386-0 | 2490.19
06.201.0386-A | 2490.19
06.201.0387-0 | 2920.61
06.201.0387-A | 2920.61
06.201.0388-0 | 3421.78
06.201.0388-A | 3421.78
06.201.0389-0 | 4105.49
06.201.0389-A | 4105.49
06.201.0390-0 | 4696.44
06.201.0390-A | 4696.44
06.201.0391-0 | 6350.09
06.201.0391-A | 6350.09
06.201.0392-0 | 10950.18
06.201.0392-A | 10950.18
06.201.0411-0 | 345.55
06.201.0411-A | 345.55
06.201.0412-0 | 372.3
06.201.0412-A | 372.3
06.201.0413-0 | 489.92
06.201.0413-A | 489.92
06.201.0414-0 | 628.64
06.201.0414-A | 628.64
06.201.0415-0 | 802.85
06.201.0415-A | 802.85
06.201.0416-0 | 956.75
06.201.0416-A | 956.75
06.201.0417-0 | 1143.64
06.201.0417-A | 1143.64
06.201.0418-0 | 1275.13
06.201.0418-A | 1275.13
06.201.0419-0 | 1470.56
06.201.0419-A | 1470.56
06.201.0420-0 | 1651.46
06.201.0420-A | 1651.46
06.201.0421-0 | 2161.08
06.201.0421-A | 2161.08
06.201.0422-0 | 2905.03
06.201.0422-A | 2905.03
06.201.0423-0 | 3467.46
06.201.0423-A | 3467.46
06.201.0424-0 | 5271.28
06.201.0424-A | 5271.28
06.201.0425-0 | 6207.26
06.201.0425-A | 6207.26
06.201.0426-0 | 8265.75
06.201.0426-A | 8265.75
06.201.0431-0 | 345.55
06.201.0431-A | 345.55
06.201.0432-0 | 372.3
06.201.0432-A | 372.3
06.201.0433-0 | 489.92
06.201.0433-A | 489.92
06.201.0434-0 | 628.62
06.201.0434-A | 628.62
06.201.0435-0 | 802.86
06.201.0435-A | 802.86
06.201.0436-0 | 956.74
06.201.0436-A | 956.74
06.201.0437-0 | 1143.61
06.201.0437-A | 1143.61
06.201.0438-0 | 1275.13
06.201.0438-A | 1275.13
06.201.0439-0 | 1470.54
06.201.0439-A | 1470.54
06.201.0440-0 | 1651.46
06.201.0440-A | 1651.46
06.201.0441-0 | 2161.1
06.201.0441-A | 2161.1
06.201.0442-0 | 3699.12
06.201.0442-A | 3699.12
06.201.0443-0 | 19626.3
06.201.0443-A | 19626.3
06.201.0444-0 | 14028.51
06.201.0444-A | 14028.51
06.201.0445-0 | 21661.28
06.201.0445-A | 21661.28
06.201.0446-0 | 21240.32
06.201.0446-A | 21240.32
06.203.0006-0 | 7.98
06.203.0006-A | 7.98
06.203.0007-0 | 10.2
06.203.0007-A | 10.2
06.203.0008-0 | 15.82
06.203.0008-A | 15.82
06.203.0009-0 | 23.4
06.203.0009-A | 23.4
06.203.0010-0 | 30.2
06.203.0010-A | 30.2
06.203.0011-0 | 37.6
06.203.0011-A | 37.6
06.203.0012-0 | 48.4
06.203.0012-A | 48.4
06.203.0013-0 | 61.4
06.203.0013-A | 61.4
06.203.0014-0 | 76.8
06.203.0014-A | 76.8
06.203.0015-0 | 95.4
06.203.0015-A | 95.4
06.203.0016-0 | 118.4
06.203.0016-A | 118.4
06.203.0017-0 | 148
06.203.0017-A | 148
06.203.0018-0 | 188.22
06.203.0018-A | 188.22
06.203.0019-0 | 240.74
06.203.0019-A | 240.74
06.203.0020-0 | 302.54
06.203.0020-A | 302.54
06.203.0021-0 | 383.2
06.203.0021-A | 383.2
06.203.0022-0 | 472.02
06.203.0022-A | 472.02
06.203.0023-0 | 593.28
06.203.0023-A | 593.28
06.203.0024-0 | 751.08
06.203.0024-A | 751.08
06.203.0025-0 | 1210.14
06.203.0025-A | 1210.14
06.203.0026-0 | 1530.32
06.203.0026-A | 1530.32
06.203.0027-0 | 1890.84
06.203.0027-A | 1890.84
06.203.0028-0 | 2719.46
06.203.0028-A | 2719.46
06.203.0043-0 | 3.84
06.203.0043-A | 3.84
06.203.0044-0 | 5.8
06.203.0044-A | 5.8
06.203.0045-0 | 8.94
06.203.0045-A | 8.94
06.203.0046-0 | 20.12
06.203.0046-A | 20.12
06.203.0047-0 | 28.92
06.203.0047-A | 28.92
06.203.0048-0 | 43.04
06.203.0048-A | 43.04
06.203.0049-0 | 55.54
06.203.0049-A | 55.54
06.203.0050-0 | 68.92
06.203.0050-A | 68.92
06.203.0051-0 | 89.96
06.203.0051-A | 89.96
06.203.0052-0 | 113.78
06.203.0052-A | 113.78
06.203.0053-0 | 140.42
06.203.0053-A | 140.42
06.203.0054-0 | 178.08
06.203.0054-A | 178.08
06.203.0055-0 | 219.58
06.203.0055-A | 219.58
06.203.0056-0 | 274.2
06.203.0056-A | 274.2
06.203.0057-0 | 347.24
06.203.0057-A | 347.24
06.203.0058-0 | 441.92
06.203.0058-A | 441.92
06.203.0059-0 | 560.64
06.203.0059-A | 560.64
06.203.0060-0 | 707.66
06.203.0060-A | 707.66
06.203.0061-0 | 874.36
06.203.0061-A | 874.36
06.203.0062-0 | 1095.34
06.203.0062-A | 1095.34
06.203.0063-0 | 1387.32
06.203.0063-A | 1387.32
06.203.0064-0 | 2236.3
06.203.0064-A | 2236.3
06.203.0081-0 | 2.24
06.203.0081-A | 2.24
06.203.0082-0 | 3.42
06.203.0082-A | 3.42
06.203.0083-0 | 5.5
06.203.0083-A | 5.5
06.203.0084-0 | 8.5
06.203.0084-A | 8.5
06.203.0085-0 | 13.2
06.203.0085-A | 13.2
06.203.0086-0 | 29.5
06.203.0086-A | 29.5
06.203.0087-0 | 42.22
06.203.0087-A | 42.22
06.203.0088-0 | 62.62
06.203.0088-A | 62.62
06.203.0089-0 | 81.24
06.203.0089-A | 81.24
06.203.0090-0 | 101.94
06.203.0090-A | 101.94
06.203.0091-0 | 132.92
06.203.0091-A | 132.92
06.203.0092-0 | 168.02
06.203.0092-A | 168.02
06.203.0093-0 | 207.2
06.203.0093-A | 207.2
06.203.0094-0 | 262.24
06.203.0094-A | 262.24
06.203.0095-0 | 323.76
06.203.0095-A | 323.76
06.203.0096-0 | 405.72
06.203.0096-A | 405.72
06.203.0097-0 | 513.4
06.203.0097-A | 513.4
06.203.0098-0 | 651.46
06.203.0098-A | 651.46
06.203.0099-0 | 826.9
06.203.0099-A | 826.9
06.203.0100-0 | 1046.82
06.203.0100-A | 1046.82
06.203.0101-0 | 1291.42
06.203.0101-A | 1291.42
06.203.0102-0 | 1620.18
06.203.0102-A | 1620.18
06.203.0106-0 | 15.95
06.203.0106-A | 15.95
06.203.0107-0 | 18.9
06.203.0107-A | 18.9
06.203.0108-0 | 29.79
06.203.0108-A | 29.79
06.203.0109-0 | 46.16
06.203.0109-A | 46.16
06.203.0110-0 | 52.74
06.203.0110-A | 52.74
06.203.0111-0 | 66.18
06.203.0111-A | 66.18
06.203.0112-0 | 80.76
06.203.0112-A | 80.76
06.203.0113-0 | 102.84
06.203.0113-A | 102.84
06.203.0114-0 | 138.13
06.203.0114-A | 138.13
06.203.0115-0 | 204.73
06.203.0115-A | 204.73
06.203.0116-0 | 213.25
06.203.0116-A | 213.25
06.203.0117-0 | 253.27
06.203.0117-A | 253.27
06.203.0118-0 | 538
06.203.0118-A | 538
06.203.0119-0 | 548.56
06.203.0119-A | 548.56
06.203.0120-0 | 563.42
06.203.0120-A | 563.42
06.203.0121-0 | 583.98
06.203.0121-A | 583.98
06.203.0122-0 | 663.56
06.203.0122-A | 663.56
06.203.0123-0 | 1344.16
06.203.0123-A | 1344.16
06.203.0124-0 | 1394.82
06.203.0124-A | 1394.82
06.203.0125-0 | 2876.06
06.203.0125-A | 2876.06
06.203.0126-0 | 3231.54
06.203.0126-A | 3231.54
06.203.0127-0 | 5995.38
06.203.0127-A | 5995.38
06.203.0128-0 | 6353.68
06.203.0128-A | 6353.68
06.203.0136-0 | 15.14
06.203.0136-A | 15.14
06.203.0137-0 | 17.87
06.203.0137-A | 17.87
06.203.0138-0 | 23.68
06.203.0138-A | 23.68
06.203.0139-0 | 36.96
06.203.0139-A | 36.96
06.203.0140-0 | 44.46
06.203.0140-A | 44.46
06.203.0141-0 | 56.56
06.203.0141-A | 56.56
06.203.0142-0 | 65.94
06.203.0142-A | 65.94
06.203.0143-0 | 92.51
06.203.0143-A | 92.51
06.203.0144-0 | 116.19
06.203.0144-A | 116.19
06.203.0145-0 | 126.75
06.203.0145-A | 126.75
06.203.0146-0 | 234.34
06.203.0146-A | 234.34
06.203.0147-0 | 277.41
06.203.0147-A | 277.41
06.203.0148-0 | 400.92
06.203.0148-A | 400.92
06.203.0149-0 | 708
06.203.0149-A | 708
06.203.0150-0 | 876
06.203.0150-A | 876
06.203.0151-0 | 1700
06.203.0151-A | 1700
06.203.0152-0 | 1885
06.203.0152-A | 1885
06.203.0153-0 | 2240
06.203.0153-A | 2240
06.203.0154-0 | 2427
06.203.0154-A | 2427
06.203.0155-0 | 7637
06.203.0155-A | 7637
06.203.0166-0 | 18.69
06.203.0166-A | 18.69
06.203.0167-0 | 21.96
06.203.0167-A | 21.96
06.203.0168-0 | 30.09
06.203.0168-A | 30.09
06.203.0169-0 | 35.58
06.203.0169-A | 35.58
06.203.0170-0 | 46.48
06.203.0170-A | 46.48
06.203.0171-0 | 59.9
06.203.0171-A | 59.9
06.203.0172-0 | 69.42
06.203.0172-A | 69.42
06.203.0173-0 | 96.09
06.203.0173-A | 96.09
06.203.0174-0 | 118.2
06.203.0174-A | 118.2
06.203.0175-0 | 143.28
06.203.0175-A | 143.28
06.203.0176-0 | 269.58
06.203.0176-A | 269.58
06.203.0177-0 | 432
06.203.0177-A | 432
06.203.0178-0 | 538
06.203.0178-A | 538
06.203.0179-0 | 708
06.203.0179-A | 708
06.203.0180-0 | 876
06.203.0180-A | 876
06.203.0181-0 | 1700
06.203.0181-A | 1700
06.203.0182-0 | 1885
06.203.0182-A | 1885
06.203.0183-0 | 2240
06.203.0183-A | 2240
06.203.0191-0 | 8.16
06.203.0191-A | 8.16
06.203.0192-0 | 8.38
06.203.0192-A | 8.38
06.203.0193-0 | 8.79
06.203.0193-A | 8.79
06.203.0194-0 | 9.82
06.203.0194-A | 9.82
06.203.0195-0 | 13.75
06.203.0195-A | 13.75
06.203.0196-0 | 22.12
06.203.0196-A | 22.12
06.203.0197-0 | 23.32
06.203.0197-A | 23.32
06.203.0198-0 | 24.08
06.203.0198-A | 24.08
06.203.0199-0 | 42.35
06.203.0199-A | 42.35
06.203.0200-0 | 77.02
06.203.0200-A | 77.02
06.203.0201-0 | 82.51
06.203.0201-A | 82.51
06.203.0202-0 | 111.64
06.203.0202-A | 111.64
06.203.0203-0 | 145.95
06.203.0203-A | 145.95
06.203.0204-0 | 187.32
06.203.0204-A | 187.32
06.203.0205-0 | 207.65
06.203.0205-A | 207.65
06.203.0206-0 | 501.48
06.203.0206-A | 501.48
06.203.0207-0 | 526.79
06.203.0207-A | 526.79
06.203.0208-0 | 775.75
06.203.0208-A | 775.75
06.203.0209-0 | 1845.66
06.203.0209-A | 1845.66
06.205.0050-0 | 19.17
06.205.0050-A | 19.17
06.205.0051-0 | 38.51
06.205.0051-A | 38.51
06.205.0052-0 | 56.24
06.205.0052-A | 56.24
06.205.0053-0 | 82.92
06.205.0053-A | 82.92
06.205.0054-0 | 106.16
06.205.0054-A | 106.16
06.205.0055-0 | 221.53
06.205.0055-A | 221.53
06.205.0056-0 | 277.69
06.205.0056-A | 277.69
06.205.0057-0 | 329.67
06.205.0057-A | 329.67
06.205.0058-0 | 470.51
06.205.0058-A | 470.51
06.205.0059-0 | 641.92
06.205.0059-A | 641.92
06.205.0060-0 | 817.46
06.205.0060-A | 817.46
06.205.0061-0 | 1050.01
06.205.0061-A | 1050.01
06.205.0062-0 | 1321.51
06.205.0062-A | 1321.51
06.205.0063-0 | 1534.39
06.205.0063-A | 1534.39
06.205.0064-0 | 2002.11
06.205.0064-A | 2002.11
06.205.0065-0 | 2461.24
06.205.0065-A | 2461.24
06.205.0066-0 | 2736.71
06.205.0066-A | 2736.71
06.205.0067-0 | 3124.99
06.205.0067-A | 3124.99
06.205.0068-0 | 24.06
06.205.0068-A | 24.06
06.205.0069-0 | 49.8
06.205.0069-A | 49.8
06.205.0070-0 | 75.41
06.205.0070-A | 75.41
06.205.0071-0 | 112.45
06.205.0071-A | 112.45
06.205.0072-0 | 148.33
06.205.0072-A | 148.33
06.205.0073-0 | 265.83
06.205.0073-A | 265.83
06.205.0074-0 | 335.48
06.205.0074-A | 335.48
06.205.0075-0 | 399.54
06.205.0075-A | 399.54
06.205.0076-0 | 563.27
06.205.0076-A | 563.27
06.205.0077-0 | 771.98
06.205.0077-A | 771.98
06.205.0078-0 | 967.31
06.205.0078-A | 967.31
06.205.0079-0 | 1204.46
06.205.0079-A | 1204.46
06.205.0080-0 | 1479.05
06.205.0080-A | 1479.05
06.205.0081-0 | 1706.3
06.205.0081-A | 1706.3
06.205.0082-0 | 2352.12
06.205.0082-A | 2352.12
06.205.0083-0 | 3001.52
06.205.0083-A | 3001.52
06.205.0084-0 | 3338.39
06.205.0084-A | 3338.39
06.205.0085-0 | 3822.45
06.205.0085-A | 3822.45
06.205.0086-0 | 24.24
06.205.0086-A | 24.24
06.205.0087-0 | 58.06
06.205.0087-A | 58.06
06.205.0088-0 | 83.66
06.205.0088-A | 83.66
06.205.0089-0 | 111.58
06.205.0089-A | 111.58
06.205.0090-0 | 159.52
06.205.0090-A | 159.52
06.205.0091-0 | 297.73
06.205.0091-A | 297.73
06.205.0092-0 | 356.39
06.205.0092-A | 356.39
06.205.0093-0 | 425.07
06.205.0093-A | 425.07
06.205.0094-0 | 571.94
06.205.0094-A | 571.94
06.205.0095-0 | 780.66
06.205.0095-A | 780.66
06.205.0096-0 | 975.98
06.205.0096-A | 975.98
06.205.0097-0 | 1213.13
06.205.0097-A | 1213.13
06.205.0098-0 | 1487.72
06.205.0098-A | 1487.72
06.205.0099-0 | 1714.98
06.205.0099-A | 1714.98
06.205.0100-0 | 2360.79
06.205.0100-A | 2360.79
06.205.0101-0 | 3261.68
06.205.0101-A | 3261.68
06.205.0102-0 | 3647.31
06.205.0102-A | 3647.31
06.205.0103-0 | 4176.16
06.205.0103-A | 4176.16
06.205.0105-0 | 19.89
06.205.0105-A | 19.89
06.205.0106-0 | 39.99
06.205.0106-A | 39.99
06.205.0107-0 | 75.41
06.205.0107-A | 75.41
06.205.0108-0 | 101.08
06.205.0108-A | 101.08
06.205.0109-0 | 130.58
06.205.0109-A | 130.58
06.205.0110-0 | 254.76
06.205.0110-A | 254.76
06.205.0111-0 | 321.82
06.205.0111-A | 321.82
06.205.0112-0 | 383.56
06.205.0112-A | 383.56
06.205.0113-0 | 553.44
06.205.0113-A | 553.44
06.205.0114-0 | 755.15
06.205.0114-A | 755.15
06.205.0115-0 | 965.1
06.205.0115-A | 965.1
06.205.0116-0 | 1245.48
06.205.0116-A | 1245.48
06.205.0117-0 | 1564.17
06.205.0117-A | 1564.17
06.205.0118-0 | 1833.34
06.205.0118-A | 1833.34
06.205.0119-0 | 2426.41
06.205.0119-A | 2426.41
06.205.0120-0 | 2939.66
06.205.0120-A | 2939.66
06.205.0121-0 | 3287.75
06.205.0121-A | 3287.75
06.205.0122-0 | 3764.47
06.205.0122-A | 3764.47
06.205.0123-0 | 24.07
06.205.0123-A | 24.07
06.205.0124-0 | 56.31
06.205.0124-A | 56.31
06.205.0125-0 | 97.47
06.205.0125-A | 97.47
06.205.0126-0 | 116.53
06.205.0126-A | 116.53
06.205.0127-0 | 158.02
06.205.0127-A | 158.02
06.205.0128-0 | 292.41
06.205.0128-A | 292.41
06.205.0129-0 | 369.78
06.205.0129-A | 369.78
06.205.0130-0 | 440.71
06.205.0130-A | 440.71
06.205.0131-0 | 596.82
06.205.0131-A | 596.82
06.205.0132-0 | 819.99
06.205.0132-A | 819.99
06.205.0133-0 | 1008.38
06.205.0133-A | 1008.38
06.205.0134-0 | 1286.6
06.205.0134-A | 1286.6
06.205.0135-0 | 1582.01
06.205.0135-A | 1582.01
06.205.0136-0 | 1852.08
06.205.0136-A | 1852.08
06.205.0137-0 | 2533.75
06.205.0137-A | 2533.75
06.205.0138-0 | 3395.21
06.205.0138-A | 3395.21
06.205.0139-0 | 3797.19
06.205.0139-A | 3797.19
06.205.0140-0 | 4320.84
06.205.0140-A | 4320.84
06.205.0141-0 | 25.28
06.205.0141-A | 25.28
06.205.0142-0 | 63.8
06.205.0142-A | 63.8
06.205.0143-0 | 107.33
06.205.0143-A | 107.33
06.205.0144-0 | 135.1
06.205.0144-A | 135.1
06.205.0145-0 | 174.03
06.205.0145-A | 174.03
06.205.0146-0 | 327.5
06.205.0146-A | 327.5
06.205.0147-0 | 394.83
06.205.0147-A | 394.83
06.205.0148-0 | 460.7
06.205.0148-A | 460.7
06.205.0149-0 | 605.48
06.205.0149-A | 605.48
06.205.0150-0 | 828.67
06.205.0150-A | 828.67
06.205.0151-0 | 1017.05
06.205.0151-A | 1017.05
06.205.0152-0 | 1295.27
06.205.0152-A | 1295.27
06.205.0153-0 | 1590.68
06.205.0153-A | 1590.68
06.205.0154-0 | 1860.75
06.205.0154-A | 1860.75
06.205.0155-0 | 2542.43
06.205.0155-A | 2542.43
06.205.0156-0 | 3716.63
06.205.0156-A | 3716.63
06.205.0157-0 | 4168.48
06.205.0157-A | 4168.48
06.205.0158-0 | 4752.04
06.205.0158-A | 4752.04
06.250.0012-0 | 146.91
06.250.0012-A | 146.91
06.250.0013-0 | 203.65
06.250.0013-A | 203.65
06.250.0014-0 | 249.89
06.250.0014-A | 249.89
06.250.0015-0 | 317
06.250.0015-A | 317
06.250.0016-0 | 390
06.250.0016-A | 390
06.250.0017-0 | 495
06.250.0017-A | 495
06.250.0018-0 | 564
06.250.0018-A | 564
06.250.0020-0 | 922.75
06.250.0020-A | 922.75
06.250.0021-0 | 1393.19
06.250.0021-A | 1393.19
06.250.0022-0 | 1715.61
06.250.0022-A | 1715.61
06.250.0023-0 | 2127.63
06.250.0023-A | 2127.63
06.250.0031-0 | 177.97
06.250.0031-A | 177.97
06.250.0032-0 | 270.8
06.250.0032-A | 270.8
06.250.0033-0 | 286.76
06.250.0033-A | 286.76
06.250.0034-0 | 370
06.250.0034-A | 370
06.250.0035-0 | 410.06
06.250.0035-A | 410.06
06.250.0036-0 | 577
06.250.0036-A | 577
06.250.0037-0 | 655
06.250.0037-A | 655
06.250.0039-0 | 1076.92
06.250.0039-A | 1076.92
06.250.0040-0 | 1625.58
06.250.0040-A | 1625.58
06.250.0051-0 | 204.04
06.250.0051-A | 204.04
06.250.0052-0 | 299.27
06.250.0052-A | 299.27
06.250.0053-0 | 371.82
06.250.0053-A | 371.82
06.250.0054-0 | 479.51
06.250.0054-A | 479.51
06.250.0055-0 | 589.47
06.250.0055-A | 589.47
06.250.0056-0 | 748.17
06.250.0056-A | 748.17
06.250.0057-0 | 852.46
06.250.0057-A | 852.46
06.250.0059-0 | 1229.95
06.250.0059-A | 1229.95
06.250.0060-0 | 1857.97
06.250.0060-A | 1857.97
06.251.0030-0 | 80.44
06.251.0030-A | 80.44
06.251.0031-0 | 81.84
06.251.0031-A | 81.84
06.251.0032-0 | 120
06.251.0032-A | 120
06.251.0033-0 | 140
06.251.0033-A | 140
06.251.0034-0 | 178.55
06.251.0034-A | 178.55
06.251.0035-0 | 238.62
06.251.0035-A | 238.62
06.251.0036-0 | 291.38
06.251.0036-A | 291.38
06.251.0037-0 | 383.15
06.251.0037-A | 383.15
06.251.0038-0 | 531
06.251.0038-A | 531
06.251.0039-0 | 796
06.251.0039-A | 796
06.251.0040-0 | 91.82
06.251.0040-A | 91.82
06.251.0041-0 | 94.5
06.251.0041-A | 94.5
06.251.0042-0 | 140.4
06.251.0042-A | 140.4
06.251.0043-0 | 190.44
06.251.0043-A | 190.44
06.251.0044-0 | 264.36
06.251.0044-A | 264.36
06.251.0045-0 | 272.14
06.251.0045-A | 272.14
06.251.0046-0 | 283.4
06.251.0046-A | 283.4
06.251.0047-0 | 414
06.251.0047-A | 414
06.251.0048-0 | 618.38
06.251.0048-A | 618.38
06.251.0049-0 | 637.08
06.251.0049-A | 637.08
06.251.0050-0 | 99.75
06.251.0050-A | 99.75
06.251.0051-0 | 104.93
06.251.0051-A | 104.93
06.251.0052-0 | 140.9
06.251.0052-A | 140.9
06.251.0053-0 | 175.42
06.251.0053-A | 175.42
06.251.0054-0 | 293.92
06.251.0054-A | 293.92
06.251.0055-0 | 306.25
06.251.0055-A | 306.25
06.251.0056-0 | 415
06.251.0056-A | 415
06.251.0057-0 | 460
06.251.0057-A | 460
06.251.0058-0 | 662
06.251.0058-A | 662
06.251.0059-0 | 930
06.251.0059-A | 930
06.251.0060-0 | 114.49
06.251.0060-A | 114.49
06.251.0061-0 | 131.49
06.251.0061-A | 131.49
06.251.0062-0 | 156.84
06.251.0062-A | 156.84
06.251.0063-0 | 213.02
06.251.0063-A | 213.02
06.251.0064-0 | 368.42
06.251.0064-A | 368.42
06.251.0065-0 | 379.75
06.251.0065-A | 379.75
06.251.0066-0 | 539.59
06.251.0066-A | 539.59
06.251.0067-0 | 595.14
06.251.0067-A | 595.14
06.251.0068-0 | 897.81
06.251.0068-A | 897.81
06.251.0069-0 | 1176.68
06.251.0069-A | 1176.68
06.270.0001-0 | 17.92
06.270.0001-A | 17.92
06.270.0002-0 | 35.56
06.270.0002-A | 35.56
06.270.0003-0 | 41.89
06.270.0003-A | 41.89
06.270.0020-0 | 16.32
06.270.0020-A | 16.32
06.270.0021-0 | 35.08
06.270.0021-A | 35.08
06.270.0022-0 | 56.8
06.270.0022-A | 56.8
06.270.0036-0 | 23.64
06.270.0036-A | 23.64
06.270.0037-0 | 34.27
06.270.0037-A | 34.27
06.270.0038-0 | 47.8
06.270.0038-A | 47.8
06.270.0041-0 | 11.22
06.270.0041-A | 11.22
06.270.0042-0 | 11.79
06.270.0042-A | 11.79
06.270.0046-0 | 9.3
06.270.0046-A | 9.3
06.270.0047-0 | 20.29
06.270.0047-A | 20.29
06.270.0048-0 | 38.84
06.270.0048-A | 38.84
06.270.0051-0 | 34.65
06.270.0051-A | 34.65
06.270.0052-0 | 61.92
06.270.0052-A | 61.92
06.270.0053-0 | 83.65
06.270.0053-A | 83.65
06.270.0054-0 | 175.81
06.270.0054-A | 175.81
06.270.0061-0 | 22.07
06.270.0061-A | 22.07
06.270.0062-0 | 51.41
06.270.0062-A | 51.41
06.270.0063-0 | 89.91
06.270.0063-A | 89.91
06.270.0064-0 | 22.91
06.270.0064-A | 22.91
06.270.0065-0 | 53.34
06.270.0065-A | 53.34
06.270.0066-0 | 92.55
06.270.0066-A | 92.55
06.270.0067-0 | 49.27
06.270.0067-A | 49.27
06.270.0068-0 | 47.61
06.270.0068-A | 47.61
06.270.0069-0 | 219.84
06.270.0069-A | 219.84
06.270.0071-0 | 83.54
06.270.0071-A | 83.54
06.270.0072-0 | 141.25
06.270.0072-A | 141.25
06.270.0073-0 | 179.48
06.270.0073-A | 179.48
06.270.0076-0 | 67.24
06.270.0076-A | 67.24
06.270.0077-0 | 128.66
06.270.0077-A | 128.66
06.270.0078-0 | 176.1
06.270.0078-A | 176.1
06.270.0081-0 | 10.95
06.270.0081-A | 10.95
06.270.0082-0 | 12.16
06.270.0082-A | 12.16
06.270.0083-0 | 32.13
06.270.0083-A | 32.13
06.270.0086-0 | 29.06
06.270.0086-A | 29.06
06.270.0087-0 | 46.98
06.270.0087-A | 46.98
06.270.0088-0 | 84.17
06.270.0088-A | 84.17
06.270.0091-0 | 15.66
06.270.0091-A | 15.66
06.270.0092-0 | 34.3
06.270.0092-A | 34.3
06.270.0093-0 | 46.73
06.270.0093-A | 46.73
06.270.0101-0 | 26.24
06.270.0101-A | 26.24
06.270.0102-0 | 79.53
06.270.0102-A | 79.53
06.270.0103-0 | 66.59
06.270.0103-A | 66.59
06.270.0104-0 | 134.56
06.270.0104-A | 134.56
06.270.0105-0 | 159.38
06.270.0105-A | 159.38
06.270.0106-0 | 117.43
06.270.0106-A | 117.43
06.270.0111-0 | 6.92
06.270.0111-A | 6.92
06.270.0112-0 | 11.37
06.270.0112-A | 11.37
06.271.0010-0 | 46.44
06.271.0010-A | 46.44
06.271.0011-0 | 101.92
06.271.0011-A | 101.92
06.271.0012-0 | 171.6
06.271.0012-A | 171.6
06.271.0013-0 | 262.57
06.271.0013-A | 262.57
06.271.0014-0 | 370.47
06.271.0014-A | 370.47
06.271.0016-0 | 658.04
06.271.0016-A | 658.04
06.271.0018-0 | 1000.66
06.271.0018-A | 1000.66
06.271.0021-0 | 73.13
06.271.0021-A | 73.13
06.271.0022-0 | 94.17
06.271.0022-A | 94.17
06.271.0023-0 | 138.89
06.271.0023-A | 138.89
06.271.0024-0 | 206.75
06.271.0024-A | 206.75
06.271.0025-0 | 284.63
06.271.0025-A | 284.63
06.271.0050-0 | 6.04
06.271.0050-A | 6.04
06.271.0051-0 | 7.15
06.271.0051-A | 7.15
06.271.0052-0 | 13.28
06.271.0052-A | 13.28
06.271.0053-0 | 22.66
06.271.0053-A | 22.66
06.271.0054-0 | 28.85
06.271.0054-A | 28.85
06.271.0055-0 | 57.37
06.271.0055-A | 57.37
06.271.0056-0 | 76.3
06.271.0056-A | 76.3
06.271.0060-0 | 2
06.271.0060-A | 2
06.271.0061-0 | 2.34
06.271.0061-A | 2.34
06.271.0062-0 | 5.92
06.271.0062-A | 5.92
06.271.0063-0 | 9.15
06.271.0063-A | 9.15
06.271.0064-0 | 9.51
06.271.0064-A | 9.51
06.271.0065-0 | 14.59
06.271.0065-A | 14.59
06.271.0066-0 | 32.75
06.271.0066-A | 32.75
06.271.0067-0 | 38.55
06.271.0067-A | 38.55
06.271.0068-0 | 53.04
06.271.0068-A | 53.04
06.272.0002-0 | 25.03
06.272.0002-A | 25.03
06.272.0003-0 | 50.33
06.272.0003-A | 50.33
06.272.0004-0 | 77.6
06.272.0004-A | 77.6
06.272.0005-0 | 129.32
06.272.0005-A | 129.32
06.272.0006-0 | 213.09
06.272.0006-A | 213.09
06.272.0007-0 | 261.57
06.272.0007-A | 261.57
06.272.0008-0 | 277.32
06.272.0008-A | 277.32
06.272.0021-0 | 29.03
06.272.0021-A | 29.03
06.272.0022-0 | 107.02
06.272.0022-A | 107.02
06.272.0026-0 | 13.39
06.272.0026-A | 13.39
06.272.0027-0 | 52.18
06.272.0027-A | 52.18
06.272.0029-0 | 57.56
06.272.0029-A | 57.56
06.272.0030-0 | 179.49
06.272.0030-A | 179.49
06.272.0032-0 | 4.78
06.272.0032-A | 4.78
06.272.0033-0 | 63.13
06.272.0033-A | 63.13
06.272.0035-0 | 25.69
06.272.0035-A | 25.69
06.272.0036-0 | 50.26
06.272.0036-A | 50.26
06.272.0037-0 | 2001.69
06.272.0037-A | 2001.69
06.272.0038-0 | 48.12
06.272.0038-A | 48.12
06.272.0039-0 | 76.38
06.272.0039-A | 76.38
06.273.0001-0 | 120.18
06.273.0001-A | 120.18
06.273.0002-0 | 151.65
06.273.0002-A | 151.65
06.273.0003-0 | 249.25
06.273.0003-A | 249.25
06.273.0004-0 | 363.98
06.273.0004-A | 363.98
06.273.0005-0 | 388.29
06.273.0005-A | 388.29
06.273.0006-0 | 531.08
06.273.0006-A | 531.08
06.273.0007-0 | 671.69
06.273.0007-A | 671.69
06.273.0008-0 | 802.03
06.273.0008-A | 802.03
06.273.0009-0 | 1019.53
06.273.0009-A | 1019.53
06.273.0010-0 | 1084.14
06.273.0010-A | 1084.14
06.273.0011-0 | 1777.84
06.273.0011-A | 1777.84
06.273.0012-0 | 2449.41
06.273.0012-A | 2449.41
06.273.0013-0 | 2721.52
06.273.0013-A | 2721.52
06.273.0014-0 | 3461.35
06.273.0014-A | 3461.35
06.273.0015-0 | 4796.32
06.273.0015-A | 4796.32
06.275.0001-0 | 22.91
06.275.0001-A | 22.91
06.275.0002-0 | 53.34
06.275.0002-A | 53.34
06.275.0003-0 | 92.55
06.275.0003-A | 92.55
06.275.0020-0 | 26.24
06.275.0020-A | 26.24
06.275.0021-0 | 66.59
06.275.0021-A | 66.59
06.275.0022-0 | 117.43
06.275.0022-A | 117.43
06.300.0001-0 | 18
06.300.0001-A | 18
06.300.0002-0 | 28
06.300.0002-A | 28
06.300.0003-0 | 44
06.300.0003-A | 44
06.300.0004-0 | 82
06.300.0004-A | 82
06.300.0005-0 | 110
06.300.0005-A | 110
06.400.0001-0 | 317.59
06.400.0001-A | 284.33
06.400.0002-0 | 361.8
06.400.0002-A | 322.63
06.400.0003-0 | 1659.04
06.400.0003-A | 1446.71
06.400.0004-0 | 1983.09
06.400.0004-A | 1727.5
06.400.0005-0 | 2124.15
06.400.0005-A | 1849.73
06.400.0006-0 | 2192.77
06.400.0006-A | 1909.19
06.400.0010-0 | 134.32
06.400.0010-A | 116.39
06.400.0011-0 | 160.97
06.400.0011-A | 139.49
06.400.0012-0 | 549.98
06.400.0012-A | 476.57
06.400.0013-0 | 664.09
06.400.0013-A | 575.46
06.400.0014-0 | 713.6
06.400.0014-A | 618.36
06.400.0015-0 | 737.73
06.400.0015-A | 639.27
06.400.0020-0 | 1101.87
06.400.0020-A | 970.78
06.500.0010-0 | 2521.53
06.500.0010-A | 2521.53
06.501.0010-0 | 1269.06
06.501.0010-A | 1269.06
06.502.0010-0 | 2066
06.502.0010-A | 2066
06.502.0020-0 | 2031.88
06.502.0020-A | 2031.88
06.502.0030-0 | 2059.6
06.502.0030-A | 2059.6
06.502.0040-0 | 2024.96
06.502.0040-A | 2024.96
07.001.0010-1 | 725.91
07.001.0010-B | 705.43
07.001.0015-1 | 1903.41
07.001.0015-B | 1882.93
07.001.0020-1 | 580.61
07.001.0020-B | 560.13
07.001.0025-1 | 1119.41
07.001.0025-B | 1098.93
07.001.0030-1 | 1242.01
07.001.0030-B | 1221.53
07.001.0035-1 | 610.65
07.001.0035-B | 585.61
07.001.0040-1 | 571.46
07.001.0040-B | 546.42
07.001.0045-1 | 537.43
07.001.0045-B | 512.39
07.001.0050-1 | 484.33
07.001.0050-B | 459.29
07.001.0055-1 | 457.33
07.001.0055-B | 432.29
07.001.0060-1 | 433.82
07.001.0060-B | 408.78
07.001.0065-1 | 417.65
07.001.0065-B | 392.61
07.001.0070-1 | 395.82
07.001.0070-B | 370.79
07.001.0075-1 | 437.98
07.001.0075-B | 412.94
07.001.0080-1 | 406.2
07.001.0080-B | 381.16
07.001.0085-1 | 507.47
07.001.0085-B | 482.43
07.001.0090-1 | 475.81
07.001.0090-B | 450.77
07.001.0095-1 | 709.41
07.001.0095-B | 684.37
07.001.0100-1 | 487.76
07.001.0100-B | 462.72
07.001.0105-1 | 404.98
07.001.0105-B | 379.94
07.001.0110-1 | 366.64
07.001.0110-B | 341.6
07.001.0115-1 | 345.97
07.001.0115-B | 320.93
07.001.0120-1 | 392.33
07.001.0120-B | 367.29
07.001.0125-1 | 421.01
07.001.0125-B | 395.97
07.001.0130-1 | 404.9
07.001.0130-B | 379.86
07.001.0135-1 | 413.83
07.001.0135-B | 388.79
07.001.0140-1 | 411.1
07.001.0140-B | 386.06
07.001.0145-1 | 537.16
07.001.0145-B | 512.12
07.001.0150-1 | 440.98
07.001.0150-B | 415.94
07.001.0155-1 | 404.01
07.001.0155-B | 378.97
07.001.0160-1 | 611.23
07.001.0160-B | 586.19
07.002.0010-1 | 464.78
07.002.0010-B | 460.24
07.002.0015-1 | 430.36
07.002.0015-B | 425.18
07.002.0020-1 | 400.94
07.002.0020-B | 395.14
07.002.0025-1 | 357.21
07.002.0025-B | 350.16
07.002.0030-1 | 339.58
07.002.0030-B | 331.28
07.002.0035-1 | 325.46
07.002.0035-B | 315.9
07.002.0040-1 | 317.8
07.002.0040-B | 307.11
07.002.0045-1 | 314.73
07.002.0045-B | 301.54
07.003.0010-1 | 310.86
07.003.0010-B | 303.81
07.003.0015-1 | 288.46
07.003.0015-B | 280.16
07.005.0010-1 | 427.23
07.005.0010-B | 413.92
07.005.0015-1 | 423.7
07.005.0015-B | 406.63
07.005.0020-1 | 591.66
07.005.0020-B | 583.36
07.005.0025-1 | 325.81
07.005.0025-B | 315.12
07.005.0030-1 | 359.2
07.005.0030-B | 349.19
07.005.0035-1 | 299.24
07.005.0035-B | 286.96
07.006.0010-1 | 351.27
07.006.0010-B | 345.47
07.006.0015-1 | 287.23
07.006.0015-B | 278.93
07.006.0020-1 | 266.24
07.006.0020-B | 255.55
07.006.0025-1 | 264.88
07.006.0025-B | 251.68
07.007.0010-1 | 320.39
07.007.0010-B | 312.09
07.007.0015-1 | 312.64
07.007.0015-B | 303.09
07.007.0020-1 | 305.05
07.007.0020-B | 294.36
07.007.0025-1 | 309.84
07.007.0025-B | 296.64
07.008.0010-1 | 348.76
07.008.0010-B | 333.06
07.009.0010-1 | 400.66
07.009.0010-B | 394.86
07.009.0015-1 | 323.23
07.009.0015-B | 314.93
07.009.0020-1 | 304.16
07.009.0020-B | 293.47
07.030.0010-1 | 168.14
07.030.0010-B | 162.96
07.050.0050-0 | 916.91
07.050.0050-A | 888.39
07.100.0040-1 | 608.55
07.100.0040-B | 582.96
07.100.0050-0 | 593.85
07.100.0050-A | 560.38
07.150.0010-1 | 50.16
07.150.0010-B | 45.85
07.150.0020-1 | 17.59
07.150.0020-B | 15.24
07.160.0012-1 | 148.81
07.160.0012-B | 145.9
07.160.0020-1 | 52.89
07.160.0020-B | 50.54
07.170.0010-1 | 552.78
07.170.0010-B | 527.74
07.180.0010-1 | 1494.57
07.180.0010-B | 1469.53
08.001.0001-0 | 110.45
08.001.0001-A | 110.11
08.001.0002-1 | 122.05
08.001.0002-B | 121.46
08.001.0004-0 | 151.73
08.001.0004-A | 151.14
08.001.0005-0 | 76.54
08.001.0005-A | 75.94
08.001.0008-0 | 79.41
08.001.0008-A | 78.97
08.001.0009-0 | 79.41
08.001.0009-A | 78.97
08.002.0001-0 | 157.67
08.002.0001-A | 155.14
08.003.0001-0 | 11.17
08.003.0001-A | 10.7
08.003.0002-0 | 9.59
08.003.0002-A | 9.19
08.003.0005-0 | 127.41
08.003.0005-A | 127.02
08.003.0010-0 | 80.71
08.003.0010-A | 79.08
08.003.0015-0 | 90.31
08.003.0015-A | 88.34
08.003.0030-0 | 53.83
08.003.0030-A | 53.4
08.003.0035-0 | 43.23
08.003.0035-A | 42.8
08.004.0001-0 | 8.8
08.004.0001-A | 8.31
08.004.0002-0 | 10.35
08.004.0002-A | 9.84
08.004.0003-0 | 14.43
08.004.0003-A | 13.8
08.004.0008-0 | 282.99
08.004.0008-A | 282.48
08.005.0001-0 | 537.27
08.005.0001-A | 509.88
08.005.0002-0 | 519.32
08.005.0002-A | 492
08.005.0003-0 | 506.34
08.005.0003-A | 479.13
08.006.0001-0 | 82.42
08.006.0001-A | 75.25
08.006.0003-0 | 79.89
08.006.0003-A | 72.72
08.006.0004-0 | 57.73
08.006.0004-A | 53.51
08.006.0005-0 | 60.26
08.006.0005-A | 56.05
08.006.0006-0 | 9.28
08.006.0006-A | 8.15
08.006.0010-0 | 9.86
08.006.0010-A | 8.73
08.006.0011-0 | 29.56
08.006.0011-A | 28.42
08.006.0015-0 | 23.3
08.006.0015-A | 21.26
08.007.0001-0 | 66
08.007.0001-A | 58.68
08.007.0002-0 | 43.83
08.007.0002-A | 39.48
08.008.0001-0 | 50.33
08.008.0001-A | 44.29
08.008.0002-0 | 34.99
08.008.0002-A | 31
08.009.0003-0 | 89.14
08.009.0003-A | 84.54
08.009.0005-0 | 103.04
08.009.0005-A | 98.57
08.009.0010-0 | 84.27
08.009.0010-A | 79.81
08.010.0001-0 | 138.39
08.010.0001-A | 132.65
08.010.0005-0 | 27.44
08.010.0005-A | 25.08
08.011.0001-0 | 56.94
08.011.0001-A | 54.26
08.012.0001-0 | 56.9
08.012.0001-A | 49.34
08.012.0003-0 | 48.38
08.012.0003-A | 41.95
08.012.0004-0 | 44.97
08.012.0004-A | 39
08.012.0005-0 | 39.85
08.012.0005-A | 34.57
08.013.0005-0 | 44.81
08.013.0005-A | 41.87
08.013.0010-0 | 89.33
08.013.0010-A | 85.85
08.013.0015-0 | 89.33
08.013.0015-A | 85.85
08.015.0002-0 | 5.17
08.015.0002-A | 5.08
08.015.0003-0 | 12.7
08.015.0003-A | 12.56
08.015.0004-0 | 17.02
08.015.0004-A | 16.8
08.015.0005-0 | 430.36
08.015.0005-A | 428.48
08.015.0008-0 | 682.91
08.015.0008-A | 678.74
08.015.0016-0 | 4.96
08.015.0016-A | 4.94
08.015.0018-0 | 436.47
08.015.0018-A | 423.34
08.015.0020-0 | 11.4
08.015.0020-A | 11.32
08.015.0022-0 | 10.25
08.015.0022-A | 9.88
08.015.0025-0 | 29.44
08.015.0025-A | 29.38
08.015.0040-0 | 67.81
08.015.0040-A | 67.22
08.015.0042-0 | 83.09
08.015.0042-A | 82.32
08.015.0045-0 | 73.03
08.015.0045-A | 72.17
08.015.0060-0 | 352.41
08.015.0060-A | 348.84
08.015.0061-0 | 91.05
08.015.0061-A | 87.49
08.015.0063-0 | 336.28
08.015.0063-A | 333.99
08.015.0065-0 | 74.93
08.015.0065-A | 72.64
08.015.0067-0 | 429.75
08.015.0067-A | 425.66
08.015.0068-0 | 413.62
08.015.0068-A | 410.81
08.015.0083-0 | 73.06
08.015.0083-A | 72.72
08.015.0084-0 | 83.97
08.015.0084-A | 83.64
08.015.0085-0 | 375.05
08.015.0085-A | 371.86
08.015.0086-0 | 16.04
08.015.0086-A | 15.95
08.015.0087-0 | 2.64
08.015.0087-A | 2.58
08.015.0088-0 | 11.31
08.015.0088-A | 11.26
08.015.0090-0 | 45.48
08.015.0090-A | 45.14
08.015.0095-0 | 62.27
08.015.0095-A | 61.88
08.015.0096-0 | 5.96
08.015.0096-A | 5.62
08.015.0097-0 | 8.77
08.015.0097-A | 8.31
08.015.0098-0 | 327.77
08.015.0098-A | 325.32
08.015.0310-0 | 13.31
08.015.0310-A | 12.81
08.015.0315-0 | 13.5
08.015.0315-A | 13
08.015.0320-0 | 62.02
08.015.0320-A | 61.52
08.015.0325-0 | 61.73
08.015.0325-A | 61.23
08.015.0350-0 | 79.09
08.015.0350-A | 76.84
08.015.0360-0 | 3455.66
08.015.0360-A | 3454.49
08.015.0361-0 | 3486.86
08.015.0361-A | 3485.69
08.015.0363-0 | 4250.46
08.015.0363-A | 4249.02
08.015.0400-0 | 405.11
08.015.0400-A | 403.47
08.015.0410-0 | 9360.3
08.015.0410-A | 8644.92
08.016.0001-0 | 938.15
08.016.0001-A | 928.88
08.016.0002-0 | 741.31
08.016.0002-A | 735.98
08.017.0006-0 | 385.34
08.017.0006-A | 382.14
08.017.0010-0 | 367
08.017.0010-A | 364.9
08.017.0020-0 | 257.39
08.017.0020-A | 235.8
08.018.0001-0 | 10.49
08.018.0001-A | 9.77
08.018.0005-0 | 81.81
08.018.0005-A | 81.09
08.018.0010-0 | 82.78
08.018.0010-A | 82.07
08.018.0020-0 | 45.8
08.018.0020-A | 39.99
08.018.0023-0 | 117.12
08.018.0023-A | 111.31
08.018.0050-0 | 20.38
08.018.0050-A | 20.32
08.019.0001-0 | 22.31
08.019.0001-A | 19.46
08.019.0002-0 | 7.43
08.019.0002-A | 6.52
08.019.0003-0 | 38.62
08.019.0003-A | 34
08.019.0004-0 | 46.63
08.019.0004-A | 45.5
08.019.0009-0 | 14.89
08.019.0009-A | 13.36
08.019.0010-0 | 4.53
08.019.0010-A | 4.07
08.020.0008-0 | 86.74
08.020.0008-A | 83.61
08.020.0010-0 | 95.2
08.020.0010-A | 92.03
08.020.0012-0 | 108.38
08.020.0012-A | 105.05
08.020.0018-0 | 116.88
08.020.0018-A | 113.55
08.020.0020-0 | 94.74
08.020.0020-A | 91.61
08.020.0022-0 | 103.49
08.020.0022-A | 100.33
08.020.0024-0 | 119.04
08.020.0024-A | 115.71
08.020.0030-0 | 54.92
08.020.0030-A | 51.95
08.020.0035-0 | 63.44
08.020.0035-A | 59.34
08.020.0040-0 | 46.29
08.020.0040-A | 42.55
08.021.0001-0 | 1.2
08.021.0001-A | 1.15
08.021.0002-0 | 5.06
08.021.0002-A | 4.85
08.021.0003-0 | 2.57
08.021.0003-A | 2.5
08.022.0002-0 | 834.86
08.022.0002-A | 826.67
08.024.0002-0 | 43.14
08.024.0002-A | 37.38
08.026.0001-0 | 8.05
08.026.0001-A | 8.03
08.026.0002-0 | 1.65
08.026.0002-A | 1.64
08.026.0005-0 | 2.67
08.026.0005-A | 2.65
08.026.0010-0 | 1.66
08.026.0010-A | 1.65
08.027.0035-0 | 92.51
08.027.0035-A | 84.63
08.027.0036-0 | 101.76
08.027.0036-A | 93.1
08.027.0037-0 | 94.63
08.027.0037-A | 85.15
08.027.0040-0 | 63.23
08.027.0040-A | 57.83
08.027.0041-0 | 69.56
08.027.0041-A | 63.61
08.027.0042-0 | 64.3
08.027.0042-A | 57.87
08.027.0045-0 | 126.72
08.027.0045-A | 117.06
08.027.0048-0 | 115.11
08.027.0048-A | 106.33
08.027.0051-0 | 115
08.027.0051-A | 105.49
08.027.0054-0 | 126.5
08.027.0054-A | 116.04
08.027.0057-0 | 141.81
08.027.0057-A | 132.15
08.027.0060-0 | 128.92
08.027.0060-A | 120.13
08.027.0063-0 | 128.81
08.027.0063-A | 119.29
08.027.0066-0 | 141.69
08.027.0066-A | 131.22
08.027.0069-0 | 158.05
08.027.0069-A | 148.39
08.027.0072-0 | 143.68
08.027.0072-A | 134.9
08.027.0075-0 | 148.28
08.027.0075-A | 138.14
08.027.0078-0 | 157.93
08.027.0078-A | 147.46
08.027.0079-0 | 99.67
08.027.0079-A | 91.86
08.027.0082-0 | 90.6
08.027.0082-A | 83.51
08.027.0083-0 | 92.86
08.027.0083-A | 85.11
08.027.0085-0 | 84.42
08.027.0085-A | 77.37
08.027.0088-0 | 106.44
08.027.0088-A | 98.63
08.027.0089-0 | 96.76
08.027.0089-A | 89.67
08.027.0090-0 | 99.63
08.027.0090-A | 91.88
08.027.0095-0 | 90.57
08.027.0095-A | 83.53
08.027.0096-0 | 118.01
08.027.0096-A | 110.21
08.027.0098-0 | 107.28
08.027.0098-A | 100.19
08.027.0099-0 | 111.21
08.027.0099-A | 103.46
08.027.0102-0 | 101.1
08.027.0102-A | 94.05
08.028.0010-0 | 212
08.028.0010-A | 198.06
08.028.0015-0 | 27.75
08.028.0015-A | 25.33
08.031.0005-0 | 1274.47
08.031.0005-A | 1233.21
08.031.0006-0 | 1655.6
08.031.0006-A | 1577.5
08.031.0007-0 | 1584.1
08.031.0007-A | 1506.39
08.032.0001-0 | 5.22
08.032.0001-A | 4.99
08.034.0001-0 | 59.31
08.034.0001-A | 56.09
08.034.0002-0 | 182.21
08.034.0002-A | 168.01
08.034.0005-0 | 271.8
08.034.0005-A | 254.6
08.034.0010-0 | 271.8
08.034.0010-A | 254.6
08.034.0020-0 | 677.83
08.034.0020-A | 621.68
08.034.0025-0 | 642.73
08.034.0025-A | 588.19
08.035.0001-0 | 71.44
08.035.0001-A | 71.17
08.035.0005-0 | 109.13
08.035.0005-A | 103.44
08.036.0001-0 | 104.37
08.036.0001-A | 104.1
08.036.0002-0 | 142.06
08.036.0002-A | 136.37
08.037.0070-0 | 16.12
08.037.0070-A | 14.84
08.037.0073-0 | 14.45
08.037.0073-A | 13.24
08.037.0075-0 | 16.78
08.037.0075-A | 15.5
08.037.0077-0 | 12.04
08.037.0077-A | 10.94
08.038.0001-0 | 136.08
08.038.0001-A | 127.5
08.040.0005-0 | 37.25
08.040.0005-A | 35.8
08.040.0010-0 | 31.23
08.040.0010-A | 30.01
08.040.0015-0 | 22.81
08.040.0015-A | 21.91
08.040.0020-0 | 18.66
08.040.0020-A | 17.93
08.040.0025-0 | 18.26
08.040.0025-A | 17.55
08.040.0030-0 | 8.15
08.040.0030-A | 7.83
08.050.0001-0 | 72.05
08.050.0001-A | 70.41
08.050.0004-0 | 70.62
08.050.0004-A | 68.98
09.001.0001-1 | 12.02
09.001.0001-B | 11.13
09.001.0002-0 | 15.39
09.001.0002-A | 14.04
09.001.0003-1 | 11.51
09.001.0003-B | 10.62
09.001.0004-0 | 13.91
09.001.0004-A | 12.76
09.001.0020-0 | 10.82
09.001.0020-A | 10.2
09.001.0025-0 | 15.53
09.001.0025-A | 14.28
09.001.0030-0 | 11.76
09.001.0030-A | 11.01
09.001.0035-0 | 10.31
09.001.0035-A | 9.69
09.001.0040-0 | 5.36
09.001.0040-A | 5.27
09.001.0045-0 | 9.65
09.001.0045-A | 8.77
09.001.0050-0 | 19.61
09.001.0050-A | 18.83
09.001.0055-0 | 11.06
09.001.0055-A | 10.09
09.001.0060-0 | 24.01
09.001.0060-A | 22.17
09.001.0065-0 | 32.96
09.001.0065-A | 31.12
09.001.0070-0 | 5.52
09.001.0070-A | 4.79
09.001.0075-0 | 5.52
09.001.0075-A | 4.79
09.001.0080-0 | 18.36
09.001.0080-A | 17.91
09.001.0100-0 | 87.9
09.001.0100-A | 87.85
09.002.0001-0 | 45.61
09.002.0001-A | 41.88
09.002.0002-0 | 6.72
09.002.0002-A | 5.82
09.002.0003-0 | 6.05
09.002.0003-A | 5.24
09.002.0010-0 | 4.7
09.002.0010-A | 4.08
09.002.0012-0 | 2.15
09.002.0012-A | 1.86
09.002.0015-0 | 2.8
09.002.0015-A | 2.8
09.002.0017-0 | 5.6
09.002.0017-A | 5.6
09.002.0019-0 | 8.4
09.002.0019-A | 8.4
09.002.0021-0 | 11.2
09.002.0021-A | 11.2
09.002.0023-0 | 17.5
09.002.0023-A | 17.5
09.002.0030-0 | 22.26
09.002.0030-A | 21.04
09.002.0032-0 | 6.72
09.002.0032-A | 5.82
09.002.0050-0 | 0.67
09.002.0050-A | 0.58
09.003.0006-0 | 18
09.003.0006-A | 18
09.003.0008-0 | 10
09.003.0008-A | 10
09.003.0009-0 | 15
09.003.0009-A | 15
09.003.0026-0 | 3
09.003.0026-A | 3
09.003.0034-0 | 3
09.003.0034-A | 3
09.003.0066-0 | 280
09.003.0066-A | 280
09.003.0068-0 | 350
09.003.0068-A | 350
09.003.0070-0 | 380
09.003.0070-A | 380
09.003.0074-0 | 4.5
09.003.0074-A | 4.5
09.003.0076-0 | 4.5
09.003.0076-A | 4.5
09.003.0142-0 | 14
09.003.0142-A | 14
09.003.0144-0 | 12
09.003.0144-A | 12
09.003.0154-0 | 24
09.003.0154-A | 24
09.003.0156-0 | 28
09.003.0156-A | 28
09.003.0162-0 | 13.2
09.003.0162-A | 13.2
09.003.0166-0 | 42
09.003.0166-A | 42
09.003.0176-0 | 8
09.003.0176-A | 8
09.003.0178-0 | 17.6
09.003.0178-A | 17.6
09.003.0188-0 | 27.5
09.003.0188-A | 27.5
09.003.0192-0 | 27.5
09.003.0192-A | 27.5
09.003.0194-0 | 27.5
09.003.0194-A | 27.5
09.003.0200-0 | 27.5
09.003.0200-A | 27.5
09.004.0001-0 | 133.65
09.004.0001-A | 126.32
09.004.0002-0 | 315.21
09.004.0002-A | 301.17
09.004.0003-0 | 501.49
09.004.0003-A | 501.49
09.004.0004-0 | 1173.17
09.004.0004-A | 1173.17
09.004.0005-0 | 560.25
09.004.0005-A | 536.17
09.004.0010-0 | 50.29
09.004.0010-A | 47.77
09.004.0011-0 | 100.39
09.004.0011-A | 95.07
09.004.0013-0 | 381.47
09.004.0013-A | 359.58
09.004.0015-0 | 68.25
09.004.0015-A | 60.41
09.004.0017-0 | 102.42
09.004.0017-A | 97.64
09.004.0019-0 | 115.64
09.004.0019-A | 106.41
09.004.0020-0 | 93.92
09.004.0020-A | 87.94
09.004.0023-0 | 6.32
09.004.0023-A | 5.83
09.004.0025-0 | 6.32
09.004.0025-A | 5.83
09.004.0028-0 | 60.13
09.004.0028-A | 58.08
09.004.0050-0 | 203.75
09.004.0050-A | 180.59
09.004.0051-0 | 241.1
09.004.0051-A | 213.64
09.004.0055-0 | 195.04
09.004.0055-A | 173.04
09.004.0056-0 | 219.23
09.004.0056-A | 194.35
09.004.0060-0 | 290.29
09.004.0060-A | 286.71
09.005.0001-0 | 2.15
09.005.0001-A | 1.86
09.005.0002-0 | 1.34
09.005.0002-A | 1.16
09.005.0003-0 | 2.01
09.005.0003-A | 1.74
09.005.0004-0 | 20.04
09.005.0004-A | 19.59
09.005.0005-0 | 29.01
09.005.0005-A | 28.56
09.005.0006-0 | 51.75
09.005.0006-A | 51.3
09.005.0007-0 | 2.69
09.005.0007-A | 2.33
09.005.0008-0 | 5407.67
09.005.0008-A | 4689.27
09.005.0009-0 | 3.36
09.005.0009-A | 2.91
09.005.0011-0 | 128.81
09.005.0011-A | 122.94
09.005.0012-0 | 3022.41
09.005.0012-A | 2810.44
09.005.0020-0 | 21.52
09.005.0020-A | 18.65
09.005.0021-0 | 21.52
09.005.0021-A | 18.65
09.005.0022-0 | 21.52
09.005.0022-A | 18.65
09.005.0023-0 | 21.52
09.005.0023-A | 18.65
09.005.0024-0 | 349.77
09.005.0024-A | 304.2
09.005.0025-0 | 278.2
09.005.0025-A | 241.83
09.005.0026-0 | 302.67
09.005.0026-A | 262.86
09.005.0027-0 | 278.2
09.005.0027-A | 241.83
09.005.0028-0 | 1722.04
09.005.0028-A | 1500.88
09.005.0029-0 | 4.03
09.005.0029-A | 3.49
09.005.0030-0 | 134.51
09.005.0030-A | 116.59
09.005.0032-0 | 76.68
09.005.0032-A | 66.88
09.005.0033-0 | 12.43
09.005.0033-A | 10.79
09.005.0034-0 | 27.98
09.005.0034-A | 24.33
09.005.0035-0 | 4.21
09.005.0035-A | 3.66
09.005.0036-0 | 28.08
09.005.0036-A | 27.06
09.005.0037-0 | 0.77
09.005.0037-A | 0.73
09.005.0038-0 | 0.53
09.005.0038-A | 0.5
09.005.0039-0 | 0.08
09.005.0039-A | 0.08
09.005.0041-0 | 28.09
09.005.0041-A | 27.4
09.005.0052-0 | 190.42
09.005.0052-A | 174.75
09.005.0053-0 | 272.41
09.005.0053-A | 249.98
09.005.0054-0 | 432.83
09.005.0054-A | 395.96
09.005.0059-0 | 0.8
09.005.0059-A | 0.69
09.005.0060-0 | 2.02
09.005.0060-A | 1.75
09.005.0061-0 | 27.22
09.005.0061-A | 23.64
09.005.0100-0 | 2749.66
09.005.0100-A | 2387.87
09.005.0105-0 | 1108.54
09.005.0105-A | 965.4
09.005.0110-0 | 3.36
09.005.0110-A | 2.91
09.005.0115-0 | 68.93
09.005.0115-A | 59.87
09.005.0120-0 | 1102.54
09.005.0120-A | 959.17
09.005.0125-0 | 278.2
09.005.0125-A | 241.83
09.005.0130-0 | 0.26
09.005.0130-A | 0.23
09.005.0135-0 | 1.34
09.005.0135-A | 1.16
09.005.0140-0 | 1.07
09.005.0140-A | 0.93
09.005.0145-0 | 3.36
09.005.0145-A | 2.91
09.005.0150-0 | 0.16
09.005.0150-A | 0.13
09.005.0155-0 | 2.69
09.005.0155-A | 2.33
09.006.0003-0 | 54.82
09.006.0003-A | 53.92
09.006.0006-0 | 794.67
09.006.0006-A | 725.12
09.006.0007-0 | 394.03
09.006.0007-A | 358.19
09.006.0008-0 | 328.26
09.006.0008-A | 299.59
09.006.0009-0 | 53.8
09.006.0009-A | 46.63
09.006.0010-0 | 1528.47
09.006.0010-A | 1458.92
09.006.0015-0 | 1018.05
09.006.0015-A | 948.5
09.006.0020-0 | 257.5
09.006.0020-A | 257.5
09.006.0030-0 | 185.12
09.006.0030-A | 180.46
09.006.0032-0 | 150
09.006.0032-A | 150
09.007.0001-0 | 107.61
09.007.0001-A | 93.27
09.007.0002-0 | 141.24
09.007.0002-A | 122.42
09.007.0003-0 | 163.43
09.007.0003-A | 141.66
09.007.0010-0 | 1.53
09.007.0010-A | 1.35
09.007.0015-0 | 20.17
09.007.0015-A | 17.48
09.007.0030-0 | 10.08
09.007.0030-A | 8.74
09.007.0035-0 | 67.25
09.007.0035-A | 58.29
09.008.0010-0 | 117.77
09.008.0010-A | 113.29
09.009.0001-0 | 15.06
09.009.0001-A | 14.13
09.009.0002-0 | 21.32
09.009.0002-A | 20.06
09.009.0003-0 | 12.34
09.009.0003-A | 11.62
09.009.0004-0 | 89.91
09.009.0004-A | 85.43
09.009.0010-0 | 3022.41
09.009.0010-A | 2810.44
09.010.0001-0 | 43.6
09.010.0001-A | 39.85
09.010.0002-0 | 27.37
09.010.0002-A | 24.8
09.011.0001-0 | 34.3
09.011.0001-A | 32.9
09.012.0001-0 | 310.55
09.012.0001-A | 281.57
09.012.0002-0 | 222.39
09.012.0002-A | 201.44
09.012.0003-0 | 585.93
09.012.0003-A | 537.18
09.012.0004-0 | 1038
09.012.0004-A | 949.96
09.012.0010-0 | 412
09.012.0010-A | 412
09.012.0015-0 | 200.48
09.012.0015-A | 190.61
09.013.0001-0 | 426.68
09.013.0001-A | 406.17
09.013.0002-0 | 1573.92
09.013.0002-A | 1426.85
09.013.0010-0 | 801.44
09.013.0010-A | 711.91
09.013.0015-0 | 984.72
09.013.0015-A | 930.64
09.013.0016-0 | 409.62
09.013.0016-A | 385.92
09.013.0020-0 | 772.55
09.013.0020-A | 753.39
09.013.0030-0 | 152.56
09.013.0030-A | 144.18
09.013.0035-0 | 68.6
09.013.0035-A | 62.17
09.013.0040-0 | 98.5
09.013.0040-A | 86
09.014.0015-0 | 1460.96
09.014.0015-A | 1362.09
09.015.0003-0 | 196.84
09.015.0003-A | 188.38
09.015.0005-0 | 159.42
09.015.0005-A | 149.6
09.015.0006-0 | 212.79
09.015.0006-A | 196.77
09.015.0007-0 | 224.22
09.015.0007-A | 211.83
09.015.0008-0 | 195.75
09.015.0008-A | 185.74
09.015.0010-0 | 164.73
09.015.0010-A | 156.24
09.015.0015-0 | 145.68
09.015.0015-A | 142.29
09.015.0020-0 | 258.83
09.015.0020-A | 244.37
09.015.0025-0 | 161.43
09.015.0025-A | 150.79
09.015.0030-0 | 170.19
09.015.0030-A | 160.19
09.015.0032-0 | 151.21
09.015.0032-A | 141.82
09.015.0034-0 | 138.12
09.015.0034-A | 129.44
09.015.0036-0 | 128.06
09.015.0036-A | 120.58
09.015.0040-0 | 214.04
09.015.0040-A | 205.09
09.015.0042-0 | 207.51
09.015.0042-A | 199.15
09.015.0044-0 | 233.97
09.015.0044-A | 225.43
09.015.0046-0 | 244.11
09.015.0046-A | 236.4
09.015.0048-0 | 211.26
09.015.0048-A | 205.03
09.015.0050-0 | 211.71
09.015.0050-A | 203.57
09.015.0052-0 | 232.97
09.015.0052-A | 224.83
09.015.0056-0 | 252.01
09.015.0056-A | 243.82
09.015.0058-0 | 245.55
09.015.0058-A | 237.4
09.015.0060-0 | 276.68
09.015.0060-A | 268.22
09.015.0062-0 | 314.67
09.015.0062-A | 305.38
09.015.0064-0 | 159.42
09.015.0064-A | 149.6
09.015.0066-0 | 232.12
09.015.0066-A | 226.82
09.015.0068-0 | 201.89
09.015.0068-A | 188.99
09.015.0070-0 | 197.16
09.015.0070-A | 184.26
09.015.0072-0 | 268.26
09.015.0072-A | 253.74
09.015.0074-0 | 96.78
09.015.0074-A | 93.95
09.015.0078-0 | 111.58
09.015.0078-A | 108.75
09.015.0080-0 | 128.71
09.015.0080-A | 125.31
09.015.0300-0 | 507.81
09.015.0300-A | 474.48
09.015.0302-0 | 1563.26
09.015.0302-A | 1529.91
09.015.0304-0 | 1243.61
09.015.0304-A | 1207.89
09.015.0306-0 | 1638.31
09.015.0306-A | 1614.04
09.015.0308-0 | 1091.58
09.015.0308-A | 1069.61
09.015.0310-0 | 8625.74
09.015.0310-A | 8119.36
09.015.0312-0 | 2475.64
09.015.0312-A | 2313.38
09.015.0314-0 | 2750.88
09.015.0314-A | 2587.94
09.015.0316-0 | 394.16
09.015.0316-A | 364.4
09.015.0318-0 | 848.64
09.015.0318-A | 798.61
09.015.0320-0 | 1180.43
09.015.0320-A | 1161.27
09.015.0322-0 | 2388.04
09.015.0322-A | 2227.79
09.015.0324-0 | 3040.42
09.015.0324-A | 2878.18
09.015.0326-0 | 871.24
09.015.0326-A | 834.76
09.015.0328-0 | 1913.95
09.015.0328-A | 1750.82
09.015.0330-0 | 2377.44
09.015.0330-A | 2207.97
09.015.0332-0 | 5849.7
09.015.0332-A | 5562.15
09.015.0334-0 | 489.59
09.015.0334-A | 464.45
09.015.0336-0 | 575.25
09.015.0336-A | 532.82
09.015.0338-0 | 589.34
09.015.0338-A | 554.7
09.015.0340-0 | 716.29
09.015.0340-A | 674.95
09.015.0342-0 | 906.49
09.015.0342-A | 845.48
09.026.0010-0 | 975
09.026.0010-A | 975
09.026.0015-0 | 302.17
09.026.0015-A | 302.17
09.026.0017-0 | 245.27
09.026.0017-A | 245.27
09.026.0020-0 | 56.22
09.026.0020-A | 56.22
09.026.0025-0 | 119.28
09.026.0025-A | 118.9
09.026.0030-0 | 32.86
09.026.0030-A | 32.86
09.026.0035-0 | 34.4
09.026.0035-A | 34.4
09.026.0040-0 | 79.16
09.026.0040-A | 79.16
09.026.0045-0 | 46.99
09.026.0045-A | 44.72
10.001.0004-1 | 129.86
10.001.0004-B | 124.8
10.001.0010-0 | 448.24
10.001.0010-A | 406.18
10.001.0015-0 | 550.48
10.001.0015-A | 496.33
10.002.0003-0 | 435.55
10.002.0003-A | 431
10.002.0010-0 | 101.88
10.002.0010-A | 99.2
10.002.0015-0 | 260.76
10.002.0015-A | 253.09
10.002.0020-0 | 374.24
10.002.0020-A | 363.47
10.002.0025-0 | 130.19
10.002.0025-A | 126.72
10.002.0030-0 | 314.53
10.002.0030-A | 305.84
10.002.0035-0 | 449.45
10.002.0035-A | 437.52
10.002.0040-0 | 151.97
10.002.0040-A | 147.87
10.002.0045-0 | 347.93
10.002.0045-A | 338.84
10.002.0050-0 | 500.33
10.002.0050-A | 487.72
10.002.0055-0 | 183.34
10.002.0055-A | 178.44
10.002.0060-0 | 407.64
10.002.0060-A | 397.52
10.002.0065-0 | 582.76
10.002.0065-A | 569.01
10.002.0070-0 | 204.76
10.002.0070-A | 199.25
10.002.0075-0 | 446.73
10.002.0075-A | 435.81
10.002.0080-0 | 634.24
10.002.0080-A | 619.81
10.002.0085-0 | 232.42
10.002.0085-A | 226.27
10.002.0090-0 | 492.59
10.002.0090-A | 481.24
10.002.0095-0 | 713.77
10.002.0095-A | 697.76
10.003.0005-1 | 27.67
10.003.0005-B | 26.52
10.003.0006-0 | 19.88
10.003.0006-A | 17.32
10.003.0010-0 | 39.73
10.003.0010-A | 38.08
10.003.0011-0 | 20.86
10.003.0011-A | 18.17
10.003.0015-0 | 58
10.003.0015-A | 55.57
10.003.0016-0 | 21.84
10.003.0016-A | 19.02
10.003.0020-0 | 72.15
10.003.0020-A | 69.07
10.003.0021-0 | 23.88
10.003.0021-A | 20.84
10.003.0025-0 | 112.6
10.003.0025-A | 107.85
10.003.0026-0 | 30.6
10.003.0026-A | 26.72
10.003.0030-0 | 138.24
10.003.0030-A | 132.17
10.003.0031-0 | 40.17
10.003.0031-A | 35.18
10.003.0035-0 | 179.5
10.003.0035-A | 171.67
10.003.0036-0 | 41.15
10.003.0036-A | 36.03
10.003.0040-0 | 231.44
10.003.0040-A | 221.5
10.003.0041-0 | 42.62
10.003.0041-A | 37.3
10.003.0045-0 | 248.17
10.003.0045-A | 237.49
10.003.0046-0 | 53.57
10.003.0046-A | 47
10.003.0050-0 | 271.36
10.003.0050-A | 259.68
10.003.0051-0 | 80.13
10.003.0051-A | 70.31
10.003.0055-0 | 271.29
10.003.0055-A | 259.53
10.003.0056-0 | 140.71
10.003.0056-A | 123.47
10.003.0080-0 | 318.68
10.003.0080-A | 306.1
10.003.0082-0 | 371.38
10.003.0082-A | 357.96
10.003.0084-0 | 523.31
10.003.0084-A | 504.91
10.004.0130-0 | 48.25
10.004.0130-A | 48.25
10.004.0135-0 | 62.56
10.004.0135-A | 62.56
10.004.0140-0 | 73.88
10.004.0140-A | 73.88
10.004.0145-0 | 91.37
10.004.0145-A | 91.37
10.004.0149-0 | 111.17
10.004.0149-A | 111.17
10.004.0165-0 | 148.01
10.004.0165-A | 148.01
10.004.0170-0 | 173.49
10.004.0170-A | 173.49
10.004.0175-0 | 296.84
10.004.0175-A | 296.84
10.004.0180-0 | 104.49
10.004.0180-A | 104.49
10.004.0181-0 | 141.65
10.004.0181-A | 141.65
10.004.0182-0 | 180.36
10.004.0182-A | 180.36
10.004.0183-0 | 218.74
10.004.0183-A | 218.74
10.004.0184-0 | 305.6
10.004.0184-A | 305.6
10.004.0185-0 | 433.72
10.004.0185-A | 433.72
10.004.0186-0 | 472.54
10.004.0186-A | 472.54
10.004.0187-0 | 621.19
10.004.0187-A | 621.19
10.004.0200-0 | 55.46
10.004.0200-A | 55.46
10.004.0205-0 | 57.68
10.004.0205-A | 57.68
10.004.0210-0 | 64.33
10.004.0210-A | 64.33
10.004.0215-0 | 64.33
10.004.0215-A | 64.33
10.004.0220-0 | 72.1
10.004.0220-A | 72.1
10.004.0225-0 | 85.41
10.004.0225-A | 85.41
10.004.0230-0 | 148.04
10.004.0230-A | 148.04
10.004.0235-0 | 154.41
10.004.0235-A | 154.41
10.004.0260-0 | 57.65
10.004.0260-A | 57.65
10.004.0265-0 | 66.85
10.004.0265-A | 66.85
10.004.0270-0 | 79.07
10.004.0270-A | 79.07
10.004.0275-0 | 95.81
10.004.0275-A | 95.81
10.004.0280-0 | 115.06
10.004.0280-A | 115.06
10.004.0285-0 | 151.88
10.004.0285-A | 151.88
10.004.0290-0 | 173.4
10.004.0290-A | 173.4
10.004.0295-0 | 191.4
10.004.0295-A | 191.4
10.005.0002-0 | 250.71
10.005.0002-A | 243.08
10.005.0003-1 | 270.78
10.005.0003-B | 262.84
10.005.0004-0 | 330.88
10.005.0004-A | 322.29
10.005.0005-0 | 392.99
10.005.0005-A | 383.85
10.005.0006-0 | 445.7
10.005.0006-A | 435.03
10.005.0022-0 | 255.56
10.005.0022-A | 247.31
10.005.0023-1 | 275.21
10.005.0023-B | 266.68
10.005.0024-0 | 335.65
10.005.0024-A | 326.43
10.005.0025-0 | 398.11
10.005.0025-A | 388.28
10.005.0026-0 | 445.22
10.005.0026-A | 434.4
10.005.0030-0 | 149.59
10.005.0030-A | 145.79
10.005.0031-0 | 160.75
10.005.0031-A | 156.77
10.005.0032-0 | 204.56
10.005.0032-A | 200.26
10.005.0033-0 | 243.22
10.005.0033-A | 238.65
10.005.0034-0 | 255.86
10.005.0034-A | 250.84
10.005.0050-1 | 250.71
10.005.0050-B | 243.08
10.005.0052-0 | 284.08
10.005.0052-A | 275.43
10.005.0055-0 | 349.48
10.005.0055-A | 338.84
10.005.0057-0 | 421.26
10.005.0057-A | 408.44
10.005.0060-0 | 502.34
10.005.0060-A | 487.05
10.008.0001-1 | 211.25
10.008.0001-B | 183.04
10.008.0002-1 | 325.11
10.008.0002-B | 281.69
10.008.0003-1 | 243.56
10.008.0003-B | 211.04
10.008.0004-1 | 372.67
10.008.0004-B | 322.91
10.008.0005-1 | 277.11
10.008.0005-B | 240.11
10.008.0006-1 | 424.34
10.008.0006-B | 367.68
10.008.0007-1 | 351.26
10.008.0007-B | 304.36
10.008.0008-1 | 537.13
10.008.0008-B | 465.4
10.008.0009-1 | 433.28
10.008.0009-B | 375.42
10.008.0010-1 | 662.82
10.008.0010-B | 574.31
10.008.0020-0 | 295.75
10.008.0020-A | 256.26
10.008.0021-0 | 591.7
10.008.0021-A | 512.69
10.008.0022-0 | 340.99
10.008.0022-A | 295.45
10.008.0023-0 | 678.27
10.008.0023-A | 587.69
10.008.0024-0 | 387.96
10.008.0024-A | 336.16
10.008.0025-0 | 772.3
10.008.0025-A | 669.17
10.008.0026-0 | 491.77
10.008.0026-A | 426.1
10.008.0027-0 | 977.58
10.008.0027-A | 847.04
10.008.0028-0 | 606.59
10.008.0028-A | 525.59
10.008.0029-0 | 1206.34
10.008.0029-A | 1045.25
10.008.0040-0 | 327.44
10.008.0040-A | 283.72
10.008.0041-0 | 655.1
10.008.0041-A | 567.62
10.008.0042-0 | 377.52
10.008.0042-A | 327.11
10.008.0043-0 | 750.94
10.008.0043-A | 650.66
10.008.0044-0 | 429.53
10.008.0044-A | 372.17
10.008.0045-0 | 855.05
10.008.0045-A | 740.87
10.008.0046-0 | 544.46
10.008.0046-A | 471.75
10.008.0047-0 | 1082.32
10.008.0047-A | 937.8
10.008.0048-0 | 671.59
10.008.0048-A | 581.9
10.008.0049-0 | 1335.6
10.008.0049-A | 1157.25
10.008.0050-1 | 138.47
10.008.0050-B | 119.98
10.008.0051-1 | 268.48
10.008.0051-B | 232.63
10.008.0060-0 | 193.86
10.008.0060-A | 167.97
10.008.0061-0 | 488.63
10.008.0061-A | 423.38
10.008.0070-0 | 214.63
10.008.0070-A | 185.97
10.008.0071-0 | 540.99
10.008.0071-A | 468.75
10.010.0001-1 | 254.8
10.010.0001-B | 242.73
10.010.0002-0 | 244.94
10.010.0002-A | 233.71
10.010.0003-1 | 276.56
10.010.0003-B | 263.52
10.010.0004-1 | 545.22
10.010.0004-B | 515.92
10.010.0005-1 | 621.03
10.010.0005-B | 587.53
10.010.0008-0 | 290.38
10.010.0008-A | 274.26
10.010.0009-0 | 424.67
10.010.0009-A | 404.18
10.010.0010-0 | 727.14
10.010.0010-A | 687.7
10.010.0012-0 | 1403.02
10.010.0012-A | 1318.3
10.010.0020-0 | 177.37
10.010.0020-A | 168.96
10.010.0025-0 | 322.63
10.010.0025-A | 307.84
10.010.0030-0 | 411.66
10.010.0030-A | 389.94
10.010.0035-0 | 181.61
10.010.0035-A | 172.63
10.010.0040-0 | 330.26
10.010.0040-A | 314.45
10.010.0045-0 | 422.68
10.010.0045-A | 399.49
10.010.0050-0 | 188.39
10.010.0050-A | 178.51
10.010.0055-0 | 334.07
10.010.0055-A | 317.76
10.010.0060-0 | 429.04
10.010.0060-A | 405
10.010.0065-0 | 275.2
10.010.0065-A | 259.42
10.010.0070-0 | 497.01
10.010.0070-A | 469.35
10.010.0075-0 | 637.55
10.010.0075-A | 598.2
10.010.0080-0 | 286.65
10.010.0080-A | 269.34
10.010.0085-0 | 510.57
10.010.0085-A | 481.1
10.010.0090-0 | 657.05
10.010.0090-A | 615.1
10.010.0095-0 | 295.13
10.010.0095-A | 276.69
10.010.0100-0 | 527.53
10.010.0100-A | 495.8
10.010.0105-0 | 693.51
10.010.0105-A | 646.7
10.011.0006-1 | 122.57
10.011.0006-B | 115.81
10.011.0007-0 | 165.47
10.011.0007-A | 156.35
10.011.0008-0 | 196.12
10.011.0008-A | 185.3
10.011.0009-1 | 208.37
10.011.0009-B | 196.89
10.011.0010-0 | 281.31
10.011.0010-A | 265.8
10.011.0011-0 | 333.4
10.011.0011-A | 315.02
10.011.0020-0 | 17.52
10.011.0020-A | 16.56
10.012.0001-0 | 141.27
10.012.0001-A | 122.42
10.012.0005-0 | 183.65
10.012.0005-A | 159.15
10.012.0010-0 | 324.93
10.012.0010-A | 281.57
10.012.0015-0 | 381.44
10.012.0015-A | 330.54
10.012.0050-0 | 351.7
10.012.0050-A | 335.45
10.012.0055-1 | 527.56
10.012.0055-B | 503.18
10.012.0060-0 | 609.62
10.012.0060-A | 581.45
10.012.0065-0 | 703.41
10.012.0065-A | 670.9
10.012.0070-0 | 879.26
10.012.0070-A | 838.63
10.012.0080-0 | 1090.29
10.012.0080-A | 1039.9
10.012.0100-0 | 148.41
10.012.0100-A | 129.42
10.012.0101-0 | 233.64
10.012.0101-A | 203.6
10.012.0105-0 | 254.21
10.012.0105-A | 221.77
10.012.0107-0 | 296.33
10.012.0107-A | 258.53
10.012.0110-0 | 317.52
10.012.0110-A | 277.19
10.012.0112-0 | 342.55
10.012.0112-A | 299.38
10.012.0115-0 | 177.9
10.012.0115-A | 155.21
10.012.0120-0 | 262.25
10.012.0120-A | 228.89
10.012.0150-0 | 149.41
10.012.0150-A | 130.39
10.012.0155-0 | 223.47
10.012.0155-A | 194.84
10.012.0160-0 | 310.48
10.012.0160-A | 275.93
10.013.0002-0 | 35.44
10.013.0002-A | 33.02
10.013.0005-0 | 31.67
10.013.0005-A | 29.14
10.014.0001-0 | 9.77
10.014.0001-A | 9.77
10.014.0005-0 | 10.01
10.014.0005-A | 10.01
10.014.0010-0 | 24.95
10.014.0010-A | 24.73
10.014.0015-0 | 23.31
10.014.0015-A | 23.24
10.014.0020-0 | 6.26
10.014.0020-A | 6.26
10.014.0021-0 | 11.79
10.014.0021-A | 11.79
10.014.0022-0 | 6.42
10.014.0022-A | 6.42
10.015.0001-0 | 2.7
10.015.0001-A | 2.7
10.015.0005-0 | 8.87
10.015.0005-A | 8.67
10.015.0010-0 | 12.47
10.015.0010-A | 12.22
10.015.0015-0 | 16.21
10.015.0015-A | 15.91
10.016.0001-0 | 262.04
10.016.0001-A | 246.72
10.017.0002-0 | 69.48
10.017.0002-A | 64.8
10.017.0005-0 | 71.49
10.017.0005-A | 66.65
10.017.0008-1 | 106.88
10.017.0008-B | 100.04
10.017.0013-0 | 75.15
10.017.0013-A | 69.59
10.017.0016-0 | 93.32
10.017.0016-A | 87.5
10.017.0021-0 | 108.65
10.017.0021-A | 101.84
10.028.0005-0 | 61.35
10.028.0005-A | 57.48
10.028.0010-0 | 83.26
10.028.0010-A | 78.18
10.028.0015-0 | 105.49
10.028.0015-A | 98.96
10.028.0025-0 | 81.08
10.028.0025-A | 76.08
10.028.0030-0 | 105.37
10.028.0030-A | 99.54
10.028.0035-0 | 139.61
10.028.0035-A | 132.38
10.028.0040-0 | 176.24
10.028.0040-A | 171.32
10.028.0045-0 | 293.07
10.028.0045-A | 285.79
10.028.0050-0 | 413.09
10.028.0050-A | 404.15
10.060.0004-0 | 133.93
10.060.0004-A | 122.78
10.065.0001-0 | 913.87
10.065.0001-A | 851.85
10.065.0002-0 | 1114.7
10.065.0002-A | 1039.17
10.065.0003-0 | 1827.74
10.065.0003-A | 1703.71
10.065.0004-0 | 2466.12
10.065.0004-A | 2298.69
10.070.0001-0 | 14.03
10.070.0001-A | 13.56
10.080.0001-0 | 85.23
10.080.0001-A | 73.85
11.001.0001-1 | 249.08
11.001.0001-B | 249.08
11.001.0005-1 | 267.11
11.001.0005-B | 267.11
11.001.0006-1 | 286.91
11.001.0006-B | 286.91
11.001.0007-1 | 303.12
11.001.0007-B | 303.12
11.001.0008-1 | 326.99
11.001.0008-B | 326.99
11.001.0010-0 | 333.97
11.001.0010-A | 333.97
11.001.0013-1 | 336.74
11.001.0013-B | 336.74
11.001.0015-1 | 306.31
11.001.0015-B | 306.31
11.001.0018-0 | 762.12
11.001.0018-A | 762.12
11.001.0019-0 | 306.81
11.001.0019-A | 306.81
11.001.0020-1 | 212.89
11.001.0020-B | 212.89
11.001.0030-0 | 334.58
11.001.0030-A | 334.58
11.001.0032-1 | 427.89
11.001.0032-B | 427.89
11.001.0036-1 | 346.68
11.001.0036-B | 346.68
11.001.0038-1 | 374.77
11.001.0038-B | 374.77
11.001.0040-1 | 399.61
11.001.0040-B | 399.61
11.002.0010-0 | 136.37
11.002.0010-A | 118.16
11.002.0011-1 | 50.01
11.002.0011-B | 44.78
11.002.0012-1 | 63.36
11.002.0012-B | 55.62
11.002.0013-1 | 82.37
11.002.0013-B | 72.12
11.002.0014-1 | 98.78
11.002.0014-B | 86.65
11.002.0015-1 | 113.6
11.002.0015-B | 99.94
11.002.0017-1 | 42.54
11.002.0017-B | 39.41
11.002.0018-0 | 50.58
11.002.0018-A | 46.19
11.002.0021-1 | 96.96
11.002.0021-B | 84.46
11.002.0022-1 | 101.25
11.002.0022-B | 88.28
11.002.0023-1 | 122.67
11.002.0023-B | 107.28
11.002.0024-1 | 135.52
11.002.0024-B | 118.51
11.002.0025-1 | 179.98
11.002.0025-B | 156.89
11.002.0027-1 | 85.05
11.002.0027-B | 74.11
11.002.0028-1 | 98.81
11.002.0028-B | 86.03
11.002.0029-1 | 110.8
11.002.0029-B | 96.98
11.002.0030-1 | 123.48
11.002.0030-B | 108.06
11.002.0031-1 | 162.88
11.002.0031-B | 142.07
11.002.0033-1 | 74.13
11.002.0033-B | 64.34
11.002.0034-1 | 74.59
11.002.0034-B | 64.73
11.002.0035-1 | 75.28
11.002.0035-B | 65.31
11.002.0036-1 | 78.07
11.002.0036-B | 67.72
11.002.0037-1 | 90.1
11.002.0037-B | 78.13
11.002.0039-1 | 7.01
11.002.0039-B | 6.07
11.002.0040-1 | 4.32
11.002.0040-B | 3.85
11.002.0041-0 | 85.16
11.002.0041-A | 73.91
11.002.0042-0 | 85.66
11.002.0042-A | 74.34
11.002.0043-1 | 86.58
11.002.0043-B | 75.11
11.002.0044-0 | 89.68
11.002.0044-A | 77.78
11.002.0045-0 | 103.53
11.002.0045-A | 89.77
11.002.0060-0 | 147.06
11.002.0060-A | 128.92
11.003.0001-1 | 454.13
11.003.0001-B | 428.5
11.003.0002-0 | 472.16
11.003.0002-A | 446.52
11.003.0003-1 | 491.96
11.003.0003-B | 466.33
11.003.0005-1 | 508.16
11.003.0005-B | 482.53
11.003.0006-0 | 532.04
11.003.0006-A | 506.41
11.003.0007-0 | 539.02
11.003.0007-A | 513.39
11.003.0008-0 | 541.79
11.003.0008-A | 516.15
11.003.0010-0 | 502.96
11.003.0010-A | 477.32
11.003.0014-1 | 398.5
11.003.0014-B | 376.39
11.003.0015-0 | 345.89
11.003.0015-A | 323.77
11.003.0020-0 | 389.75
11.003.0020-A | 367.27
11.003.0050-0 | 47.16
11.003.0050-A | 42.83
11.003.0052-0 | 48.25
11.003.0052-A | 43.91
11.003.0054-0 | 49.14
11.003.0054-A | 44.81
11.003.0056-0 | 50.45
11.003.0056-A | 46.12
11.003.0060-0 | 53.84
11.003.0060-A | 49.5
11.003.0062-0 | 55.42
11.003.0062-A | 51.09
11.003.0064-0 | 56.72
11.003.0064-A | 52.38
11.003.0066-0 | 58.63
11.003.0066-A | 54.29
11.003.0070-0 | 61.85
11.003.0070-A | 57.52
11.003.0072-0 | 64.03
11.003.0072-A | 59.7
11.003.0074-0 | 65.81
11.003.0074-A | 61.48
11.003.0076-0 | 68.44
11.003.0076-A | 64.1
11.004.0001-1 | 31.91
11.004.0001-B | 28.51
11.004.0002-0 | 251.7
11.004.0002-A | 223.4
11.004.0003-0 | 307.95
11.004.0003-A | 279.65
11.004.0020-1 | 57.35
11.004.0020-B | 51.32
11.004.0021-1 | 62.21
11.004.0021-B | 56.18
11.004.0022-1 | 68.64
11.004.0022-B | 62.61
11.004.0023-1 | 77.1
11.004.0023-B | 71.07
11.004.0024-1 | 103.07
11.004.0024-B | 92.98
11.004.0025-1 | 95.19
11.004.0025-B | 85.1
11.004.0026-0 | 60.58
11.004.0026-A | 54.83
11.004.0027-0 | 140.89
11.004.0027-A | 132.08
11.004.0028-0 | 116.07
11.004.0028-A | 105.95
11.004.0029-0 | 29.44
11.004.0029-A | 26.71
11.004.0030-1 | 47.71
11.004.0030-B | 44.08
11.004.0035-1 | 9.79
11.004.0035-B | 8.87
11.004.0036-0 | 12.26
11.004.0036-A | 11.26
11.004.0037-0 | 14.17
11.004.0037-A | 13.01
11.004.0038-1 | 18.88
11.004.0038-B | 17.34
11.004.0053-1 | 75.31
11.004.0053-B | 68.59
11.004.0055-0 | 1839.2
11.004.0055-A | 1785.02
11.004.0060-0 | 128.42
11.004.0060-A | 119.61
11.004.0061-0 | 12.81
11.004.0061-A | 12
11.004.0063-0 | 12.05
11.004.0063-A | 11.24
11.004.0065-0 | 30.3
11.004.0065-A | 27.6
11.004.0066-0 | 27.44
11.004.0066-A | 24.73
11.004.0069-1 | 40.28
11.004.0069-B | 36.49
11.004.0070-1 | 37.04
11.004.0070-B | 33.24
11.004.0072-1 | 62.55
11.004.0072-B | 56.59
11.004.0073-1 | 57.71
11.004.0073-B | 51.75
11.004.0075-0 | 72.34
11.004.0075-A | 65.29
11.004.0076-1 | 66.78
11.004.0076-B | 59.74
11.004.0080-0 | 3.46
11.004.0080-A | 3.12
11.004.0100-0 | 77.96
11.004.0100-A | 74.61
11.004.0200-0 | 723.63
11.004.0200-A | 674.86
11.005.0001-1 | 79.55
11.005.0001-B | 70.65
11.005.0002-1 | 104.42
11.005.0002-B | 95.52
11.005.0005-1 | 168.33
11.005.0005-B | 156.07
11.005.0006-1 | 138.49
11.005.0006-B | 125.42
11.005.0010-0 | 62.36
11.005.0010-A | 55.52
11.005.0012-0 | 73.77
11.005.0012-A | 66.93
11.005.0015-0 | 96.51
11.005.0015-A | 87.61
11.005.0020-0 | 38.49
11.005.0020-A | 35.78
11.005.0050-0 | 259.17
11.005.0050-A | 233.88
11.005.0055-0 | 215.9
11.005.0055-A | 192.51
11.008.0001-1 | 7.34
11.008.0001-B | 7.34
11.008.0003-0 | 7.34
11.008.0003-A | 7.34
11.008.0004-1 | 7.59
11.008.0004-B | 7.59
11.009.0011-0 | 6.91
11.009.0011-A | 6.91
11.009.0012-0 | 6.87
11.009.0012-A | 6.87
11.009.0013-0 | 7.26
11.009.0013-A | 7.26
11.009.0014-1 | 6.89
11.009.0014-B | 6.89
11.009.0015-1 | 5.85
11.009.0015-B | 5.85
11.009.0050-1 | 12.21
11.009.0050-B | 11.56
11.009.0052-1 | 11.4
11.009.0052-B | 10.86
11.009.0054-1 | 10.84
11.009.0054-B | 10.41
11.009.0060-1 | 11.37
11.009.0060-B | 10.78
11.009.0062-1 | 10.92
11.009.0062-B | 10.38
11.009.0070-1 | 12.13
11.009.0070-B | 11.48
11.009.0072-1 | 11.16
11.009.0072-B | 10.59
11.009.0074-1 | 9.5
11.009.0074-B | 9.01
11.009.0100-1 | 12.83
11.009.0100-B | 12.17
11.009.0102-1 | 12.23
11.009.0102-B | 11.64
11.009.0104-1 | 11.87
11.009.0104-B | 11.36
11.009.0110-1 | 12.4
11.009.0110-B | 11.74
11.009.0112-1 | 11.75
11.009.0112-B | 11.16
11.009.0120-1 | 12.75
11.009.0120-B | 12.08
11.009.0122-1 | 11.78
11.009.0122-B | 11.19
11.009.0124-1 | 10.12
11.009.0124-B | 9.62
11.010.0008-0 | 15.04
11.010.0008-A | 15.04
11.010.0028-0 | 26.64
11.010.0028-A | 26.64
11.010.0029-0 | 22.77
11.010.0029-A | 22.77
11.010.0030-0 | 22.53
11.010.0030-A | 22.53
11.010.0031-0 | 21.89
11.010.0031-A | 21.89
11.010.0032-0 | 21.47
11.010.0032-A | 21.47
11.010.0033-0 | 20.95
11.010.0033-A | 20.95
11.010.0034-0 | 19.35
11.010.0034-A | 19.35
11.010.0035-0 | 18.16
11.010.0035-A | 18.16
11.010.0036-0 | 18.05
11.010.0036-A | 18.05
11.010.0037-0 | 17.55
11.010.0037-A | 17.55
11.010.0038-0 | 17.25
11.010.0038-A | 17.25
11.010.0039-0 | 16.99
11.010.0039-A | 16.99
11.010.0060-0 | 15.99
11.010.0060-A | 15.99
11.010.0081-0 | 26.86
11.010.0081-A | 26.86
11.010.0082-0 | 24.1
11.010.0082-A | 24.1
11.010.0083-0 | 22.72
11.010.0083-A | 22.72
11.010.0084-0 | 21.5
11.010.0084-A | 21.5
11.010.0085-0 | 21.86
11.010.0085-A | 21.86
11.010.0086-0 | 21.08
11.010.0086-A | 21.08
11.010.0087-0 | 19.28
11.010.0087-A | 19.28
11.010.0088-0 | 18.35
11.010.0088-A | 18.35
11.010.0089-0 | 18
11.010.0089-A | 18
11.010.0090-0 | 18.15
11.010.0090-A | 18.15
11.010.0091-0 | 17.89
11.010.0091-A | 17.89
11.010.0092-0 | 17.56
11.010.0092-A | 17.56
11.011.0010-0 | 3.4
11.011.0010-A | 3.16
11.011.0011-0 | 3.56
11.011.0011-A | 3.3
11.011.0012-0 | 3.76
11.011.0012-A | 3.47
11.011.0013-0 | 3.92
11.011.0013-A | 3.6
11.011.0014-0 | 4.01
11.011.0014-A | 3.68
11.011.0015-0 | 4.1
11.011.0015-A | 3.76
11.011.0016-0 | 4.16
11.011.0016-A | 3.81
11.011.0017-1 | 4.59
11.011.0017-B | 4.21
11.011.0018-0 | 4.9
11.011.0018-A | 4.47
11.011.0019-0 | 5.06
11.011.0019-A | 4.6
11.011.0020-0 | 5.37
11.011.0020-A | 4.86
11.011.0021-0 | 5.5
11.011.0021-A | 4.97
11.011.0022-0 | 5.85
11.011.0022-A | 5.27
11.011.0023-1 | 4.87
11.011.0023-B | 4.22
11.011.0024-1 | 4.05
11.011.0024-B | 3.51
11.011.0025-1 | 3.24
11.011.0025-B | 2.81
11.011.0027-0 | 4.46
11.011.0027-A | 3.86
11.011.0028-0 | 4.05
11.011.0028-A | 3.51
11.011.0029-0 | 4.87
11.011.0029-A | 4.22
11.011.0030-1 | 4.26
11.011.0030-B | 3.69
11.011.0031-1 | 3.65
11.011.0031-B | 3.16
11.011.0035-0 | 5.49
11.011.0035-A | 4.82
11.011.0036-0 | 4.88
11.011.0036-A | 4.29
11.011.0037-0 | 4.27
11.011.0037-A | 3.77
11.011.0040-0 | 2.02
11.011.0040-A | 1.75
11.012.0015-0 | 353.49
11.012.0015-A | 347.18
11.012.0016-0 | 526.79
11.012.0016-A | 513.95
11.012.0017-0 | 582.73
11.012.0017-A | 563.58
11.012.0018-0 | 788.17
11.012.0018-A | 762.96
11.012.0019-0 | 923.87
11.012.0019-A | 897.49
11.012.0020-0 | 949.87
11.012.0020-A | 922.48
11.012.0021-0 | 991.24
11.012.0021-A | 962.95
11.012.0025-1 | 1319.28
11.012.0025-B | 1288.02
11.012.0030-0 | 2403.19
11.012.0030-A | 2366.04
11.012.0035-0 | 3284.25
11.012.0035-A | 3243.05
11.012.0040-0 | 4553.84
11.012.0040-A | 4509.58
11.012.0045-0 | 5520.63
11.012.0045-A | 5473.63
11.012.0050-0 | 8109.69
11.012.0050-A | 8056.52
11.012.0060-0 | 368.49
11.012.0060-A | 362.18
11.012.0061-0 | 536.79
11.012.0061-A | 523.95
11.012.0062-0 | 592.73
11.012.0062-A | 573.58
11.012.0063-0 | 838.17
11.012.0063-A | 812.96
11.012.0064-0 | 1080.47
11.012.0064-A | 1054.09
11.012.0065-0 | 1103.07
11.012.0065-A | 1075.68
11.012.0066-0 | 1135.94
11.012.0066-A | 1107.65
11.012.0070-0 | 1788.38
11.012.0070-A | 1757.12
11.012.0075-0 | 3194.39
11.012.0075-A | 3157.24
11.012.0080-0 | 3914.05
11.012.0080-A | 3872.85
11.012.0085-0 | 5795.01
11.012.0085-A | 5750.75
11.012.0090-0 | 6453.33
11.012.0090-A | 6406.33
11.012.0095-0 | 7610.19
11.012.0095-A | 7557.02
11.013.0003-1 | 1997.07
11.013.0003-B | 1850.24
11.013.0005-0 | 296.22
11.013.0005-A | 274.55
11.013.0006-0 | 27.56
11.013.0006-A | 25.19
11.013.0009-0 | 40.26
11.013.0009-A | 37.68
11.013.0014-0 | 2283.99
11.013.0014-A | 2137.87
11.013.0015-0 | 2303.99
11.013.0015-A | 2157.87
11.013.0016-0 | 2313.99
11.013.0016-A | 2167.87
11.013.0059-0 | 168.78
11.013.0059-A | 155.1
11.013.0060-0 | 204.39
11.013.0060-A | 191.74
11.013.0061-0 | 194.85
11.013.0061-A | 179.78
11.013.0062-0 | 241.72
11.013.0062-A | 227.04
11.013.0063-0 | 230.6
11.013.0063-A | 213.06
11.013.0064-0 | 270.46
11.013.0064-A | 254.05
11.013.0065-0 | 665.31
11.013.0065-A | 600.69
11.013.0066-0 | 268.43
11.013.0066-A | 251.67
11.013.0067-0 | 668.66
11.013.0067-A | 603.67
11.013.0068-0 | 309.67
11.013.0068-A | 290.5
11.013.0069-0 | 717.85
11.013.0069-A | 650.47
11.013.0070-1 | 2291.06
11.013.0070-B | 2140.14
11.013.0075-0 | 2311.06
11.013.0075-A | 2160.14
11.013.0080-0 | 2321.06
11.013.0080-A | 2170.14
11.013.0100-0 | 2406.3
11.013.0100-A | 2253.56
11.013.0105-0 | 2373.81
11.013.0105-A | 2228.08
11.013.0110-0 | 2387.61
11.013.0110-A | 2241.88
11.013.0130-0 | 1906.84
11.013.0130-A | 1791.19
11.013.0135-0 | 1926.84
11.013.0135-A | 1811.19
11.013.0140-0 | 1936.84
11.013.0140-A | 1821.19
11.015.0001-0 | 4.45
11.015.0001-A | 4.45
11.015.0003-0 | 5.25
11.015.0003-A | 5.25
11.015.0004-0 | 4.71
11.015.0004-A | 4.71
11.015.0019-0 | 2666.23
11.015.0019-A | 2631.76
11.015.0020-0 | 2413.11
11.015.0020-A | 2378.65
11.015.0021-0 | 13.63
11.015.0021-A | 12.06
11.015.0022-0 | 26.08
11.015.0022-A | 22.94
11.015.0030-0 | 63.6
11.015.0030-A | 62.46
11.016.0001-0 | 17.41
11.016.0001-A | 16.66
11.016.0002-1 | 21915.4
11.016.0002-B | 20388.28
11.016.0003-0 | 217.68
11.016.0003-A | 208.28
11.016.0004-0 | 235.91
11.016.0004-A | 225.72
11.016.0005-0 | 298.69
11.016.0005-A | 285.79
11.016.0006-0 | 383.15
11.016.0006-A | 366.59
11.016.0007-0 | 16.56
11.016.0007-A | 15.92
11.016.0020-0 | 11.69
11.016.0020-A | 11.45
11.016.0022-0 | 15.32
11.016.0022-A | 14.63
11.016.0030-0 | 22.49
11.016.0030-A | 21.06
11.016.0040-0 | 827.21
11.016.0040-A | 796.1
11.016.0045-0 | 522.28
11.016.0045-A | 521.84
11.016.0047-0 | 307.47
11.016.0047-A | 276.72
11.016.0100-0 | 25.97
11.016.0100-A | 24.48
11.016.0101-0 | 13.24
11.016.0101-A | 11.74
11.016.0102-0 | 12.73
11.016.0102-A | 12.73
11.016.0200-0 | 9.7
11.016.0200-A | 9.7
11.016.0201-0 | 15.65
11.016.0201-A | 13.65
11.016.0505-1 | 14.55
11.016.0505-B | 13.96
11.018.0020-0 | 111.11
11.018.0020-A | 111.11
11.018.0021-0 | 454.62
11.018.0021-A | 438.16
11.018.0025-0 | 118.61
11.018.0025-A | 118.61
11.018.0026-0 | 462.13
11.018.0026-A | 445.67
11.018.0030-0 | 133.63
11.018.0030-A | 133.63
11.018.0031-0 | 477.14
11.018.0031-A | 460.68
11.018.0050-0 | 156.15
11.018.0050-A | 156.15
11.018.0051-0 | 198.19
11.018.0051-A | 198.19
11.018.0052-0 | 97.59
11.018.0052-A | 97.59
11.018.0053-0 | 222.22
11.018.0053-A | 222.22
11.018.0054-0 | 208.7
11.018.0054-A | 208.7
11.018.0060-0 | 170.25
11.018.0060-A | 170.25
11.018.0075-0 | 27.43
11.018.0075-A | 24.72
11.018.0080-0 | 30.43
11.018.0080-A | 27.72
11.018.0085-0 | 33.15
11.018.0085-A | 30.44
11.018.0090-0 | 38.24
11.018.0090-A | 35.53
11.019.0001-0 | 52.97
11.019.0001-A | 50.21
11.019.0005-0 | 465.8
11.019.0005-A | 439.76
11.019.0010-0 | 457.46
11.019.0010-A | 431.42
11.019.0015-0 | 456.71
11.019.0015-A | 430.68
11.020.0001-0 | 45.66
11.020.0001-A | 41.83
11.020.0002-0 | 25.87
11.020.0002-A | 23.86
11.020.0003-0 | 101.38
11.020.0003-A | 95.08
11.020.0006-0 | 175.7
11.020.0006-A | 165.66
11.020.0007-1 | 77.98
11.020.0007-B | 73.14
11.020.0011-1 | 135.16
11.020.0011-B | 127.43
11.020.0012-0 | 66.29
11.020.0012-A | 62.16
11.020.0015-0 | 114.88
11.020.0015-A | 108.31
11.020.0020-0 | 25.05
11.020.0020-A | 21.7
11.021.0010-1 | 31.15
11.021.0010-B | 30.01
11.023.0001-0 | 9.02
11.023.0001-A | 9.02
11.023.0002-0 | 6.17
11.023.0002-A | 6.17
11.023.0003-0 | 8.32
11.023.0003-A | 8.32
11.023.0004-0 | 8.57
11.023.0004-A | 8.57
11.023.0005-0 | 6.1
11.023.0005-A | 6.1
11.024.0001-1 | 1315.13
11.024.0001-B | 1275.24
11.024.0002-0 | 1052.1
11.024.0002-A | 1020.19
11.024.0005-0 | 920.59
11.024.0005-A | 892.67
11.024.0008-0 | 736.47
11.024.0008-A | 714.13
11.024.0010-1 | 1672.05
11.024.0010-B | 1632.17
11.024.0012-0 | 1337.64
11.024.0012-A | 1305.73
11.024.0015-0 | 1170.43
11.024.0015-A | 1142.52
11.024.0018-0 | 936.35
11.024.0018-A | 914.01
11.025.0002-0 | 415.34
11.025.0002-A | 405.95
11.025.0006-0 | 419.54
11.025.0006-A | 410.15
11.025.0009-0 | 430.04
11.025.0009-A | 420.65
11.025.0012-0 | 443.83
11.025.0012-A | 434.45
11.025.0013-0 | 461.54
11.025.0013-A | 452.15
11.025.0014-0 | 482.54
11.025.0014-A | 473.15
11.026.0010-0 | 65.32
11.026.0010-A | 61.08
11.026.0015-0 | 2.89
11.026.0015-A | 2.51
11.026.0016-0 | 12.31
11.026.0016-A | 10.68
11.026.0020-0 | 137.58
11.026.0020-A | 123.16
11.026.0025-0 | 136.16
11.026.0025-A | 122.03
11.026.0030-0 | 239.7
11.026.0030-A | 231.69
11.026.0032-0 | 628.88
11.026.0032-A | 617.34
11.026.0033-0 | 596.34
11.026.0033-A | 584.8
11.026.0035-0 | 45.76
11.026.0035-A | 42.88
11.030.0020-0 | 107.23
11.030.0020-A | 102.48
11.030.0025-0 | 107.93
11.030.0025-A | 103.18
11.030.0030-0 | 108.28
11.030.0030-A | 103.53
11.030.0050-0 | 104.76
11.030.0050-A | 99.54
11.030.0055-0 | 105.66
11.030.0055-A | 100.44
11.030.0060-0 | 106.11
11.030.0060-A | 100.89
11.030.0080-0 | 132.94
11.030.0080-A | 127.27
11.030.0085-0 | 133.84
11.030.0085-A | 128.17
11.030.0090-0 | 134.29
11.030.0090-A | 128.62
11.030.0110-0 | 140.97
11.030.0110-A | 135.13
11.030.0115-0 | 141.87
11.030.0115-A | 136.03
11.030.0120-0 | 142.32
11.030.0120-A | 136.48
11.031.0005-0 | 265.1
11.031.0005-A | 257.97
11.031.0006-0 | 140.75
11.031.0006-A | 136.24
11.031.0010-0 | 257.44
11.031.0010-A | 250.31
11.031.0011-0 | 133.1
11.031.0011-A | 128.59
11.031.0050-0 | 154.56
11.031.0050-A | 150.4
11.031.0051-0 | 106.92
11.031.0051-A | 103.88
11.032.0005-0 | 297.28
11.032.0005-A | 291.52
11.034.0005-0 | 139.36
11.034.0005-A | 136.03
11.034.0010-0 | 167.34
11.034.0010-A | 163.6
11.035.0001-1 | 17.35
11.035.0001-B | 15.96
11.035.0002-1 | 14.28
11.035.0002-B | 12.89
11.035.0005-0 | 76.36
11.035.0005-A | 75.24
11.035.0010-0 | 75.23
11.035.0010-A | 73.81
11.035.0015-0 | 89.27
11.035.0015-A | 87.54
11.035.0020-0 | 110.26
11.035.0020-A | 108.22
11.036.0001-1 | 67.54
11.036.0001-B | 67.2
11.036.0002-1 | 92.38
11.036.0002-B | 92.04
11.037.0001-0 | 78.9
11.037.0001-A | 75
11.038.0001-0 | 12.47
11.038.0001-A | 10.99
11.039.0001-0 | 184612.44
11.039.0001-A | 176925.02
11.040.0100-0 | 3389.74
11.040.0100-A | 3327.29
11.040.0105-0 | 4338.35
11.040.0105-A | 4275.91
11.040.0120-0 | 905.85
11.040.0120-A | 845.14
11.040.0130-0 | 975.36
11.040.0130-A | 914.65
11.043.0002-0 | 77.99
11.043.0002-A | 74.26
11.043.0003-0 | 94.67
11.043.0003-A | 90.94
11.043.0004-0 | 111.35
11.043.0004-A | 107.62
11.043.0005-0 | 128.03
11.043.0005-A | 124.3
11.043.0006-0 | 103.48
11.043.0006-A | 98.57
11.043.0007-0 | 136.82
11.043.0007-A | 131.91
11.043.0008-0 | 170.17
11.043.0008-A | 165.26
11.043.0009-0 | 203.51
11.043.0009-A | 198.6
11.043.0010-0 | 236.86
11.043.0010-A | 231.95
11.043.0011-0 | 89.12
11.043.0011-A | 84.41
11.043.0012-0 | 105.8
11.043.0012-A | 101.08
11.043.0013-0 | 122.48
11.043.0013-A | 117.76
11.043.0014-1 | 139.15
11.043.0014-B | 134.44
11.043.0015-0 | 174.6
11.043.0015-A | 169.88
11.043.0016-0 | 108.72
11.043.0016-A | 103.61
11.043.0017-0 | 142.06
11.043.0017-A | 136.96
11.043.0018-0 | 175.41
11.043.0018-A | 170.3
11.043.0019-1 | 214.64
11.043.0019-B | 208.75
11.043.0020-0 | 247.98
11.043.0020-A | 242.09
11.043.0021-0 | 149.87
11.043.0021-A | 137.3
11.043.0022-0 | 166.55
11.043.0022-A | 153.98
11.043.0023-0 | 183.22
11.043.0023-A | 170.66
11.043.0024-1 | 199.9
11.043.0024-B | 187.34
11.043.0025-0 | 235.34
11.043.0025-A | 222.78
11.043.0026-0 | 169.47
11.043.0026-A | 156.51
11.043.0027-0 | 202.81
11.043.0027-A | 189.85
11.043.0028-0 | 236.16
11.043.0028-A | 223.2
11.043.0029-1 | 290.1
11.043.0029-B | 274.4
11.043.0030-0 | 323.45
11.043.0030-A | 307.74
11.044.0006-0 | 2458.74
11.044.0006-A | 2249.95
11.044.0007-0 | 2954.34
11.044.0007-A | 2710.68
11.044.0008-0 | 3701.28
11.044.0008-A | 3435.74
11.044.0009-0 | 4388.1
11.044.0009-A | 4030.91
11.044.0010-0 | 5168.42
11.044.0010-A | 4707.08
11.044.0056-0 | 823.03
11.044.0056-A | 736.14
11.044.0058-0 | 955.86
11.044.0058-A | 854.46
11.044.0060-0 | 1309.88
11.044.0060-A | 1161.23
11.045.0006-0 | 2523.93
11.045.0006-A | 2306.44
11.045.0007-0 | 3030.42
11.045.0007-A | 2776.61
11.045.0008-0 | 3784.19
11.045.0008-A | 3507.59
11.045.0009-0 | 4499.63
11.045.0009-A | 4127.55
11.045.0010-0 | 5312.46
11.045.0010-A | 4831.9
11.046.0001-0 | 240.46
11.046.0001-A | 240.46
11.046.0004-0 | 270
11.046.0004-A | 270
11.046.0007-0 | 280
11.046.0007-A | 280
11.046.0010-0 | 300
11.046.0010-A | 300
11.046.0013-0 | 310
11.046.0013-A | 310
11.046.0014-0 | 310.15
11.046.0014-A | 310.15
11.046.0015-0 | 320
11.046.0015-A | 320
11.046.0060-0 | 309.45
11.046.0060-A | 309.45
11.046.0080-1 | 511.5
11.046.0080-B | 488.81
11.046.0105-0 | 551.87
11.046.0105-A | 529.18
11.046.0110-0 | 579.96
11.046.0110-A | 557.27
11.046.0115-0 | 604.8
11.046.0115-A | 582.11
11.046.0180-0 | 30
11.046.0180-A | 30
11.047.0010-1 | 315.99
11.047.0010-B | 305.12
11.047.0011-1 | 1740.58
11.047.0011-B | 1645.16
11.047.0012-0 | 325.88
11.047.0012-A | 315.01
11.047.0015-0 | 173.57
11.047.0015-A | 168.48
11.047.0016-0 | 1375.77
11.047.0016-A | 1280.35
11.047.0050-0 | 374.67
11.047.0050-A | 338.43
11.048.0010-1 | 315.84
11.048.0010-B | 305.86
11.048.0015-1 | 345.38
11.048.0015-B | 335.4
11.048.0020-1 | 355.38
11.048.0020-B | 345.4
11.048.0025-1 | 375.38
11.048.0025-B | 365.4
11.048.0030-1 | 385.38
11.048.0030-B | 375.4
11.048.0035-1 | 385.53
11.048.0035-B | 375.55
11.048.0040-1 | 395.38
11.048.0040-B | 385.4
11.048.0050-0 | 159.89
11.048.0050-A | 153.55
11.048.0055-0 | 170.12
11.048.0055-A | 163.32
11.048.0060-0 | 180.35
11.048.0060-A | 173.1
11.050.0001-1 | 8.25
11.050.0001-B | 8.25
11.050.0002-0 | 1.65
11.050.0002-A | 1.65
11.050.0010-0 | 4.5
11.050.0010-A | 4.5
11.055.0001-1 | 20.58
11.055.0001-B | 18.04
11.055.0002-0 | 4.8
11.055.0002-A | 4.2
11.055.0010-0 | 11.4
11.055.0010-A | 10.09
11.060.0160-0 | 16413.38
11.060.0160-A | 14959.85
11.060.0165-0 | 30627.58
11.060.0165-A | 28064.76
11.060.0170-0 | 18778.05
11.060.0170-A | 17063.72
11.060.0175-0 | 34687.01
11.060.0175-A | 31854.33
11.060.0180-0 | 39725.17
11.060.0180-A | 36361.21
11.060.0185-0 | 34734.98
11.060.0185-A | 31774.93
11.060.0190-0 | 40630.59
11.060.0190-A | 37255.95
11.060.0195-0 | 45496.53
11.060.0195-A | 41818.18
11.060.0200-0 | 7492.12
11.060.0200-A | 6936.2
11.060.0205-0 | 10487.5
11.060.0205-A | 10487.5
11.060.0410-0 | 476.16
11.060.0410-A | 458.04
11.060.0415-0 | 151.33
11.060.0415-A | 137.37
11.061.0001-0 | 352.37
11.061.0001-A | 333.54
11.061.0002-0 | 141.05
11.061.0002-A | 122.22
11.080.0010-0 | 55.46
11.080.0010-A | 52.75
11.090.0500-0 | 46.81
11.090.0500-A | 42.87
11.090.0505-0 | 101.37
11.090.0505-A | 97.55
11.090.0510-0 | 29.05
11.090.0510-A | 26.34
11.090.0515-0 | 42.48
11.090.0515-A | 40.21
11.090.0520-0 | 510.96
11.090.0520-A | 494.71
11.090.0530-0 | 164.78
11.090.0530-A | 162.09
11.090.0535-0 | 65.66
11.090.0535-A | 63.95
11.090.0600-0 | 3494.73
11.090.0600-A | 3451.39
11.090.0610-0 | 1641.83
11.090.0610-A | 1603.04
11.090.0611-0 | 22.65
11.090.0611-A | 19.62
11.090.0620-0 | 10.63
11.090.0620-A | 9.3
11.091.0001-0 | 1042.78
11.091.0001-A | 927.88
11.092.0001-0 | 543.01
11.092.0001-A | 516.69
12.001.0010-0 | 426.57
12.001.0010-A | 387.6
12.001.0015-0 | 523.39
12.001.0015-A | 473.1
12.001.0020-0 | 368.93
12.001.0020-A | 337.66
12.001.0025-0 | 462.9
12.001.0025-A | 419.08
12.001.0030-0 | 565.39
12.001.0030-A | 507.89
12.001.0035-0 | 670.44
12.001.0035-A | 598.92
12.001.0040-0 | 80.49
12.001.0040-A | 70.01
12.001.0045-0 | 160.99
12.001.0045-A | 140.03
12.001.0070-0 | 247.6
12.001.0070-A | 227.04
12.001.0075-0 | 320.8
12.001.0075-A | 291.44
12.001.0090-0 | 602.64
12.001.0090-A | 541.13
12.001.0095-0 | 724.42
12.001.0095-A | 646.66
12.001.0100-0 | 834.16
12.001.0100-A | 740.63
12.001.0105-0 | 996.53
12.001.0105-A | 881.32
12.001.0115-0 | 141.38
12.001.0115-A | 122.77
12.002.0010-0 | 1382.04
12.002.0010-A | 1316.13
12.002.0011-0 | 1356.38
12.002.0011-A | 1293.9
12.002.0015-0 | 261.65
12.002.0015-A | 250.44
12.002.0016-0 | 257.8
12.002.0016-A | 247.1
12.002.0020-0 | 285.91
12.002.0020-A | 272.44
12.002.0025-0 | 320.03
12.002.0025-A | 301.02
12.002.0030-0 | 353.76
12.002.0030-A | 331.24
12.002.0035-1 | 136.06
12.002.0035-B | 129.58
12.002.0036-0 | 133.5
12.002.0036-A | 127.36
12.002.0040-0 | 146.03
12.002.0040-A | 138.78
12.002.0045-0 | 167.01
12.002.0045-A | 156.39
12.002.0050-0 | 185.41
12.002.0050-A | 172.9
12.002.0060-1 | 146.38
12.002.0060-B | 139.08
12.002.0065-1 | 286.99
12.002.0065-B | 273.86
12.002.0070-1 | 314.42
12.002.0070-B | 299.01
12.002.0080-0 | 55.97
12.002.0080-A | 53.48
12.002.0085-0 | 32.85
12.002.0085-A | 30.96
12.002.0100-0 | 744.24
12.002.0100-A | 706.32
12.003.0055-0 | 115.13
12.003.0055-A | 105.68
12.003.0056-0 | 111.92
12.003.0056-A | 102.9
12.003.0060-0 | 130.05
12.003.0060-A | 118.89
12.003.0065-0 | 161.1
12.003.0065-A | 145.51
12.003.0070-0 | 187.55
12.003.0070-A | 168.72
12.003.0075-1 | 58.96
12.003.0075-B | 53.94
12.003.0076-0 | 56.86
12.003.0076-A | 52.13
12.003.0080-0 | 66.08
12.003.0080-A | 60.11
12.003.0085-0 | 85.79
12.003.0085-A | 77.19
12.003.0090-0 | 99.99
12.003.0090-A | 89.5
12.003.0095-0 | 96.56
12.003.0095-A | 89.71
12.003.0096-0 | 93.99
12.003.0096-A | 87.49
12.003.0100-0 | 105.47
12.003.0100-A | 97.43
12.003.0105-0 | 129.64
12.003.0105-A | 118.37
12.003.0110-0 | 145.88
12.003.0110-A | 132.44
12.003.0115-0 | 48.78
12.003.0115-A | 45.2
12.003.0116-0 | 47.67
12.003.0116-A | 44.23
12.003.0120-0 | 55.48
12.003.0120-A | 51.05
12.003.0125-0 | 68.06
12.003.0125-A | 61.96
12.003.0150-0 | 77.4
12.003.0150-A | 70.05
12.003.0155-0 | 120.03
12.003.0155-A | 110.75
12.003.0160-0 | 116.82
12.003.0160-A | 107.97
12.003.0165-0 | 134.96
12.003.0165-A | 123.96
12.003.0170-0 | 166
12.003.0170-A | 150.58
12.003.0175-0 | 192.46
12.003.0175-A | 173.79
12.003.0180-1 | 60.37
12.003.0180-B | 55.4
12.003.0185-0 | 58.28
12.003.0185-A | 53.59
12.003.0190-0 | 67.49
12.003.0190-A | 61.57
12.003.0195-0 | 87.2
12.003.0195-A | 78.65
12.003.0200-0 | 101.41
12.003.0200-A | 90.96
12.003.0205-0 | 99.62
12.003.0205-A | 92.88
12.003.0210-0 | 97.06
12.003.0210-A | 90.65
12.003.0215-0 | 108.54
12.003.0215-A | 100.6
12.003.0220-0 | 132.7
12.003.0220-A | 121.54
12.003.0225-0 | 148.94
12.003.0225-A | 135.61
12.003.0230-0 | 49.73
12.003.0230-A | 46.17
12.003.0235-0 | 48.62
12.003.0235-A | 45.21
12.003.0240-0 | 56.52
12.003.0240-A | 52.13
12.003.0245-0 | 69.1
12.003.0245-A | 63.03
12.003.0250-0 | 78.43
12.003.0250-A | 71.12
12.004.0160-0 | 472.56
12.004.0160-A | 465.29
12.005.0010-0 | 53.01
12.005.0010-A | 49.08
12.005.0015-0 | 61.13
12.005.0015-A | 56.12
12.005.0020-0 | 79.39
12.005.0020-A | 71.95
12.005.0025-0 | 81.42
12.005.0025-A | 73.7
12.005.0030-0 | 69.05
12.005.0030-A | 64.36
12.005.0035-0 | 71.9
12.005.0035-A | 66.82
12.005.0040-0 | 81.23
12.005.0040-A | 74.91
12.005.0045-0 | 87.32
12.005.0045-A | 80.19
12.005.0080-0 | 93.12
12.005.0080-A | 86.95
12.005.0085-1 | 97.18
12.005.0085-B | 90.47
12.005.0090-0 | 109.36
12.005.0090-A | 101.02
12.005.0095-1 | 117.48
12.005.0095-B | 108.05
12.005.0100-0 | 53.12
12.005.0100-A | 49.22
12.005.0103-1 | 61.24
12.005.0103-B | 56.25
12.005.0105-0 | 79.5
12.005.0105-A | 72.08
12.005.0107-1 | 81.53
12.005.0107-B | 73.84
12.005.0110-0 | 69.22
12.005.0110-A | 64.56
12.005.0112-1 | 72.06
12.005.0112-B | 67.02
12.005.0115-0 | 81.4
12.005.0115-A | 75.12
12.005.0117-1 | 87.49
12.005.0117-B | 80.39
12.005.0120-0 | 93.28
12.005.0120-A | 87.11
12.005.0122-1 | 97.34
12.005.0122-B | 90.63
12.005.0124-0 | 109.52
12.005.0124-A | 101.18
12.005.0126-1 | 117.64
12.005.0126-B | 108.21
12.005.0130-1 | 72.85
12.005.0130-B | 67.89
12.005.0135-1 | 121.06
12.005.0135-B | 115.48
12.005.0140-1 | 129.18
12.005.0140-B | 122.51
12.005.0160-0 | 71.09
12.005.0160-A | 66.39
12.005.0165-0 | 73.93
12.005.0165-A | 68.85
12.005.0170-0 | 83.26
12.005.0170-A | 76.94
12.005.0175-0 | 89.35
12.005.0175-A | 82.22
12.005.0185-0 | 71.75
12.005.0185-A | 67.11
12.005.0190-0 | 74.6
12.005.0190-A | 69.57
12.005.0195-0 | 83.93
12.005.0195-A | 77.66
12.005.0200-0 | 90.02
12.005.0200-A | 82.94
12.006.0010-0 | 198.48
12.006.0010-A | 187.57
12.007.0015-0 | 195.04
12.007.0015-A | 190.63
12.007.0020-0 | 148.18
12.007.0020-A | 145.95
12.007.0025-0 | 234.18
12.007.0025-A | 231.08
12.007.0030-0 | 232.89
12.007.0030-A | 228.33
12.007.0040-0 | 337.67
12.007.0040-A | 330.37
12.007.0045-0 | 287.18
12.007.0045-A | 283.91
12.008.0015-0 | 147.82
12.008.0015-A | 136.86
12.008.0020-0 | 187.08
12.008.0020-A | 175.23
12.009.0001-0 | 1289.42
12.009.0001-A | 1262.3
12.009.0002-0 | 1185.27
12.009.0002-A | 1158.12
12.009.0003-0 | 771.13
12.009.0003-A | 746.72
12.009.0006-0 | 490.5
12.009.0006-A | 468.76
12.010.0010-0 | 64.47
12.010.0010-A | 63.19
12.010.0015-0 | 127.99
12.010.0015-A | 125.56
12.010.0020-0 | 96.56
12.010.0020-A | 94.64
12.011.0001-0 | 217.13
12.011.0001-A | 210.2
12.011.0005-0 | 243.89
12.011.0005-A | 236.29
12.012.0001-0 | 390.53
12.012.0001-A | 345.29
12.012.0002-0 | 406.59
12.012.0002-A | 360.1
12.013.0010-0 | 180.26
12.013.0010-A | 168.95
12.015.0005-0 | 110
12.015.0005-A | 110
12.015.0006-0 | 146.2
12.015.0006-A | 146.2
12.015.0010-0 | 197.22
12.015.0010-A | 197.22
12.015.0014-0 | 197.22
12.015.0014-A | 197.22
12.015.0015-0 | 96.99
12.015.0015-A | 96.99
12.015.0016-0 | 122.22
12.015.0016-A | 122.22
12.015.0020-0 | 161.11
12.015.0020-A | 161.11
12.015.0021-0 | 161.11
12.015.0021-A | 161.11
12.015.0030-0 | 134.25
12.015.0030-A | 134.25
12.015.0031-0 | 176.85
12.015.0031-A | 176.85
12.015.0035-0 | 215.74
12.015.0035-A | 215.74
12.015.0036-0 | 215.74
12.015.0036-A | 215.74
12.015.0040-0 | 122.45
12.015.0040-A | 122.45
12.015.0041-0 | 142.59
12.015.0041-A | 142.59
12.015.0045-0 | 171.29
12.015.0045-A | 171.29
12.015.0046-0 | 171.29
12.015.0046-A | 171.29
12.015.0060-0 | 134.25
12.015.0060-A | 134.25
12.015.0061-0 | 161.11
12.015.0061-A | 161.11
12.015.0065-0 | 182.4
12.015.0065-A | 182.4
12.015.0066-0 | 182.4
12.015.0066-A | 182.4
12.015.0070-0 | 122.45
12.015.0070-A | 122.45
12.015.0071-0 | 136.11
12.015.0071-A | 136.11
12.015.0075-0 | 173.14
12.015.0075-A | 173.14
12.015.0076-0 | 173.14
12.015.0076-A | 173.14
12.016.0004-0 | 57.96
12.016.0004-A | 55.81
12.016.0006-0 | 68.75
12.016.0006-A | 66.33
12.016.0008-0 | 59.53
12.016.0008-A | 57.38
12.016.0010-0 | 70.33
12.016.0010-A | 67.91
12.016.0012-0 | 92.79
12.016.0012-A | 89.89
12.016.0014-0 | 103.59
12.016.0014-A | 100.41
12.016.0016-0 | 94.67
12.016.0016-A | 91.76
12.016.0018-0 | 105.46
12.016.0018-A | 102.29
12.016.0020-0 | 65.13
12.016.0020-A | 62.98
12.016.0022-0 | 75.93
12.016.0022-A | 73.51
12.016.0024-0 | 74.37
12.016.0024-A | 72.22
12.016.0026-0 | 85.17
12.016.0026-A | 82.75
12.016.0028-0 | 70.04
12.016.0028-A | 67.88
12.016.0030-0 | 80.83
12.016.0030-A | 78.41
12.016.0032-0 | 73.22
12.016.0032-A | 71.07
12.016.0034-0 | 84.01
12.016.0034-A | 81.59
12.020.0001-0 | 340.14
12.020.0001-A | 306.77
12.025.0001-0 | 466.27
12.025.0001-A | 450.88
12.030.0001-0 | 192.07
12.030.0001-A | 171.5
12.035.0001-0 | 413.97
12.035.0001-A | 398.58
12.035.0002-0 | 455.17
12.035.0002-A | 439.78
12.035.0005-0 | 450.02
12.035.0005-A | 434.63
12.035.0010-0 | 450.02
12.035.0010-A | 434.63
12.035.0015-0 | 192.27
12.035.0015-A | 176.88
12.035.0020-0 | 630.27
12.035.0020-A | 614.88
12.042.0001-0 | 150.92
12.042.0001-A | 145
12.043.0001-0 | 22.54
12.043.0001-A | 20.85
12.045.0002-0 | 119.9
12.045.0002-A | 119.42
12.050.0001-0 | 86.05
12.050.0001-A | 79.88
12.050.0005-0 | 25.11
12.050.0005-A | 23.06
12.050.0010-0 | 21.22
12.050.0010-A | 19.4
12.050.0015-0 | 121.15
12.050.0015-A | 108.24
12.050.0020-0 | 112.02
12.050.0020-A | 102.39
13.001.0010-1 | 5.84
13.001.0010-B | 5.26
13.001.0011-0 | 11.9
13.001.0011-A | 11.05
13.001.0013-0 | 4.56
13.001.0013-A | 4.24
13.001.0014-0 | 11.33
13.001.0014-A | 10.18
13.001.0015-0 | 29.39
13.001.0015-A | 26.56
13.001.0020-1 | 28.89
13.001.0020-B | 26.05
13.001.0025-1 | 28.15
13.001.0025-B | 25.29
13.001.0026-0 | 30.65
13.001.0026-A | 27.74
13.001.0030-1 | 27.85
13.001.0030-B | 24.96
13.001.0031-0 | 36.27
13.001.0031-A | 33.35
13.001.0035-0 | 27.73
13.001.0035-A | 24.83
13.001.0036-0 | 21.89
13.001.0036-A | 19.56
13.001.0040-0 | 29.62
13.001.0040-A | 26.67
13.001.0041-0 | 23.78
13.001.0041-A | 21.4
13.001.0050-1 | 36.5
13.001.0050-B | 33.55
13.001.0055-1 | 33.71
13.001.0055-B | 30.67
13.001.0060-1 | 33.03
13.001.0060-B | 29.9
13.001.0065-1 | 29.93
13.001.0065-B | 26.87
13.001.0100-0 | 16.21
13.001.0100-A | 15.3
13.001.0105-0 | 22.23
13.001.0105-A | 20.76
13.001.0106-0 | 17.95
13.001.0106-A | 16.56
13.001.0107-0 | 13.68
13.001.0107-A | 12.36
13.002.0010-1 | 34.89
13.002.0010-B | 31.82
13.002.0011-1 | 31.23
13.002.0011-B | 28.16
13.002.0015-1 | 34.28
13.002.0015-B | 31.11
13.002.0016-0 | 30.69
13.002.0016-A | 27.7
13.002.0017-0 | 30.06
13.002.0017-A | 27
13.003.0001-0 | 26.66
13.003.0001-A | 23.95
13.003.0003-0 | 32.23
13.003.0003-A | 30.06
13.003.0004-0 | 40.23
13.003.0004-A | 38.06
13.003.0005-0 | 46.08
13.003.0005-A | 43.33
13.003.0010-0 | 27.83
13.003.0010-A | 24.92
13.004.0010-0 | 46.2
13.004.0010-A | 41.65
13.004.0015-0 | 44.1
13.004.0015-A | 39.58
13.005.0010-0 | 53.52
13.005.0010-A | 48.86
13.005.0015-0 | 52.24
13.005.0015-A | 47.61
13.005.0020-0 | 48.4
13.005.0020-A | 43.86
13.005.0025-0 | 51.85
13.005.0025-A | 46.52
13.006.0010-0 | 50.87
13.006.0010-A | 45.5
13.006.0020-0 | 47.62
13.006.0020-A | 42.56
13.006.0025-0 | 41.93
13.006.0025-A | 37.27
13.008.0010-0 | 19.13
13.008.0010-A | 16.74
13.008.0020-0 | 20.48
13.008.0020-A | 18.08
13.009.0030-0 | 23.44
13.009.0030-A | 21.27
13.009.0035-0 | 20.56
13.009.0035-A | 18.39
13.009.0040-0 | 25.63
13.009.0040-A | 23.19
13.009.0045-0 | 22.68
13.009.0045-A | 20.25
13.009.0050-0 | 41.96
13.009.0050-A | 38.33
13.009.0051-0 | 48.36
13.009.0051-A | 44.63
13.010.0015-0 | 16.1
13.010.0015-A | 13.96
13.010.0020-0 | 17.05
13.010.0020-A | 14.79
13.010.0025-0 | 16.95
13.010.0025-A | 14.69
13.010.0029-0 | 898.09
13.010.0029-A | 821.79
13.010.0049-0 | 851.31
13.010.0049-A | 769.59
13.011.0005-0 | 12.12
13.011.0005-A | 11.03
13.011.0010-0 | 31.49
13.011.0010-A | 29.1
13.012.0010-0 | 57.71
13.012.0010-A | 56.63
13.022.0020-0 | 174.75
13.022.0020-A | 167.37
13.022.0025-0 | 265.34
13.022.0025-A | 257.95
13.022.0029-0 | 136.99
13.022.0029-A | 131.61
13.022.0035-0 | 214.73
13.022.0035-A | 207.36
13.022.0040-0 | 130.31
13.022.0040-A | 122.94
13.022.0045-0 | 146.47
13.022.0045-A | 135.7
13.022.0046-0 | 134.13
13.022.0046-A | 126.48
13.022.0047-0 | 103.79
13.022.0047-A | 96.72
13.022.0500-0 | 79.36
13.022.0500-A | 70.89
13.024.0010-0 | 218.74
13.024.0010-A | 210.5
13.024.0011-0 | 175
13.024.0011-A | 170.47
13.024.0015-0 | 209.49
13.024.0015-A | 201.25
13.024.0016-0 | 165.75
13.024.0016-A | 161.22
13.024.0018-0 | 185.36
13.024.0018-A | 177.13
13.024.0019-0 | 141.62
13.024.0019-A | 137.1
13.024.0020-0 | 290.75
13.024.0020-A | 282.52
13.024.0021-0 | 247.01
13.024.0021-A | 242.49
13.025.0005-0 | 44.71
13.025.0005-A | 38.99
13.025.0010-0 | 81.79
13.025.0010-A | 72.43
13.025.0016-0 | 85.07
13.025.0016-A | 75.72
13.025.0020-0 | 2.42
13.025.0020-A | 2.11
13.025.0055-0 | 66.89
13.025.0055-A | 61.23
13.025.0058-0 | 72.73
13.025.0058-A | 66.5
13.025.0059-0 | 42.39
13.025.0059-A | 36.74
13.025.0060-0 | 42.32
13.025.0060-A | 37.07
13.025.0061-0 | 43.92
13.025.0061-A | 38.63
13.025.0080-0 | 27.85
13.025.0080-A | 27.72
13.026.0010-0 | 101.59
13.026.0010-A | 92.23
13.026.0011-0 | 64.51
13.026.0011-A | 58.79
13.026.0015-0 | 92.53
13.026.0015-A | 86.3
13.030.0200-0 | 204.31
13.030.0200-A | 182.52
13.030.0210-0 | 201.2
13.030.0210-A | 178.84
13.030.0250-0 | 152.43
13.030.0250-A | 141.94
13.030.0251-0 | 143.37
13.030.0251-A | 136.01
13.030.0252-0 | 108.81
13.030.0252-A | 103.72
13.030.0255-0 | 80.26
13.030.0255-A | 75.17
13.030.0257-0 | 102.11
13.030.0257-A | 96.44
13.030.0262-0 | 148.49
13.030.0262-A | 140.23
13.030.0263-0 | 135.8
13.030.0263-A | 128.17
13.030.0264-0 | 133.31
13.030.0264-A | 126.18
13.030.0265-0 | 120.62
13.030.0265-A | 114.12
13.030.0267-0 | 140.76
13.030.0267-A | 133.63
13.030.0268-0 | 128.07
13.030.0268-A | 121.57
13.030.0290-0 | 103.19
13.030.0290-A | 93.83
13.030.0291-0 | 90.85
13.030.0291-A | 84.62
13.030.0292-0 | 60.51
13.030.0292-A | 54.85
13.035.0010-0 | 308.32
13.035.0010-A | 275.24
13.035.0015-0 | 391.53
13.035.0015-A | 347.61
13.035.0020-0 | 431.88
13.035.0020-A | 382.52
13.035.0025-0 | 555.68
13.035.0025-A | 490.06
13.036.0010-0 | 363.73
13.036.0010-A | 349.69
13.036.0011-0 | 351.13
13.036.0011-A | 337.59
13.036.0015-0 | 58.06
13.036.0015-A | 54.76
13.036.0016-0 | 52
13.036.0016-A | 48.79
13.036.0050-0 | 448.71
13.036.0050-A | 434.66
13.036.0051-0 | 436.11
13.036.0051-A | 422.56
13.036.0080-0 | 428.41
13.036.0080-A | 417.08
13.036.0081-0 | 415.81
13.036.0081-A | 404.97
13.045.0040-0 | 62.92
13.045.0040-A | 60.09
13.045.0045-0 | 67.76
13.045.0045-A | 64.88
13.045.0050-0 | 85.4
13.045.0050-A | 82.46
13.045.0051-0 | 30.88
13.045.0051-A | 29
13.045.0052-0 | 55.36
13.045.0052-A | 52.97
13.045.0054-0 | 86.34
13.045.0054-A | 83.51
13.045.0065-0 | 358.21
13.045.0065-A | 344.1
13.045.0066-0 | 342.33
13.045.0066-A | 328.79
13.045.0070-0 | 376.71
13.045.0070-A | 359.1
13.045.0071-0 | 356.79
13.045.0071-A | 339.99
13.045.0075-0 | 409.91
13.045.0075-A | 395.8
13.045.0076-0 | 387.38
13.045.0076-A | 375.19
13.045.0080-0 | 324.26
13.045.0080-A | 314.22
13.045.0081-0 | 311.89
13.045.0081-A | 302.4
13.050.0055-0 | 57.33
13.050.0055-A | 54.5
13.050.0065-0 | 348.31
13.050.0065-A | 334.2
13.050.0070-0 | 376.71
13.050.0070-A | 359.1
13.065.0010-0 | 576.29
13.065.0010-A | 562.19
13.065.0015-0 | 638.83
13.065.0015-A | 623.93
13.065.0030-0 | 659.12
13.065.0030-A | 641.52
13.075.0010-0 | 111.71
13.075.0010-A | 106.16
13.080.0005-0 | 1250
13.080.0005-A | 1250
13.080.0020-0 | 1190.51
13.080.0020-A | 1190.51
13.157.0010-0 | 28.14
13.157.0010-A | 26.26
13.160.0010-0 | 1188.84
13.160.0010-A | 1171.87
13.165.0010-0 | 188.38
13.165.0010-A | 180.25
13.168.0010-0 | 420
13.168.0010-A | 420
13.168.0020-0 | 420
13.168.0020-A | 420
13.170.0011-0 | 123.68
13.170.0011-A | 118.49
13.170.0016-0 | 138.93
13.170.0016-A | 131.71
13.170.0018-0 | 70.38
13.170.0018-A | 69.66
13.170.0020-0 | 54.95
13.170.0020-A | 49.54
13.170.0025-0 | 61.12
13.170.0025-A | 56.78
13.175.0010-0 | 44.19
13.175.0010-A | 44.19
13.180.0010-0 | 51.53
13.180.0010-A | 45.89
13.180.0015-1 | 53
13.180.0015-B | 53
13.187.0010-0 | 135.59
13.187.0010-A | 130.4
13.190.0015-0 | 87.96
13.190.0015-A | 87.96
13.193.0010-0 | 244.09
13.193.0010-A | 244.09
13.195.0010-0 | 86.05
13.195.0010-A | 80.09
13.195.0015-0 | 119.06
13.195.0015-A | 113.11
13.195.0030-0 | 74.1
13.195.0030-A | 68.79
13.196.0010-0 | 90.51
13.196.0010-A | 87.93
13.196.0015-0 | 101.31
13.196.0015-A | 98.46
13.196.0020-0 | 68.93
13.196.0020-A | 66.35
13.196.0025-0 | 79.72
13.196.0025-A | 76.87
13.196.0030-0 | 56.07
13.196.0030-A | 53.49
13.196.0035-0 | 66.86
13.196.0035-A | 64.01
13.196.0040-0 | 68.89
13.196.0040-A | 66.31
13.196.0045-0 | 79.68
13.196.0045-A | 76.83
13.196.0050-0 | 106.04
13.196.0050-A | 103.46
13.196.0080-0 | 39.97
13.196.0080-A | 38.54
13.196.0085-0 | 43.07
13.196.0085-A | 41.64
13.196.0090-0 | 45.56
13.196.0090-A | 44.13
13.196.0095-0 | 119.24
13.196.0095-A | 117.81
13.196.0100-0 | 128.5
13.196.0100-A | 127.52
13.196.0101-0 | 77.4
13.196.0101-A | 74.82
13.196.0102-0 | 64.1
13.196.0102-A | 61.52
13.196.0103-0 | 93.05
13.196.0103-A | 90.47
13.196.0104-0 | 76.91
13.196.0104-A | 74.33
13.196.0105-0 | 159.16
13.196.0105-A | 156.58
13.196.0107-0 | 88.07
13.196.0107-A | 85.49
13.196.0111-0 | 28.97
13.196.0111-A | 27.63
13.196.0112-0 | 32.07
13.196.0112-A | 30.73
13.196.0113-0 | 32.42
13.196.0113-A | 31.08
13.196.0114-0 | 43.31
13.196.0114-A | 41.16
13.196.0115-0 | 54.1
13.196.0115-A | 51.68
13.196.0116-0 | 46.41
13.196.0116-A | 44.26
13.196.0117-0 | 57.2
13.196.0117-A | 54.79
13.196.0118-0 | 46.76
13.196.0118-A | 44.61
13.196.0119-0 | 57.55
13.196.0119-A | 55.13
13.196.0120-0 | 43.89
13.196.0120-A | 41.74
13.196.0121-0 | 54.68
13.196.0121-A | 52.26
13.196.0122-0 | 46.99
13.196.0122-A | 44.84
13.196.0123-0 | 57.78
13.196.0123-A | 55.37
13.196.0124-0 | 47.34
13.196.0124-A | 45.19
13.196.0125-0 | 58.13
13.196.0125-A | 55.71
13.196.0126-0 | 45.46
13.196.0126-A | 43.31
13.196.0127-0 | 56.25
13.196.0127-A | 53.84
13.196.0128-0 | 48.56
13.196.0128-A | 46.41
13.196.0129-0 | 59.35
13.196.0129-A | 56.94
13.196.0130-0 | 48.91
13.196.0130-A | 46.76
13.196.0131-0 | 59.7
13.196.0131-A | 57.29
13.196.0132-0 | 47.34
13.196.0132-A | 45.19
13.196.0133-0 | 58.13
13.196.0133-A | 55.71
13.196.0134-0 | 50.44
13.196.0134-A | 48.29
13.196.0135-0 | 61.23
13.196.0135-A | 58.82
13.196.0136-0 | 50.79
13.196.0136-A | 48.64
13.196.0137-0 | 61.58
13.196.0137-A | 59.16
13.196.0138-0 | 37.29
13.196.0138-A | 35.86
13.196.0139-0 | 48.08
13.196.0139-A | 46.38
13.196.0140-0 | 40.39
13.196.0140-A | 38.96
13.196.0141-0 | 51.18
13.196.0141-A | 49.49
13.196.0142-0 | 40.74
13.196.0142-A | 39.31
13.196.0143-0 | 51.53
13.196.0143-A | 49.83
13.196.0144-0 | 38.86
13.196.0144-A | 37.43
13.196.0145-0 | 49.65
13.196.0145-A | 47.96
13.196.0146-0 | 41.96
13.196.0146-A | 40.53
13.196.0147-0 | 52.76
13.196.0147-A | 51.06
13.196.0148-0 | 42.31
13.196.0148-A | 40.88
13.196.0149-0 | 53.1
13.196.0149-A | 51.41
13.196.0150-0 | 40.74
13.196.0150-A | 39.31
13.196.0151-0 | 51.53
13.196.0151-A | 49.83
13.196.0152-0 | 43.84
13.196.0152-A | 42.41
13.196.0153-0 | 54.63
13.196.0153-A | 52.94
13.196.0154-0 | 44.19
13.196.0154-A | 42.76
13.196.0155-0 | 54.98
13.196.0155-A | 53.28
13.196.0156-0 | 51.08
13.196.0156-A | 49.65
13.196.0157-0 | 61.87
13.196.0157-A | 60.17
13.196.0158-0 | 57.28
13.196.0158-A | 55.85
13.196.0159-0 | 68.07
13.196.0159-A | 66.38
13.196.0160-0 | 57.98
13.196.0160-A | 56.55
13.196.0161-0 | 68.77
13.196.0161-A | 67.07
13.196.0162-0 | 52.65
13.196.0162-A | 51.22
13.196.0163-0 | 63.44
13.196.0163-A | 61.74
13.196.0164-0 | 58.85
13.196.0164-A | 57.42
13.196.0165-0 | 69.65
13.196.0165-A | 67.95
13.196.0166-0 | 59.55
13.196.0166-A | 58.12
13.196.0167-0 | 70.34
13.196.0167-A | 68.64
13.196.0168-0 | 54.53
13.196.0168-A | 53.1
13.196.0169-0 | 65.32
13.196.0169-A | 63.62
13.196.0170-0 | 60.73
13.196.0170-A | 59.3
13.196.0171-0 | 71.52
13.196.0171-A | 69.83
13.196.0172-0 | 61.43
13.196.0172-A | 60
13.196.0173-0 | 72.22
13.196.0173-A | 70.52
13.197.0010-0 | 52.99
13.197.0010-A | 48.12
13.199.0010-0 | 164.59
13.199.0010-A | 154.98
13.199.0015-0 | 820.75
13.199.0015-A | 811.14
13.200.0010-0 | 88.44
13.200.0010-A | 83.8
13.200.0015-1 | 101.53
13.200.0015-B | 92.82
13.200.0020-0 | 134.11
13.200.0020-A | 121.04
13.200.0025-0 | 166.69
13.200.0025-A | 149.26
13.205.0010-0 | 164.47
13.205.0010-A | 163.56
13.205.0015-0 | 135.26
13.205.0015-A | 134.35
13.205.0020-0 | 135.26
13.205.0020-A | 134.35
13.205.0022-0 | 111.78
13.205.0022-A | 110.87
13.205.0025-0 | 172.63
13.205.0025-A | 166.98
13.301.0080-1 | 37.32
13.301.0080-B | 32.94
13.301.0081-0 | 34.07
13.301.0081-A | 30.13
13.301.0082-0 | 50.38
13.301.0082-A | 44.81
13.301.0083-0 | 54.18
13.301.0083-A | 48.18
13.301.0085-0 | 50
13.301.0085-A | 43.94
13.301.0090-0 | 45.99
13.301.0090-A | 40.47
13.301.0092-0 | 17.78
13.301.0092-A | 15.53
13.301.0093-0 | 24.48
13.301.0093-A | 21.77
13.301.0094-0 | 14.41
13.301.0094-A | 12.54
13.301.0095-0 | 34.03
13.301.0095-A | 30.2
13.301.0100-0 | 59.26
13.301.0100-A | 52.77
13.301.0105-0 | 15.34
13.301.0105-A | 13.36
13.301.0110-0 | 16.93
13.301.0110-A | 14.81
13.301.0115-0 | 28.06
13.301.0115-A | 24.67
13.301.0117-0 | 17.6
13.301.0117-A | 15.62
13.301.0118-0 | 21.33
13.301.0118-A | 19.03
13.301.0119-0 | 25.05
13.301.0119-A | 22.45
13.301.0120-1 | 28.78
13.301.0120-B | 25.86
13.301.0125-1 | 32.51
13.301.0125-B | 29.28
13.301.0130-1 | 36.24
13.301.0130-B | 32.69
13.301.0131-0 | 39.96
13.301.0131-A | 36.11
13.301.0132-0 | 47.42
13.301.0132-A | 42.94
13.301.0133-0 | 54.87
13.301.0133-A | 49.77
13.301.0134-0 | 58.6
13.301.0134-A | 53.19
13.301.0140-0 | 69.78
13.301.0140-A | 63.43
13.301.0500-0 | 51.86
13.301.0500-A | 45.83
13.301.0505-0 | 83.35
13.301.0505-A | 76.67
13.301.0510-0 | 92.59
13.301.0510-A | 85.13
13.302.0010-0 | 10.74
13.302.0010-A | 9.54
13.330.0010-0 | 65.68
13.330.0010-A | 58.54
13.330.0012-0 | 62.91
13.330.0012-A | 56.28
13.330.0015-0 | 56.12
13.330.0015-A | 49.9
13.330.0018-0 | 36.57
13.330.0018-A | 32.81
13.330.0020-0 | 100.99
13.330.0020-A | 89.81
13.330.0022-0 | 99.27
13.330.0022-A | 88
13.330.0023-0 | 100.99
13.330.0023-A | 89.81
13.330.0024-0 | 99.27
13.330.0024-A | 88
13.330.0025-0 | 52.43
13.330.0025-A | 45.83
13.330.0028-0 | 26.51
13.330.0028-A | 23.2
13.330.0030-0 | 65.31
13.330.0030-A | 57.02
13.330.0031-0 | 19.76
13.330.0031-A | 17.43
13.330.0033-0 | 23.47
13.330.0033-A | 20.7
13.330.0034-0 | 31.44
13.330.0034-A | 27.87
13.330.0035-0 | 54.6
13.330.0035-A | 47.99
13.330.0036-0 | 26.79
13.330.0036-A | 23.96
13.330.0050-0 | 83.33
13.330.0050-A | 76.73
13.330.0051-0 | 88.68
13.330.0051-A | 82.15
13.330.0060-0 | 104.51
13.330.0060-A | 96.79
13.330.0061-0 | 109.87
13.330.0061-A | 102.2
13.330.0070-0 | 148.6
13.330.0070-A | 142.01
13.330.0071-0 | 153.96
13.330.0071-A | 147.43
13.330.0075-0 | 72.7
13.330.0075-A | 66.96
13.330.0076-0 | 78.06
13.330.0076-A | 72.38
13.330.0078-0 | 59.74
13.330.0078-A | 54.96
13.330.0079-0 | 68.88
13.330.0079-A | 63.47
13.330.0100-0 | 35.51
13.330.0100-A | 31.8
13.330.0101-0 | 35.48
13.330.0101-A | 31.92
13.330.0110-0 | 40.47
13.330.0110-A | 36.58
13.330.0111-0 | 40.65
13.330.0111-A | 36.96
13.330.0500-0 | 61.44
13.330.0500-A | 54.87
13.331.0015-0 | 191.3
13.331.0015-A | 185.08
13.331.0016-0 | 200.86
13.331.0016-A | 193.72
13.331.0017-0 | 181.81
13.331.0017-A | 175.59
13.331.0050-0 | 44.74
13.331.0050-A | 41.03
13.331.0051-0 | 44.61
13.331.0051-A | 41.07
13.332.0010-0 | 119.76
13.332.0010-A | 112.62
13.332.0011-0 | 110.2
13.332.0011-A | 103.98
13.332.0012-0 | 100.7
13.332.0012-A | 94.48
13.333.0010-0 | 130.57
13.333.0010-A | 123.43
13.333.0011-0 | 111.52
13.333.0011-A | 105.3
13.333.0015-0 | 130.57
13.333.0015-A | 123.43
13.333.0016-0 | 111.52
13.333.0016-A | 105.3
13.335.0030-0 | 143.28
13.335.0030-A | 131.36
13.345.0015-0 | 306.47
13.345.0015-A | 295.32
13.345.0016-0 | 371.57
13.345.0016-A | 360.42
13.345.0017-0 | 289.08
13.345.0017-A | 278.24
13.345.0018-0 | 354.18
13.345.0018-A | 343.34
13.345.0020-0 | 48.67
13.345.0020-A | 45.35
13.345.0021-0 | 45.89
13.345.0021-A | 42.67
13.345.0025-0 | 47.6
13.345.0025-A | 45.27
13.345.0026-0 | 44.8
13.345.0026-A | 42.52
13.345.0030-0 | 51.89
13.345.0030-A | 49.56
13.345.0031-0 | 48.76
13.345.0031-A | 46.48
13.345.0035-0 | 73.43
13.345.0035-A | 71.06
13.345.0036-0 | 68.56
13.345.0036-A | 66.28
13.345.0040-0 | 117.85
13.345.0040-A | 115.39
13.345.0041-0 | 108.16
13.345.0041-A | 105.88
13.345.0055-0 | 56.98
13.345.0055-A | 54.54
13.345.0056-0 | 52.72
13.345.0056-A | 50.44
13.345.0060-0 | 98.9
13.345.0060-A | 94.24
13.345.0061-0 | 93.57
13.345.0061-A | 89.01
13.345.0065-0 | 101.8
13.345.0065-A | 97.12
13.345.0066-0 | 95.55
13.345.0066-A | 90.99
13.348.0010-0 | 254.97
13.348.0010-A | 243.83
13.348.0011-0 | 238.68
13.348.0011-A | 227.84
13.348.0040-0 | 120.23
13.348.0040-A | 115.67
13.348.0041-0 | 114.43
13.348.0041-A | 109.99
13.348.0045-0 | 80.09
13.348.0045-A | 77.06
13.348.0046-0 | 76.21
13.348.0046-A | 73.26
13.348.0050-0 | 74.84
13.348.0050-A | 72.02
13.348.0051-0 | 71.49
13.348.0051-A | 68.82
13.348.0055-0 | 101.84
13.348.0055-A | 99.3
13.348.0056-0 | 98.7
13.348.0056-A | 96.03
13.348.0070-0 | 56.02
13.348.0070-A | 53.7
13.348.0071-0 | 53.63
13.348.0071-A | 51.35
13.348.0075-0 | 62.02
13.348.0075-A | 59.69
13.348.0076-0 | 59.26
13.348.0076-A | 56.98
13.348.0080-0 | 89.26
13.348.0080-A | 86.9
13.348.0081-0 | 84.68
13.348.0081-A | 82.4
13.365.0010-0 | 531.99
13.365.0010-A | 520.84
13.365.0011-0 | 513.78
13.365.0011-A | 502.94
13.365.0015-0 | 531.99
13.365.0015-A | 520.84
13.365.0016-0 | 513.78
13.365.0016-A | 502.94
13.365.0020-0 | 71.83
13.365.0020-A | 68.52
13.365.0021-0 | 69.43
13.365.0021-A | 66.21
13.365.0025-0 | 77.44
13.365.0025-A | 75.11
13.365.0026-0 | 74.76
13.365.0026-A | 72.48
13.365.0030-0 | 86.18
13.365.0030-A | 83.84
13.365.0031-0 | 83
13.365.0031-A | 80.72
13.365.0035-0 | 129.27
13.365.0035-A | 126.9
13.365.0036-0 | 124.2
13.365.0036-A | 121.92
13.365.0055-0 | 95.67
13.365.0055-A | 93.23
13.365.0056-0 | 91.24
13.365.0056-A | 88.96
13.365.0060-0 | 162.82
13.365.0060-A | 158.26
13.365.0061-0 | 156.92
13.365.0061-A | 152.47
13.365.0065-0 | 167.54
13.365.0065-A | 162.97
13.365.0066-0 | 161.04
13.365.0066-A | 156.59
13.365.0075-0 | 307.97
13.365.0075-A | 297.13
13.365.0076-0 | 297.48
13.365.0076-A | 286.64
13.365.0083-0 | 58.59
13.365.0083-A | 55.28
13.365.0084-0 | 52
13.365.0084-A | 48.79
13.365.0085-0 | 121.82
13.365.0085-A | 117.25
13.365.0086-0 | 114.43
13.365.0086-A | 109.99
13.365.0087-0 | 86.27
13.365.0087-A | 83.8
13.365.0088-0 | 71.16
13.365.0088-A | 68.88
13.365.0100-0 | 57.08
13.365.0100-A | 54.71
13.365.0101-0 | 49.53
13.365.0101-A | 47.25
13.365.0150-0 | 81.72
13.365.0150-A | 78.89
13.365.0151-0 | 78.37
13.365.0151-A | 75.7
13.365.0155-0 | 109.27
13.365.0155-A | 106.34
13.365.0156-0 | 100.36
13.365.0156-A | 98.08
13.365.0170-0 | 60.57
13.365.0170-A | 58.24
13.365.0171-0 | 57.9
13.365.0171-A | 55.62
13.365.0175-0 | 65.31
13.365.0175-A | 62.97
13.365.0176-0 | 62.18
13.365.0176-A | 59.9
13.365.0180-0 | 89.83
13.365.0180-A | 87.45
13.365.0181-0 | 84.68
13.365.0181-A | 82.4
13.366.0010-0 | 273.13
13.366.0010-A | 261.47
13.366.0011-0 | 230.43
13.366.0011-A | 219.59
13.368.0010-0 | 287.96
13.368.0010-A | 281.93
13.368.0011-0 | 254.72
13.368.0011-A | 249.31
13.368.0012-0 | 327.81
13.368.0012-A | 316.15
13.368.0013-0 | 295.32
13.368.0013-A | 284.48
13.370.0010-0 | 53.65
13.370.0010-A | 49.68
13.370.0015-0 | 53.47
13.370.0015-A | 50.23
13.370.0020-0 | 61.25
13.370.0020-A | 57.72
13.370.0025-0 | 73.74
13.370.0025-A | 69.78
13.370.0040-0 | 66.01
13.370.0040-A | 60.89
13.370.0045-0 | 80.19
13.370.0045-A | 74.45
13.370.0050-0 | 73.74
13.370.0050-A | 68.19
13.370.0055-0 | 74.57
13.370.0055-A | 68.1
13.370.0060-0 | 52.44
13.370.0060-A | 47.09
13.371.0010-0 | 49.15
13.371.0010-A | 45.68
13.371.0015-0 | 48.1
13.371.0015-A | 45.31
13.371.0020-0 | 54.42
13.371.0020-A | 51.43
13.371.0025-0 | 63.89
13.371.0025-A | 60.6
13.373.0010-0 | 28.47
13.373.0010-A | 25.62
13.373.0020-0 | 95.58
13.373.0020-A | 90.19
13.373.0021-0 | 70
13.373.0021-A | 65.47
13.373.0025-0 | 121.78
13.373.0025-A | 113.7
13.373.0026-0 | 97.94
13.373.0026-A | 90.36
13.373.0030-0 | 111.29
13.373.0030-A | 105.9
13.373.0031-0 | 90.65
13.373.0031-A | 85.33
13.373.0035-0 | 127.85
13.373.0035-A | 122.46
13.373.0036-0 | 107.76
13.373.0036-A | 102.38
13.375.0010-0 | 28.99
13.375.0010-A | 27.82
13.375.0015-0 | 36.1
13.375.0015-A | 34.65
13.380.0010-0 | 68.83
13.380.0010-A | 63.51
13.380.0011-0 | 73.25
13.380.0011-A | 67.93
13.380.0012-0 | 63.87
13.380.0012-A | 58.55
13.380.0013-0 | 71.84
13.380.0013-A | 66.52
13.380.0015-0 | 24.03
13.380.0015-A | 21.08
13.380.0016-0 | 24.3
13.380.0016-A | 21.35
13.380.0020-0 | 61.98
13.380.0020-A | 56.39
13.380.0021-0 | 62.48
13.380.0021-A | 56.89
13.380.0025-0 | 156
13.380.0025-A | 140.25
13.380.0026-0 | 180.42
13.380.0026-A | 162.34
13.380.0100-0 | 103.43
13.380.0100-A | 91.62
13.380.0101-0 | 88.52
13.380.0101-A | 76.71
13.381.0050-0 | 7.85
13.381.0050-A | 6.99
13.381.0051-0 | 8.25
13.381.0051-A | 7.39
13.381.0085-0 | 16.18
13.381.0085-A | 15.32
13.382.0001-0 | 13.07
13.382.0001-A | 11.42
13.383.0002-0 | 29.02
13.383.0002-A | 26.64
13.383.0003-0 | 21.11
13.383.0003-A | 19.48
13.384.0001-0 | 16.64
13.384.0001-A | 14.47
13.384.0002-0 | 16.88
13.384.0002-A | 14.71
13.385.0001-0 | 96.8
13.385.0001-A | 96.8
13.385.0002-0 | 96.8
13.385.0002-A | 96.8
13.385.0003-0 | 108.13
13.385.0003-A | 108.13
13.385.0005-0 | 42.55
13.385.0005-A | 42.55
13.385.0006-0 | 46.23
13.385.0006-A | 46.23
13.385.0007-0 | 46.23
13.385.0007-A | 46.23
13.385.0008-0 | 99.34
13.385.0008-A | 99.34
13.385.0009-0 | 99.34
13.385.0009-A | 99.34
13.385.0010-0 | 99.34
13.385.0010-A | 99.34
13.385.0050-0 | 284.68
13.385.0050-A | 270.22
13.385.0051-0 | 162.73
13.385.0051-A | 153.02
13.385.0055-0 | 189.4
13.385.0055-A | 177.86
13.385.0056-0 | 148.78
13.385.0056-A | 140.66
13.385.0100-0 | 80.34
13.385.0100-A | 75.17
13.385.0101-0 | 55.86
13.385.0101-A | 52.8
13.390.0020-0 | 101.05
13.390.0020-A | 100.09
13.390.0025-0 | 142.61
13.390.0025-A | 141.65
13.390.0028-0 | 88.69
13.390.0028-A | 87.72
13.390.0035-0 | 115.49
13.390.0035-A | 114.53
13.390.0038-0 | 145.82
13.390.0038-A | 144.97
13.390.0039-0 | 185.12
13.390.0039-A | 184.27
13.390.0040-0 | 152.42
13.390.0040-A | 151.57
13.390.0042-0 | 192.77
13.390.0042-A | 191.93
13.390.0050-0 | 21.07
13.390.0050-A | 20.67
13.390.0055-0 | 15.76
13.390.0055-A | 14.91
13.390.0058-0 | 22.93
13.390.0058-A | 22.09
13.390.0070-0 | 35.88
13.390.0070-A | 33.33
13.390.0075-0 | 10.69
13.390.0075-A | 10.18
13.391.0500-0 | 34.35
13.391.0500-A | 30.56
13.395.0010-0 | 104.72
13.395.0010-A | 104.18
13.395.0011-0 | 153.02
13.395.0011-A | 152.48
13.395.0015-0 | 77
13.395.0015-A | 76.46
13.395.0020-0 | 210.18
13.395.0020-A | 209.64
13.395.0025-0 | 48.68
13.395.0025-A | 48.14
13.395.0026-0 | 64.72
13.395.0026-A | 64.17
13.398.0010-1 | 145.39
13.398.0010-B | 140.62
13.398.0015-0 | 280.25
13.398.0015-A | 271.93
13.398.0016-0 | 218.68
13.398.0016-A | 214.35
13.398.0017-0 | 22.57
13.398.0017-A | 21.03
13.398.0018-0 | 35.94
13.398.0018-A | 34.4
13.398.0020-0 | 17.47
13.398.0020-A | 16.05
13.398.0025-0 | 18.01
13.398.0025-A | 16.6
13.398.0030-0 | 23.47
13.398.0030-A | 22.06
13.410.0010-0 | 101.36
13.410.0010-A | 96.6
13.410.0011-0 | 115.24
13.410.0011-A | 108.63
13.410.0012-0 | 53.28
13.410.0012-A | 53.28
13.410.0015-0 | 84.32
13.410.0015-A | 81.83
13.410.0020-0 | 124.66
13.410.0020-A | 116.8
13.410.0025-0 | 120.9
13.410.0025-A | 113.53
13.410.0030-0 | 101.36
13.410.0030-A | 96.6
13.411.0500-0 | 89.66
13.411.0500-A | 78.82
13.413.0010-0 | 175.4
13.413.0010-A | 167.45
13.413.0011-0 | 165.78
13.413.0011-A | 158.09
13.413.0012-0 | 153.26
13.413.0012-A | 145.31
13.413.0013-0 | 142.68
13.413.0013-A | 134.99
13.413.0020-0 | 72.34
13.413.0020-A | 67.21
13.413.0021-0 | 62.73
13.413.0021-A | 57.85
13.413.0025-0 | 71.83
13.413.0025-A | 66.16
13.413.0026-0 | 62.22
13.413.0026-A | 56.8
13.413.0027-0 | 74.49
13.413.0027-A | 69.36
13.413.0028-0 | 64.88
13.413.0028-A | 60
13.413.0030-0 | 28.33
13.413.0030-A | 25.53
13.413.0031-0 | 26.78
13.413.0031-A | 24.07
13.413.0035-0 | 28.94
13.413.0035-A | 26.18
13.413.0036-0 | 27.86
13.413.0036-A | 25.15
13.415.0010-0 | 63.51
13.415.0010-A | 61.34
13.415.0011-0 | 115.85
13.415.0011-A | 113.02
13.415.0015-0 | 43.12
13.415.0015-A | 41.39
13.415.0020-0 | 73.91
13.415.0020-A | 71.14
13.416.0010-0 | 98.02
13.416.0010-A | 95.19
13.416.0015-0 | 98.02
13.416.0015-A | 95.19
13.440.0015-0 | 527.07
13.440.0015-A | 510.82
13.440.0025-0 | 836.29
13.440.0025-A | 820.03
13.440.0030-0 | 317.79
13.440.0030-A | 312.37
13.440.0035-0 | 496.35
13.440.0035-A | 493.1
13.460.0015-0 | 404.92
13.460.0015-A | 404.92
13.460.0025-0 | 123
13.460.0025-A | 123
13.460.0030-0 | 291
13.460.0030-A | 291
13.460.0032-0 | 310
13.460.0032-A | 310
13.460.0035-0 | 295.53
13.460.0035-A | 295.53
13.462.0010-0 | 153.04
13.462.0010-A | 145.87
13.462.0015-0 | 153.04
13.462.0015-A | 145.87
13.462.0020-0 | 140.03
13.462.0020-A | 133.61
13.462.0025-0 | 144.4
13.462.0025-A | 137.98
13.468.0010-0 | 91.4
13.468.0010-A | 82.95
13.469.0010-0 | 120.31
13.469.0010-A | 112.41
14.001.0001-0 | 637.79
14.001.0001-A | 632.98
14.001.0002-0 | 3762.99
14.001.0002-A | 3757.34
14.001.0006-0 | 930.18
14.001.0006-A | 921.7
14.001.0011-0 | 2842.58
14.001.0011-A | 2829.86
14.001.0016-0 | 444.18
14.001.0016-A | 439.94
14.001.0030-0 | 1001.78
14.001.0030-A | 994.43
14.001.0035-0 | 984.76
14.001.0035-A | 977.41
14.001.0040-0 | 967.39
14.001.0040-A | 960.04
14.001.0045-0 | 1254
14.001.0045-A | 1243.53
14.001.0050-0 | 1219.08
14.001.0050-A | 1208.61
14.001.0055-0 | 1880.18
14.001.0055-A | 1867.46
14.001.0065-0 | 176.29
14.001.0065-A | 167.89
14.001.0070-0 | 134.06
14.001.0070-A | 128.41
14.001.0072-0 | 151.81
14.001.0072-A | 145.02
14.001.0076-0 | 232.53
14.001.0076-A | 223.48
14.001.0080-0 | 2688.39
14.001.0080-A | 2682.74
14.001.0085-0 | 4358.09
14.001.0085-A | 4352.44
14.001.0100-0 | 270.56
14.001.0100-A | 265.75
14.001.0105-0 | 296
14.001.0105-A | 291.19
14.001.0110-0 | 143.55
14.001.0110-A | 138.75
14.001.0115-0 | 160.66
14.001.0115-A | 155.86
14.001.0120-0 | 158.92
14.001.0120-A | 154.11
14.001.0125-0 | 215.55
14.001.0125-A | 210.74
14.001.0130-0 | 550
14.001.0130-A | 550
14.001.0300-0 | 200
14.001.0300-A | 200
14.002.0010-0 | 1353.58
14.002.0010-A | 1223.53
14.002.0012-0 | 1400.44
14.002.0012-A | 1264.73
14.002.0013-0 | 1491.21
14.002.0013-A | 1349.85
14.002.0014-0 | 1084.89
14.002.0014-A | 976.31
14.002.0020-0 | 549.04
14.002.0020-A | 549.04
14.002.0025-0 | 696.31
14.002.0025-A | 696.31
14.002.0041-0 | 2612.85
14.002.0041-A | 2362.35
14.002.0046-0 | 1029.82
14.002.0046-A | 933.69
14.002.0050-0 | 1806.3
14.002.0050-A | 1632.14
14.002.0052-0 | 675.35
14.002.0052-A | 626.43
14.002.0053-0 | 692.88
14.002.0053-A | 639.16
14.002.0054-0 | 148.82
14.002.0054-A | 140.33
14.002.0055-0 | 937.16
14.002.0055-A | 924.71
14.002.0058-0 | 1046.05
14.002.0058-A | 1033.59
14.002.0059-0 | 1342.46
14.002.0059-A | 1330.01
14.002.0062-0 | 728.47
14.002.0062-A | 716.01
14.002.0064-0 | 781.4
14.002.0064-A | 768.94
14.002.0066-0 | 887.26
14.002.0066-A | 874.8
14.002.0070-0 | 1284.63
14.002.0070-A | 1165.88
14.002.0071-0 | 1209.22
14.002.0071-A | 1090.47
14.002.0072-0 | 1579.2
14.002.0072-A | 1420.86
14.002.0076-0 | 2007.44
14.002.0076-A | 1837.8
14.002.0078-0 | 1922.53
14.002.0078-A | 1752.89
14.002.0081-0 | 1308.74
14.002.0081-A | 1204.7
14.002.0082-0 | 648.84
14.002.0082-A | 626.22
14.002.0084-0 | 666.48
14.002.0084-A | 621.24
14.002.0085-0 | 4329.97
14.002.0085-A | 4239.43
14.002.0087-0 | 928.89
14.002.0087-A | 892.13
14.002.0088-0 | 1873.44
14.002.0088-A | 1772.6
14.002.0089-0 | 2525.66
14.002.0089-A | 2413.26
14.002.0092-0 | 2502.61
14.002.0092-A | 2384.79
14.002.0095-0 | 3298.42
14.002.0095-A | 3163.17
14.002.0096-0 | 3572.84
14.002.0096-A | 3445.61
14.002.0097-0 | 703.23
14.002.0097-A | 677.78
14.002.0098-0 | 8206.76
14.002.0098-A | 7986.85
14.002.0099-0 | 5432.68
14.002.0099-A | 5369.54
14.002.0100-0 | 757.39
14.002.0100-A | 757.14
14.002.0101-0 | 1188.75
14.002.0101-A | 1188.5
14.002.0102-0 | 563.24
14.002.0102-A | 562.99
14.002.0103-0 | 1246.08
14.002.0103-A | 1245.83
14.002.0105-0 | 513.51
14.002.0105-A | 451.3
14.002.0108-0 | 574.77
14.002.0108-A | 506.91
14.002.0110-0 | 551.6
14.002.0110-A | 501.84
14.002.0113-0 | 1002.53
14.002.0113-A | 977.21
14.002.0120-0 | 681.85
14.002.0120-A | 619.27
14.002.0125-0 | 1108.34
14.002.0125-A | 1091.38
14.002.0131-0 | 817.89
14.002.0131-A | 741.27
14.002.0132-0 | 598.29
14.002.0132-A | 559.27
14.002.0133-0 | 692.23
14.002.0133-A | 646.99
14.002.0134-0 | 544.69
14.002.0134-A | 493.69
14.002.0155-0 | 817.89
14.002.0155-A | 741.27
14.002.0156-0 | 322.7
14.002.0156-A | 311.39
14.002.0158-0 | 1500.65
14.002.0158-A | 1387.56
14.002.0161-0 | 1008.24
14.002.0161-A | 913.81
14.002.0162-0 | 536.83
14.002.0162-A | 491.59
14.002.0166-0 | 807.75
14.002.0166-A | 731.13
14.002.0180-0 | 1657.15
14.002.0180-A | 1574.09
14.002.0182-0 | 1379.4
14.002.0182-A | 1305.49
14.002.0184-0 | 1967.2
14.002.0184-A | 1883.93
14.002.0186-0 | 523.81
14.002.0186-A | 474.81
14.002.0187-0 | 539.69
14.002.0187-A | 510.44
14.002.0188-0 | 734.32
14.002.0188-A | 706.93
14.002.0189-0 | 661.2
14.002.0189-A | 649.39
14.002.0191-0 | 575.19
14.002.0191-A | 553.25
14.002.0192-0 | 909.84
14.002.0192-A | 831.74
14.002.0193-0 | 3920.03
14.002.0193-A | 3839.64
14.002.0194-0 | 1939.83
14.002.0194-A | 1860.73
14.002.0195-0 | 1525.58
14.002.0195-A | 1455.93
14.002.0196-0 | 2267.7
14.002.0196-A | 2184.01
14.002.0198-0 | 448.28
14.002.0198-A | 439.79
14.002.0199-0 | 374.27
14.002.0199-A | 355.32
14.002.0200-0 | 105.23
14.002.0200-A | 104.97
14.002.0201-0 | 114.62
14.002.0201-A | 114.08
14.002.0202-0 | 186.59
14.002.0202-A | 186.33
14.002.0203-0 | 194.33
14.002.0203-A | 193.79
14.002.0205-0 | 790.13
14.002.0205-A | 726.23
14.002.0206-0 | 988.65
14.002.0206-A | 893.09
14.002.0207-1 | 719.6
14.002.0207-B | 684.1
14.002.0208-0 | 343.78
14.002.0208-A | 322.28
14.002.0209-0 | 394.46
14.002.0209-A | 370.32
14.002.0210-0 | 472.12
14.002.0210-A | 460.81
14.002.0211-0 | 302.86
14.002.0211-A | 296.15
14.002.0212-0 | 330.36
14.002.0212-A | 324.7
14.002.0213-0 | 1219.13
14.002.0213-A | 1210.65
14.002.0214-0 | 1139.33
14.002.0214-A | 1087.95
14.002.0220-0 | 127.51
14.002.0220-A | 116.2
14.002.0225-0 | 422.98
14.002.0225-A | 411.67
14.002.0227-0 | 586.98
14.002.0227-A | 533.26
14.002.0230-0 | 605.95
14.002.0230-A | 538.09
14.002.0232-0 | 594.56
14.002.0232-A | 526.71
14.002.0235-0 | 87.59
14.002.0235-A | 83.86
14.002.0240-0 | 41.79
14.002.0240-A | 38.96
14.002.0242-0 | 27.91
14.002.0242-A | 26.05
14.002.0244-0 | 22.46
14.002.0244-A | 20.87
14.002.0246-0 | 78.69
14.002.0246-A | 75.75
14.002.0248-0 | 29.41
14.002.0248-A | 26.48
14.002.0250-0 | 459.32
14.002.0250-A | 408.42
14.002.0254-0 | 649.61
14.002.0254-A | 598.72
14.002.0260-0 | 422.56
14.002.0260-A | 374.5
14.002.0280-0 | 72.48
14.002.0280-A | 69.65
14.002.0283-0 | 63.93
14.002.0283-A | 61.1
14.002.0285-0 | 55.38
14.002.0285-A | 52.56
14.002.0372-0 | 241.69
14.002.0372-A | 234.87
14.002.0373-0 | 34.43
14.002.0373-A | 31.61
14.002.0374-0 | 575.16
14.002.0374-A | 563.85
14.002.0375-0 | 1173.61
14.002.0375-A | 1165.13
14.002.0376-0 | 595.21
14.002.0376-A | 578.24
14.002.0377-0 | 378.55
14.002.0377-A | 355.93
14.002.0380-0 | 56.57
14.002.0380-A | 55.89
14.002.0383-0 | 9.58
14.002.0383-A | 8.98
14.002.0385-0 | 626.26
14.002.0385-A | 576.78
14.002.0390-0 | 701.98
14.002.0390-A | 649.96
14.002.0400-0 | 1189.54
14.002.0400-A | 1178.23
14.002.0402-0 | 398.18
14.002.0402-A | 389.7
14.002.0404-0 | 343.59
14.002.0404-A | 335.11
14.002.0406-0 | 426.46
14.002.0406-A | 417.98
14.002.0408-0 | 525.59
14.002.0408-A | 517.11
14.002.0410-0 | 841.18
14.002.0410-A | 829.88
14.002.0412-0 | 1085.67
14.002.0412-A | 1074.37
14.002.0414-0 | 364.59
14.002.0414-A | 356.11
14.002.0416-0 | 424.75
14.002.0416-A | 416.27
14.002.0430-0 | 115.75
14.002.0430-A | 113.58
14.002.0432-0 | 140.36
14.002.0432-A | 137.4
14.002.0434-0 | 161.78
14.002.0434-A | 158.5
14.002.0436-0 | 181.55
14.002.0436-A | 177.88
14.002.0438-0 | 195.6
14.002.0438-A | 191.38
14.002.0440-0 | 257.22
14.002.0440-A | 252.06
14.002.0444-0 | 216.41
14.002.0444-A | 212.39
14.002.0452-0 | 310.75
14.002.0452-A | 305.33
14.002.0454-0 | 355.5
14.002.0454-A | 349.03
14.002.0456-0 | 370.1
14.002.0456-A | 362.79
14.002.0466-0 | 404.84
14.002.0466-A | 394.92
14.002.0468-0 | 491.51
14.002.0468-A | 480.21
14.002.0470-0 | 168.91
14.002.0470-A | 162.12
14.002.0472-0 | 186.71
14.002.0472-A | 179.92
14.002.0478-0 | 237.82
14.002.0478-A | 229.34
14.002.0480-0 | 265.83
14.002.0480-A | 260.18
14.002.0482-0 | 354.92
14.002.0482-A | 347.57
14.002.0483-0 | 295.66
14.002.0483-A | 290.01
14.002.0485-0 | 349.01
14.002.0485-A | 343.7
14.002.0486-0 | 584.42
14.002.0486-A | 567.46
14.002.0487-0 | 628.16
14.002.0487-A | 623.07
14.002.0489-0 | 167.16
14.002.0489-A | 161.85
14.002.0490-0 | 232.89
14.002.0490-A | 227.58
14.002.0491-0 | 402.41
14.002.0491-A | 388.28
14.002.0493-0 | 343.56
14.002.0493-A | 337.91
14.002.0494-0 | 386.36
14.002.0494-A | 381.04
14.002.0495-0 | 1285.79
14.002.0495-A | 1277.96
14.002.0496-0 | 695.92
14.002.0496-A | 685.17
14.002.0498-0 | 504.13
14.002.0498-A | 495.51
14.002.0499-0 | 354.85
14.002.0499-A | 349.53
14.002.0501-0 | 808.57
14.002.0501-A | 801.21
14.002.0503-0 | 542.89
14.002.0503-A | 537.24
14.002.0520-0 | 5050.58
14.002.0520-A | 5033.62
14.002.0521-0 | 5050.58
14.002.0521-A | 5033.62
14.002.0522-0 | 5777.18
14.002.0522-A | 5760.22
14.002.0523-0 | 6389.58
14.002.0523-A | 6372.62
14.002.0524-0 | 8531.98
14.002.0524-A | 8515.02
14.002.0525-0 | 9572.28
14.002.0525-A | 9555.32
14.002.0526-0 | 10092.83
14.002.0526-A | 10075.87
14.002.0527-0 | 11292.38
14.002.0527-A | 11275.42
14.002.0535-0 | 5207.93
14.002.0535-A | 5190.97
14.002.0536-0 | 5224.92
14.002.0536-A | 5207.96
14.002.0537-0 | 5955.94
14.002.0537-A | 5938.97
14.002.0538-0 | 6586.95
14.002.0538-A | 6569.99
14.002.0539-0 | 8917.22
14.002.0539-A | 8900.25
14.002.0540-0 | 10027.18
14.002.0540-A | 10010.22
14.002.0541-0 | 10694.38
14.002.0541-A | 10677.41
14.002.0542-0 | 12117.18
14.002.0542-A | 12100.22
14.003.0016-0 | 488.17
14.003.0016-A | 465.56
14.003.0017-0 | 561.4
14.003.0017-A | 535.39
14.003.0020-0 | 498.06
14.003.0020-A | 475.44
14.003.0021-0 | 572.77
14.003.0021-A | 546.75
14.003.0025-0 | 444.22
14.003.0025-A | 421.6
14.003.0026-0 | 510.85
14.003.0026-A | 484.84
14.003.0028-0 | 493.04
14.003.0028-A | 470.42
14.003.0029-0 | 567
14.003.0029-A | 540.99
14.003.0050-0 | 607.35
14.003.0050-A | 584.74
14.003.0051-0 | 698.46
14.003.0051-A | 672.45
14.003.0061-0 | 603.22
14.003.0061-A | 580.61
14.003.0062-0 | 693.71
14.003.0062-A | 667.7
14.003.0070-0 | 417.46
14.003.0070-A | 400.5
14.003.0071-0 | 480.08
14.003.0071-A | 460.57
14.003.0076-0 | 486.4
14.003.0076-A | 469.44
14.003.0077-0 | 559.36
14.003.0077-A | 539.85
14.003.0121-0 | 658.6
14.003.0121-A | 635.98
14.003.0122-0 | 757.39
14.003.0122-A | 731.37
14.003.0130-0 | 554.55
14.003.0130-A | 531.93
14.003.0131-0 | 637.73
14.003.0131-A | 611.72
14.003.0145-0 | 789.81
14.003.0145-A | 767.19
14.003.0146-0 | 908.28
14.003.0146-A | 882.27
14.003.0148-0 | 862.53
14.003.0148-A | 839.91
14.003.0149-0 | 991.48
14.003.0149-A | 965.47
14.003.0151-0 | 789.81
14.003.0151-A | 767.19
14.003.0152-0 | 908.28
14.003.0152-A | 882.27
14.003.0153-0 | 470.47
14.003.0153-A | 447.86
14.003.0154-0 | 541.05
14.003.0154-A | 515.03
14.003.0156-0 | 771.37
14.003.0156-A | 748.76
14.003.0157-0 | 887.08
14.003.0157-A | 861.07
14.003.0160-0 | 523.57
14.003.0160-A | 500.96
14.003.0161-0 | 602.11
14.003.0161-A | 576.1
14.003.0163-0 | 357.28
14.003.0163-A | 340.32
14.003.0164-0 | 410.87
14.003.0164-A | 391.36
14.003.0165-0 | 26.58
14.003.0165-A | 23.75
14.003.0200-0 | 1122.8
14.003.0200-A | 1105.84
14.003.0201-0 | 1291.23
14.003.0201-A | 1271.72
14.003.0205-0 | 1070.29
14.003.0205-A | 1053.33
14.003.0206-0 | 1230.84
14.003.0206-A | 1211.33
14.003.0210-0 | 1177.97
14.003.0210-A | 1161.01
14.003.0211-0 | 1354.67
14.003.0211-A | 1335.16
14.003.0220-0 | 1339.63
14.003.0220-A | 1322.67
14.003.0221-0 | 1540.57
14.003.0221-A | 1521.07
14.003.0225-0 | 1152.3
14.003.0225-A | 1135.34
14.003.0226-0 | 1325.15
14.003.0226-A | 1305.64
14.003.0230-0 | 1152.3
14.003.0230-A | 1135.34
14.003.0231-0 | 1325.15
14.003.0231-A | 1305.64
14.003.0240-0 | 175.49
14.003.0240-A | 167.01
14.003.0241-0 | 489.59
14.003.0241-A | 463.01
14.003.0243-0 | 714.47
14.003.0243-A | 650.57
14.003.0250-0 | 43.3
14.003.0250-A | 40.36
14.003.0255-0 | 27.87
14.003.0255-A | 24.93
14.003.0260-0 | 31.14
14.003.0260-A | 28.2
14.003.0265-0 | 105.18
14.003.0265-A | 103.48
14.003.0300-0 | 835.18
14.003.0300-A | 751.94
14.004.0010-0 | 65.39
14.004.0010-A | 63.22
14.004.0015-0 | 72.46
14.004.0015-A | 70.02
14.004.0020-0 | 91.79
14.004.0020-A | 89.08
14.004.0025-0 | 117.85
14.004.0025-A | 114.6
14.004.0030-0 | 208.47
14.004.0030-A | 204.13
14.004.0040-0 | 85.2
14.004.0040-A | 82.76
14.004.0045-0 | 78.76
14.004.0045-A | 76.32
14.004.0046-0 | 291.6
14.004.0046-A | 288.08
14.004.0047-0 | 268.55
14.004.0047-A | 265.3
14.004.0048-0 | 187.66
14.004.0048-A | 185.22
14.004.0050-0 | 128.85
14.004.0050-A | 125.6
14.004.0060-0 | 100.76
14.004.0060-A | 98.32
14.004.0070-0 | 257.55
14.004.0070-A | 254.3
14.004.0073-0 | 398.77
14.004.0073-A | 394.43
14.004.0100-0 | 261.89
14.004.0100-A | 250.59
14.004.0120-0 | 353
14.004.0120-A | 353
14.004.0121-0 | 230
14.004.0121-A | 230
14.004.0150-0 | 877.64
14.004.0150-A | 872.23
14.004.0155-0 | 2099.84
14.004.0155-A | 2091.72
14.004.0160-0 | 10111.53
14.004.0160-A | 10097.99
14.004.0200-0 | 33.66
14.004.0200-A | 33.19
14.004.0205-0 | 19.18
14.004.0205-A | 18.71
14.005.0010-0 | 152.44
14.005.0010-A | 150.75
14.005.0015-0 | 309.91
14.005.0015-A | 308.22
14.005.0020-0 | 377.92
14.005.0020-A | 376.23
14.005.0025-0 | 409.8
14.005.0025-A | 408.11
14.006.0005-0 | 564.97
14.006.0005-A | 531.04
14.006.0008-0 | 555.09
14.006.0008-A | 521.16
14.006.0010-0 | 514.86
14.006.0010-A | 480.93
14.006.0012-0 | 510.03
14.006.0012-A | 476.1
14.006.0014-0 | 506.94
14.006.0014-A | 473.02
14.006.0016-0 | 783.01
14.006.0016-A | 742.3
14.006.0017-0 | 255.37
14.006.0017-A | 232.76
14.006.0019-0 | 255.37
14.006.0019-A | 232.76
14.006.0021-0 | 257.12
14.006.0021-A | 234.51
14.006.0023-0 | 294.27
14.006.0023-A | 271.66
14.006.0025-0 | 301.07
14.006.0025-A | 278.46
14.006.0030-0 | 719
14.006.0030-A | 685.08
14.006.0033-0 | 697.3
14.006.0033-A | 663.37
14.006.0036-0 | 664.86
14.006.0036-A | 630.93
14.006.0037-0 | 668.51
14.006.0037-A | 634.58
14.006.0038-0 | 648.14
14.006.0038-A | 614.21
14.006.0039-0 | 462.07
14.006.0039-A | 439.46
14.006.0041-0 | 443.45
14.006.0041-A | 420.84
14.006.0043-0 | 414.09
14.006.0043-A | 391.48
14.006.0050-0 | 730.5
14.006.0050-A | 696.58
14.006.0052-0 | 717.92
14.006.0052-A | 683.99
14.006.0054-0 | 705.65
14.006.0054-A | 671.72
14.006.0058-0 | 473.57
14.006.0058-A | 450.96
14.006.0062-0 | 464.07
14.006.0062-A | 441.46
14.006.0064-0 | 454.88
14.006.0064-A | 432.27
14.006.0077-0 | 610.34
14.006.0077-A | 576.42
14.006.0078-0 | 668.28
14.006.0078-A | 634.36
14.006.0079-0 | 647.54
14.006.0079-A | 613.61
14.006.0081-0 | 616.05
14.006.0081-A | 582.13
14.006.0082-0 | 462.07
14.006.0082-A | 439.46
14.006.0083-0 | 443.45
14.006.0083-A | 420.84
14.006.0084-0 | 414.09
14.006.0084-A | 391.48
14.006.0085-0 | 268.76
14.006.0085-A | 246.15
14.006.0086-0 | 259.43
14.006.0086-A | 236.82
14.006.0087-0 | 247.27
14.006.0087-A | 224.66
14.006.0088-0 | 336.44
14.006.0088-A | 313.82
14.006.0089-0 | 325.84
14.006.0089-A | 303.22
14.006.0090-0 | 380.55
14.006.0090-A | 357.93
14.006.0091-0 | 1032.3
14.006.0091-A | 998.38
14.006.0092-0 | 993.21
14.006.0092-A | 959.28
14.006.0093-0 | 1220.11
14.006.0093-A | 1183.36
14.006.0094-0 | 1177.88
14.006.0094-A | 1141.13
14.006.0095-0 | 1157.04
14.006.0095-A | 1120.29
14.006.0100-0 | 1982.71
14.006.0100-A | 1914.85
14.006.0101-0 | 2024.39
14.006.0101-A | 1956.53
14.006.0102-0 | 2448.91
14.006.0102-A | 2375.4
14.006.0103-0 | 775.37
14.006.0103-A | 752.76
14.006.0104-0 | 724.74
14.006.0104-A | 702.13
14.006.0105-0 | 774.95
14.006.0105-A | 741.03
14.006.0110-0 | 771.27
14.006.0110-A | 737.34
14.006.0115-0 | 767.59
14.006.0115-A | 733.66
14.006.0120-0 | 1039.96
14.006.0120-A | 994.72
14.006.0121-0 | 1031.99
14.006.0121-A | 986.75
14.006.0123-0 | 2029.1
14.006.0123-A | 1944.28
14.006.0124-0 | 5657.03
14.006.0124-A | 5452.42
14.006.0126-0 | 1478.03
14.006.0126-A | 1415.83
14.006.0127-0 | 543.76
14.006.0127-A | 533
14.006.0150-0 | 843.87
14.006.0150-A | 778.84
14.006.0155-0 | 850.04
14.006.0155-A | 785.01
14.006.0156-0 | 856.62
14.006.0156-A | 791.59
14.006.0160-0 | 859.7
14.006.0160-A | 794.67
14.006.0185-0 | 1106.83
14.006.0185-A | 1072.9
14.006.0190-0 | 729.93
14.006.0190-A | 690.34
14.006.0220-0 | 437.1
14.006.0220-A | 403.17
14.006.0225-0 | 662.64
14.006.0225-A | 597.61
14.006.0230-0 | 1522.26
14.006.0230-A | 1474.76
14.006.0232-0 | 916.8
14.006.0232-A | 878.24
14.006.0233-0 | 938.9
14.006.0233-A | 899.77
14.006.0234-0 | 996.39
14.006.0234-A | 956.7
14.006.0235-0 | 516.4
14.006.0235-A | 482.47
14.006.0237-0 | 502.82
14.006.0237-A | 468.9
14.006.0238-0 | 499.77
14.006.0238-A | 465.84
14.006.0239-0 | 900.46
14.006.0239-A | 835.43
14.006.0241-0 | 873.66
14.006.0241-A | 808.63
14.006.0242-0 | 867.9
14.006.0242-A | 802.87
14.006.0250-0 | 320.41
14.006.0250-A | 297.79
14.006.0251-0 | 203.09
14.006.0251-A | 191.78
14.006.0255-0 | 1741.25
14.006.0255-A | 1673.4
14.006.0260-0 | 1158.12
14.006.0260-A | 1054.48
14.006.0265-0 | 1091.52
14.006.0265-A | 1057.6
14.006.0270-0 | 1256.6
14.006.0270-A | 1222.67
14.006.0275-0 | 1555.68
14.006.0275-A | 1516.1
14.006.0285-0 | 1086.12
14.006.0285-A | 1052.19
14.006.0286-0 | 979.31
14.006.0286-A | 951.04
14.006.0288-0 | 1239.64
14.006.0288-A | 1188.74
14.006.0290-0 | 1618.33
14.006.0290-A | 1578.75
14.006.0295-0 | 2083.54
14.006.0295-A | 2038.3
14.006.0297-0 | 1397.04
14.006.0297-A | 1368.77
14.006.0299-0 | 1586.04
14.006.0299-A | 1557.77
14.006.0301-0 | 2001.58
14.006.0301-A | 1962
14.006.0303-0 | 2941.73
14.006.0303-A | 2896.49
14.006.0305-0 | 1061.11
14.006.0305-A | 1015.87
14.006.0353-0 | 165.71
14.006.0353-A | 151.02
14.006.0355-0 | 287.02
14.006.0355-A | 270.05
14.006.0360-0 | 482.97
14.006.0360-A | 454.7
14.006.0362-0 | 150.45
14.006.0362-A | 139.14
14.006.0370-0 | 260.24
14.006.0370-A | 248.93
14.006.0371-0 | 232.08
14.006.0371-A | 210.55
14.006.0372-0 | 1504.05
14.006.0372-A | 1382.16
14.006.0373-0 | 1660.27
14.006.0373-A | 1586.76
14.006.0374-0 | 1001.55
14.006.0374-A | 911.07
14.006.0375-0 | 80.26
14.006.0375-A | 74.61
14.006.0380-0 | 87.91
14.006.0380-A | 82.26
14.006.0385-0 | 95.31
14.006.0385-A | 89.65
14.006.0399-0 | 68.19
14.006.0399-A | 63.67
14.006.0400-0 | 68.49
14.006.0400-A | 63.96
14.006.0401-0 | 20.09
14.006.0401-A | 19
14.006.0405-0 | 39.51
14.006.0405-A | 37.53
14.006.0407-0 | 41.88
14.006.0407-A | 39.9
14.006.0408-0 | 34.43
14.006.0408-A | 32.45
14.006.0409-0 | 8.69
14.006.0409-A | 8.26
14.006.0415-0 | 53.53
14.006.0415-A | 47.88
14.006.0417-0 | 64.45
14.006.0417-A | 58.8
14.006.0420-0 | 587.81
14.006.0420-A | 572.43
14.006.0422-1 | 776.81
14.006.0422-B | 761.43
14.006.0423-0 | 682.31
14.006.0423-A | 666.93
14.006.0424-0 | 754.76
14.006.0424-A | 742.32
14.006.0426-0 | 518.51
14.006.0426-A | 506.07
14.006.0428-0 | 703.89
14.006.0428-A | 698.24
14.006.0430-0 | 457.04
14.006.0430-A | 452.8
14.006.0440-0 | 1758.6
14.006.0440-A | 1627.04
14.006.0445-0 | 401.74
14.006.0445-A | 385.87
14.006.0609-0 | 14.9
14.006.0609-A | 14.9
14.006.0612-0 | 22.2
14.006.0612-A | 22.2
14.006.0615-0 | 28.9
14.006.0615-A | 28.9
14.006.0624-0 | 20.89
14.006.0624-A | 20.89
14.006.0627-0 | 26.63
14.006.0627-A | 26.63
14.006.0630-0 | 38.15
14.006.0630-A | 38.15
14.006.0633-0 | 62.68
14.006.0633-A | 62.68
14.006.0636-0 | 65.98
14.006.0636-A | 65.98
14.006.0639-0 | 32.66
14.006.0639-A | 32.66
14.006.0645-0 | 42.33
14.006.0645-A | 42.33
14.006.0648-0 | 28.5
14.006.0648-A | 28.5
14.006.0680-0 | 10.2
14.006.0680-A | 10.2
14.006.0685-0 | 14.93
14.006.0685-A | 14.93
14.006.0688-0 | 41.81
14.006.0688-A | 41.81
14.006.0695-0 | 52.87
14.006.0695-A | 52.87
14.007.0005-0 | 557.89
14.007.0005-A | 557.89
14.007.0010-0 | 181.95
14.007.0010-A | 181.95
14.007.0015-0 | 184.65
14.007.0015-A | 184.65
14.007.0020-0 | 638.52
14.007.0020-A | 638.52
14.007.0025-0 | 372.05
14.007.0025-A | 372.05
14.007.0030-0 | 135.88
14.007.0030-A | 135.88
14.007.0035-0 | 173.13
14.007.0035-A | 173.13
14.007.0038-0 | 168.57
14.007.0038-A | 168.57
14.007.0039-0 | 241.96
14.007.0039-A | 241.96
14.007.0040-0 | 242.6
14.007.0040-A | 242.6
14.007.0045-0 | 68.59
14.007.0045-A | 68.59
14.007.0050-0 | 455.23
14.007.0050-A | 455.23
14.007.0055-0 | 432.49
14.007.0055-A | 432.49
14.007.0057-0 | 79.18
14.007.0057-A | 79.18
14.007.0060-0 | 242.6
14.007.0060-A | 242.6
14.007.0065-0 | 113.5
14.007.0065-A | 113.5
14.007.0070-0 | 49.06
14.007.0070-A | 49.06
14.007.0075-0 | 60.58
14.007.0075-A | 60.58
14.007.0080-0 | 67.56
14.007.0080-A | 67.56
14.007.0085-0 | 347.21
14.007.0085-A | 347.21
14.007.0090-0 | 373.45
14.007.0090-A | 373.45
14.007.0095-0 | 657.39
14.007.0095-A | 657.39
14.007.0100-0 | 229.77
14.007.0100-A | 229.77
14.007.0101-0 | 693.92
14.007.0101-A | 693.92
14.007.0105-0 | 849.78
14.007.0105-A | 849.78
14.007.0110-0 | 27.73
14.007.0110-A | 27.73
14.007.0115-0 | 79.97
14.007.0115-A | 79.97
14.007.0120-0 | 91.7
14.007.0120-A | 91.7
14.007.0125-0 | 32.96
14.007.0125-A | 32.96
14.007.0130-0 | 217.42
14.007.0130-A | 217.42
14.007.0135-0 | 32.85
14.007.0135-A | 32.85
14.007.0140-0 | 119.03
14.007.0140-A | 119.03
14.007.0145-0 | 204.2
14.007.0145-A | 204.2
14.007.0150-0 | 324.13
14.007.0150-A | 324.13
14.007.0155-0 | 146.04
14.007.0155-A | 146.04
14.007.0160-0 | 187.59
14.007.0160-A | 187.59
14.007.0165-0 | 248.69
14.007.0165-A | 248.69
14.007.0170-0 | 414.12
14.007.0170-A | 414.12
14.007.0175-0 | 542.15
14.007.0175-A | 542.15
14.007.0185-0 | 870.79
14.007.0185-A | 870.79
14.007.0190-0 | 195.69
14.007.0190-A | 195.69
14.007.0195-0 | 117.64
14.007.0195-A | 117.64
14.007.0200-0 | 170.36
14.007.0200-A | 170.36
14.007.0250-0 | 308.79
14.007.0250-A | 308.79
14.007.0251-0 | 162.12
14.007.0251-A | 162.12
14.007.0253-0 | 162.12
14.007.0253-A | 162.12
14.007.0256-0 | 27.61
14.007.0256-A | 27.61
14.007.0258-0 | 231.59
14.007.0258-A | 231.59
14.007.0261-0 | 27.61
14.007.0261-A | 27.61
14.007.0263-0 | 231.59
14.007.0263-A | 231.59
14.007.0266-0 | 101.2
14.007.0266-A | 101.2
14.007.0267-0 | 22.4
14.007.0267-A | 22.4
14.007.0268-0 | 7.55
14.007.0268-A | 7.55
14.007.0269-0 | 8.29
14.007.0269-A | 8.29
14.007.0270-0 | 151
14.007.0270-A | 151
14.007.0274-0 | 35.04
14.007.0274-A | 35.04
14.007.0276-0 | 61.13
14.007.0276-A | 61.13
14.007.0277-0 | 13.91
14.007.0277-A | 13.91
14.007.0278-0 | 13.39
14.007.0278-A | 13.39
14.007.0279-0 | 11.86
14.007.0279-A | 11.86
14.007.0280-0 | 38.01
14.007.0280-A | 38.01
14.007.0281-0 | 13.96
14.007.0281-A | 13.96
14.007.0282-0 | 17.38
14.007.0282-A | 17.38
14.007.0283-0 | 2.84
14.007.0283-A | 2.84
14.007.0284-0 | 2.97
14.007.0284-A | 2.97
14.007.0286-0 | 7.07
14.007.0286-A | 7.07
14.007.0287-0 | 40.26
14.007.0287-A | 40.26
14.007.0288-0 | 7.51
14.007.0288-A | 7.51
14.007.0289-0 | 44.7
14.007.0289-A | 44.7
14.007.0290-0 | 2.7
14.007.0290-A | 2.7
14.007.0292-0 | 6.38
14.007.0292-A | 6.38
14.007.0294-0 | 49.13
14.007.0294-A | 49.13
14.007.0296-0 | 38.05
14.007.0296-A | 38.05
14.007.0298-0 | 103.72
14.007.0298-A | 103.72
14.007.0300-0 | 10.48
14.007.0300-A | 10.48
14.007.0302-0 | 36.9
14.007.0302-A | 36.9
14.007.0304-0 | 63.92
14.007.0304-A | 63.92
14.007.0306-0 | 4.06
14.007.0306-A | 4.06
14.007.0308-0 | 6.08
14.007.0308-A | 6.08
14.007.0310-0 | 60.69
14.007.0310-A | 60.69
14.007.0312-0 | 21.07
14.007.0312-A | 21.07
14.007.0313-0 | 162.04
14.007.0313-A | 162.04
14.007.0314-0 | 133.8
14.007.0314-A | 133.8
14.007.0315-0 | 185.19
14.007.0315-A | 185.19
14.007.0316-0 | 7.45
14.007.0316-A | 7.45
14.007.0318-0 | 28.69
14.007.0318-A | 28.69
14.007.0320-0 | 28
14.007.0320-A | 28
14.007.0322-0 | 16.05
14.007.0322-A | 16.05
14.007.0324-0 | 38.11
14.007.0324-A | 38.11
14.007.0326-0 | 26.48
14.007.0326-A | 26.48
14.007.0328-0 | 6.45
14.007.0328-A | 6.45
14.007.0330-0 | 174.4
14.007.0330-A | 174.4
14.007.0332-0 | 1.75
14.007.0332-A | 1.75
14.007.0334-0 | 17.61
14.007.0334-A | 17.61
14.007.0335-0 | 5.22
14.007.0335-A | 5.22
14.007.0336-0 | 19.9
14.007.0336-A | 19.9
14.007.0337-0 | 34.43
14.007.0337-A | 34.43
14.007.0338-0 | 46.25
14.007.0338-A | 46.25
14.007.0340-0 | 44.04
14.007.0340-A | 44.04
14.007.0342-0 | 12.45
14.007.0342-A | 12.45
14.007.0344-0 | 79.01
14.007.0344-A | 79.01
14.007.0345-0 | 11.94
14.007.0345-A | 11.94
14.007.0346-0 | 19.46
14.007.0346-A | 19.46
14.007.0347-0 | 25.65
14.007.0347-A | 25.65
14.007.0348-0 | 13.06
14.007.0348-A | 13.06
14.007.0360-0 | 7.36
14.007.0360-A | 7.09
14.007.0365-0 | 4.41
14.007.0365-A | 4.14
14.007.0390-0 | 0.8
14.007.0390-A | 0.8
14.007.0396-0 | 20.67
14.007.0396-A | 20.67
14.007.0400-0 | 84
14.007.0400-A | 84
14.007.0500-0 | 360.12
14.007.0500-A | 357.01
14.007.0505-0 | 844.03
14.007.0505-A | 836.96
14.008.0010-0 | 801.81
14.008.0010-A | 737.16
14.008.0015-0 | 1194.36
14.008.0015-A | 1096.16
14.008.0020-0 | 1197.74
14.008.0020-A | 1099.54
14.008.0025-0 | 1521.75
14.008.0025-A | 1392.45
14.008.0030-0 | 2306.84
14.008.0030-A | 2110.45
14.008.0035-0 | 2313.6
14.008.0035-A | 2117.21
14.008.0045-0 | 713.23
14.008.0045-A | 657.06
14.008.0050-0 | 2593.73
14.008.0050-A | 2571.11
14.008.0052-0 | 2079.14
14.008.0052-A | 2056.52
14.008.0055-0 | 1913.84
14.008.0055-A | 1891.23
14.008.0065-0 | 670.87
14.008.0065-A | 614.7
14.008.0070-0 | 171.65
14.008.0070-A | 158.15
14.008.0075-0 | 199.6
14.008.0075-A | 184.36
14.008.0080-0 | 227.31
14.008.0080-A | 210.32
14.008.0090-0 | 1631.36
14.008.0090-A | 1558.96
14.008.0092-0 | 1760.44
14.008.0092-A | 1682.37
14.008.0093-0 | 530.99
14.008.0093-A | 498.17
14.008.0095-0 | 711.22
14.008.0095-A | 646.57
14.008.0096-0 | 1102.14
14.008.0096-A | 1003.95
14.008.0097-0 | 1103.89
14.008.0097-A | 1005.7
14.009.0010-0 | 57.03
14.009.0010-A | 49.43
14.009.0015-0 | 51.96
14.009.0015-A | 45.03
14.009.0020-0 | 47.14
14.009.0020-A | 40.86
14.009.0022-0 | 22.81
14.009.0022-A | 19.77
14.009.0024-0 | 20.78
14.009.0024-A | 18.01
14.009.0026-0 | 18.75
14.009.0026-A | 16.25
14.009.0040-0 | 19.01
14.009.0040-A | 16.47
14.009.0045-0 | 15.2
14.009.0045-A | 13.18
14.009.0050-0 | 11.4
14.009.0050-A | 9.88
14.009.0052-0 | 8.87
14.009.0052-A | 7.68
14.009.0054-0 | 7.6
14.009.0054-A | 6.59
14.009.0056-0 | 6.33
14.009.0056-A | 5.49
14.009.0060-0 | 12.67
14.009.0060-A | 10.98
14.009.0070-0 | 57.03
14.009.0070-A | 49.43
14.009.0075-0 | 43.09
14.009.0075-A | 37.34
14.009.0080-0 | 88.71
14.009.0080-A | 76.89
14.009.0085-0 | 6.33
14.009.0085-A | 5.49
14.009.0090-0 | 7.6
14.009.0090-A | 6.59
14.009.0095-0 | 5.06
14.009.0095-A | 4.39
14.009.0110-0 | 25.34
14.009.0110-A | 21.96
14.009.0120-0 | 50.69
14.009.0120-A | 43.93
14.009.0125-0 | 25.34
14.009.0125-A | 21.96
14.009.0130-0 | 25.34
14.009.0130-A | 21.96
14.010.0010-0 | 1248.64
14.010.0010-A | 1205.3
14.010.0015-0 | 1172.22
14.010.0015-A | 1128.88
15.001.0020-1 | 218.71
15.001.0020-B | 195.55
15.001.0025-0 | 258.2
15.001.0025-A | 233.82
15.001.0026-0 | 324.66
15.001.0026-A | 296.48
15.001.0027-0 | 525.98
15.001.0027-A | 483.79
15.001.0028-0 | 443.75
15.001.0028-A | 406.26
15.001.0029-0 | 1368.73
15.001.0029-A | 1275.68
15.001.0030-0 | 1566.94
15.001.0030-A | 1459.91
15.001.0031-0 | 1051.51
15.001.0031-A | 977.37
15.001.0032-0 | 422.68
15.001.0032-A | 385.73
15.001.0033-0 | 339.05
15.001.0033-A | 306.98
15.001.0034-0 | 1193.42
15.001.0034-A | 1113.65
15.001.0035-0 | 1347.21
15.001.0035-A | 1256.16
15.001.0053-0 | 4236.66
15.001.0053-A | 4103.55
15.001.0054-0 | 2376.28
15.001.0054-A | 2296.31
15.001.0055-0 | 2640.28
15.001.0055-A | 2546.67
15.001.0056-0 | 1514.08
15.001.0056-A | 1456.87
15.001.0057-0 | 5521.17
15.001.0057-A | 5319.72
15.001.0060-0 | 603.79
15.001.0060-A | 556.78
15.001.0061-0 | 1050.41
15.001.0061-A | 968.95
15.001.0069-0 | 456.29
15.001.0069-A | 404.34
15.001.0071-0 | 753.12
15.001.0071-A | 682.46
15.001.0072-0 | 872.11
15.001.0072-A | 794.18
15.001.0073-0 | 1105.64
15.001.0073-A | 1015.31
15.001.0075-0 | 711.97
15.001.0075-A | 645.99
15.001.0076-0 | 1007.2
15.001.0076-A | 927.4
15.001.0077-0 | 121.79
15.001.0077-A | 121.79
15.001.0078-0 | 146.15
15.001.0078-A | 146.15
15.001.0079-0 | 383.57
15.001.0079-A | 383.57
15.001.0080-0 | 49.34
15.001.0080-A | 46.12
15.001.0090-0 | 69.94
15.001.0090-A | 65.8
15.001.0095-0 | 95.72
15.001.0095-A | 90.19
15.001.0100-0 | 134.74
15.001.0100-A | 127.16
15.002.0062-0 | 167.05
15.002.0062-A | 156.21
15.002.0063-0 | 233.41
15.002.0063-A | 222.57
15.002.0080-0 | 1539.25
15.002.0080-A | 1472.84
15.002.0082-0 | 1899.67
15.002.0082-A | 1819.95
15.002.0084-0 | 2100.05
15.002.0084-A | 2012.7
15.002.0086-0 | 2227.01
15.002.0086-A | 2133.34
15.002.0088-0 | 2304.93
15.002.0088-A | 2209.31
15.002.0090-0 | 2476.38
15.002.0090-A | 2373.88
15.002.0092-0 | 2731.21
15.002.0092-A | 2619.61
15.002.0094-0 | 3156.46
15.002.0094-A | 3028.07
15.002.0096-0 | 3376.17
15.002.0096-A | 3239.12
15.002.0120-0 | 206.66
15.002.0120-A | 191.76
15.002.0125-0 | 372.88
15.002.0125-A | 348.48
15.002.0130-0 | 1253.18
15.002.0130-A | 1163.5
15.002.0135-0 | 2344.83
15.002.0135-A | 2177.47
15.002.0200-0 | 247.37
15.002.0200-A | 238.72
15.002.0205-0 | 196.51
15.002.0205-A | 189.91
15.002.0210-0 | 148.86
15.002.0210-A | 144.53
15.002.0310-0 | 1713.96
15.002.0310-A | 1651.77
15.002.0400-0 | 167.05
15.002.0400-A | 156.21
15.002.0401-0 | 233.59
15.002.0401-A | 222.76
15.002.0580-0 | 3476.07
15.002.0580-A | 3399.65
15.002.0582-0 | 4035.6
15.002.0582-A | 3920.69
15.002.0584-0 | 5390.65
15.002.0584-A | 5272.99
15.002.0586-0 | 5979.62
15.002.0586-A | 5839.06
15.002.0588-0 | 5996.11
15.002.0588-A | 5861.71
15.002.0590-0 | 9079.29
15.002.0590-A | 8946.67
15.002.0592-0 | 7848.68
15.002.0592-A | 7656.81
15.002.0594-0 | 6615.22
15.002.0594-A | 6446.64
15.002.0596-0 | 10521.08
15.002.0596-A | 10343.54
15.002.0598-0 | 9167.26
15.002.0598-A | 8911.26
15.002.0600-0 | 9283.87
15.002.0600-A | 9064.35
15.002.0602-0 | 11410.06
15.002.0602-A | 11210.05
15.002.0604-0 | 10881.45
15.002.0604-A | 10611
15.002.0606-0 | 12806.67
15.002.0606-A | 12561.77
15.002.0608-0 | 11364.23
15.002.0608-A | 11042.83
15.002.0610-0 | 15064.66
15.002.0610-A | 14774.81
15.002.0612-0 | 14034.81
15.002.0612-A | 13662.49
15.002.0614-0 | 16546.45
15.002.0614-A | 16211.68
15.002.0616-0 | 18125.44
15.002.0616-A | 17745.72
15.002.0618-0 | 19851.21
15.002.0618-A | 19404.09
15.002.0620-0 | 21332.99
15.002.0620-A | 20840.96
15.002.0622-0 | 874.22
15.002.0622-A | 842.64
15.002.0623-0 | 1019.26
15.002.0623-A | 978.85
15.002.0624-0 | 1184.58
15.002.0624-A | 1135.3
15.002.0625-0 | 1650.98
15.002.0625-A | 1593.16
15.002.0626-0 | 1568.94
15.002.0626-A | 1501.97
15.002.0627-0 | 1957.51
15.002.0627-A | 1890.03
15.002.0628-0 | 2145.38
15.002.0628-A | 2051.89
15.002.0629-0 | 2670.34
15.002.0629-A | 2583.56
15.002.0630-0 | 2512.93
15.002.0630-A | 2436.73
15.002.0631-0 | 2522.93
15.002.0631-A | 2411.83
15.002.0632-0 | 2951.41
15.002.0632-A | 2845.29
15.002.0633-0 | 2910.57
15.002.0633-A | 2821.32
15.002.0634-0 | 2906.13
15.002.0634-A | 2777.25
15.002.0635-0 | 3257.94
15.002.0635-A | 3142.16
15.002.0636-0 | 3691.6
15.002.0636-A | 3576.69
15.002.0637-0 | 3304.34
15.002.0637-A | 3203.67
15.002.0638-0 | 3857.2
15.002.0638-A | 3684.07
15.002.0639-0 | 4225.87
15.002.0639-A | 4071.46
15.002.0640-0 | 4082.12
15.002.0640-A | 3954.39
15.002.0641-0 | 3894.65
15.002.0641-A | 3776.99
15.002.0642-0 | 4472.62
15.002.0642-A | 4332.06
15.002.0643-0 | 4084.81
15.002.0643-A | 3950.18
15.002.0644-0 | 5936.83
15.002.0644-A | 5724.47
15.002.0645-0 | 5626.18
15.002.0645-A | 5447.14
15.002.0646-0 | 5074.12
15.002.0646-A | 4922.5
15.002.0647-0 | 6373.21
15.002.0647-A | 6168.51
15.002.0648-0 | 5794.39
15.002.0648-A | 5608.84
15.002.0649-0 | 6735.08
15.002.0649-A | 6557.54
15.002.0650-0 | 8581.29
15.002.0650-A | 8299.63
15.002.0651-0 | 7671.28
15.002.0651-A | 7417.81
15.002.0652-0 | 9074.67
15.002.0652-A | 8829.77
15.002.0653-0 | 10048.33
15.002.0653-A | 9709.97
15.002.0654-0 | 11386.44
15.002.0654-A | 11074.14
15.002.0655-0 | 11902.28
15.002.0655-A | 11496
15.002.0656-0 | 13609.44
15.002.0656-A | 13229.72
15.002.0657-0 | 15832.21
15.002.0657-A | 15385.09
15.002.0658-0 | 18055.01
15.002.0658-A | 17540.49
15.002.0659-0 | 20277.77
15.002.0659-A | 19695.87
15.002.0660-0 | 22500.54
15.002.0660-A | 21851.24
15.002.0661-0 | 24723.31
15.002.0661-A | 24006.61
15.002.0662-0 | 1083.26
15.002.0662-A | 1042.85
15.002.0663-0 | 1818.98
15.002.0663-A | 1761.16
15.002.0664-0 | 2786.07
15.002.0664-A | 2709.65
15.002.0665-0 | 3492.34
15.002.0665-A | 3391.67
15.002.0666-0 | 6597.48
15.002.0666-A | 6464.86
15.002.0668-0 | 727.22
15.002.0668-A | 695.64
15.002.0669-0 | 922.26
15.002.0669-A | 881.85
15.002.0670-0 | 1118.58
15.002.0670-A | 1069.3
15.002.0671-0 | 1546.98
15.002.0671-A | 1489.16
15.002.0672-0 | 1511.94
15.002.0672-A | 1444.97
15.002.0673-0 | 1853.51
15.002.0673-A | 1786.03
15.002.0674-0 | 2088.38
15.002.0674-A | 1994.89
15.002.0675-0 | 2467.34
15.002.0675-A | 2380.56
15.002.0676-0 | 2362.93
15.002.0676-A | 2286.73
15.002.0677-0 | 2525.77
15.002.0677-A | 2414.58
15.002.0678-0 | 2847.41
15.002.0678-A | 2741.29
15.002.0679-0 | 2760.57
15.002.0679-A | 2671.32
15.002.0680-0 | 2906.13
15.002.0680-A | 2777.25
15.002.0681-0 | 3154.94
15.002.0681-A | 3039.16
15.002.0682-0 | 3541.6
15.002.0682-A | 3426.69
15.002.0683-0 | 3073.34
15.002.0683-A | 2972.67
15.002.0684-0 | 3857.2
15.002.0684-A | 3684.07
15.002.0685-0 | 4121.87
15.002.0685-A | 3967.46
15.002.0686-0 | 3931.12
15.002.0686-A | 3803.39
15.002.0687-0 | 3663.65
15.002.0687-A | 3545.99
15.002.0688-0 | 4322.62
15.002.0688-A | 4182.06
15.002.0689-0 | 4253.81
15.002.0689-A | 4119.18
15.002.0690-0 | 5633.83
15.002.0690-A | 5421.47
15.002.0691-0 | 5443.18
15.002.0691-A | 5264.14
15.002.0692-0 | 4843.12
15.002.0692-A | 4691.5
15.002.0693-0 | 6190.21
15.002.0693-A | 5985.51
15.002.0694-0 | 5563.39
15.002.0694-A | 5377.84
15.002.0695-0 | 6504.08
15.002.0695-A | 6326.54
15.002.0696-0 | 8431.29
15.002.0696-A | 8149.63
15.002.0697-0 | 7440.28
15.002.0697-A | 7186.81
15.002.0698-0 | 8579.67
15.002.0698-A | 8334.77
15.002.0699-0 | 9839.33
15.002.0699-A | 9500.97
15.002.0700-0 | 11066.44
15.002.0700-A | 10754.14
15.002.0701-0 | 12108.28
15.002.0701-A | 11702
15.002.0702-0 | 13013.44
15.002.0702-A | 12633.72
15.002.0703-0 | 15230.21
15.002.0703-A | 14783.09
15.002.0704-0 | 17447.01
15.002.0704-A | 16932.49
15.002.0705-0 | 19663.77
15.002.0705-A | 19081.87
15.002.0706-0 | 21880.54
15.002.0706-A | 21231.24
15.002.0707-0 | 24097.31
15.002.0707-A | 23380.61
15.003.0023-0 | 42.78
15.003.0023-A | 40.17
15.003.0024-0 | 61.12
15.003.0024-A | 57.34
15.003.0025-1 | 75.13
15.003.0025-B | 70.28
15.003.0026-1 | 92.2
15.003.0026-B | 86.27
15.003.0027-1 | 118.83
15.003.0027-B | 112.02
15.003.0028-0 | 143.16
15.003.0028-A | 135.93
15.003.0066-0 | 889.9
15.003.0066-A | 841.14
15.003.0068-0 | 1358.38
15.003.0068-A | 1287.24
15.003.0069-0 | 474.55
15.003.0069-A | 458.3
15.003.0073-0 | 815.7
15.003.0073-A | 761.25
15.003.0175-0 | 18.21
15.003.0175-A | 17.94
15.003.0176-0 | 12.11
15.003.0176-A | 11.84
15.003.0177-0 | 23.18
15.003.0177-A | 21.1
15.003.0178-0 | 33.62
15.003.0178-A | 30.46
15.003.0179-0 | 25.05
15.003.0179-A | 24.78
15.003.0180-0 | 45.08
15.003.0180-A | 41.68
15.003.0181-0 | 17.69
15.003.0181-A | 17.69
15.003.0185-0 | 19.02
15.003.0185-A | 18.75
15.003.0186-0 | 206.6
15.003.0186-A | 198.47
15.003.0190-0 | 261.84
15.003.0190-A | 253.71
15.003.0192-0 | 145.23
15.003.0192-A | 137.1
15.003.0193-0 | 131.07
15.003.0193-A | 123.22
15.003.0194-0 | 114.57
15.003.0194-A | 106.71
15.003.0200-0 | 8.76
15.003.0200-A | 8.16
15.003.0202-0 | 11.06
15.003.0202-A | 10.36
15.003.0204-0 | 14.95
15.003.0204-A | 14.08
15.003.0206-0 | 17.29
15.003.0206-A | 16.32
15.003.0208-0 | 22.71
15.003.0208-A | 21.63
15.003.0210-0 | 29.33
15.003.0210-A | 28.03
15.003.0212-0 | 36.47
15.003.0212-A | 34.85
15.003.0214-0 | 55.76
15.003.0214-A | 53.97
15.003.0216-0 | 60.73
15.003.0216-A | 58.56
15.003.0350-0 | 13.41
15.003.0350-A | 12.09
15.003.0351-0 | 21.08
15.003.0351-A | 19
15.003.0352-0 | 23
15.003.0352-A | 20.72
15.003.0353-0 | 34.5
15.003.0353-A | 31.09
15.003.0354-1 | 38.34
15.003.0354-B | 34.54
15.003.0355-0 | 57.51
15.003.0355-A | 51.82
15.003.0356-1 | 46.43
15.003.0356-B | 41.83
15.003.0357-0 | 69.65
15.003.0357-A | 62.75
15.003.0358-1 | 63.04
15.003.0358-B | 57.62
15.003.0359-0 | 104.02
15.003.0359-A | 95.08
15.003.0360-0 | 77.96
15.003.0360-A | 68.54
15.003.0361-0 | 113.28
15.003.0361-A | 99.14
15.003.0365-0 | 30.56
15.003.0365-A | 27.42
15.003.0370-0 | 12.19
15.003.0370-A | 11.11
15.003.0371-0 | 12.38
15.003.0371-A | 11.3
15.003.0372-0 | 12.57
15.003.0372-A | 11.49
15.003.0373-0 | 14.03
15.003.0373-A | 12.95
15.003.0375-0 | 56.73
15.003.0375-A | 50.45
15.003.0377-0 | 47.21
15.003.0377-A | 40.93
15.003.0379-0 | 23.66
15.003.0379-A | 20.52
15.003.0380-0 | 33.03
15.003.0380-A | 29.89
15.003.0381-0 | 27.75
15.003.0381-A | 24.61
15.003.0390-0 | 6.91
15.003.0390-A | 6.15
15.003.0391-0 | 6.96
15.003.0391-A | 6.2
15.003.0392-0 | 7.25
15.003.0392-A | 6.49
15.003.0393-0 | 7.61
15.003.0393-A | 6.79
15.003.0394-0 | 7.71
15.003.0394-A | 6.89
15.003.0395-0 | 8.23
15.003.0395-A | 7.35
15.003.0396-0 | 8.77
15.003.0396-A | 7.89
15.003.0397-0 | 9.27
15.003.0397-A | 8.33
15.003.0398-0 | 10.17
15.003.0398-A | 9.23
15.003.0400-0 | 196.9
15.003.0400-A | 175.23
15.003.0405-0 | 47.69
15.003.0405-A | 42.27
15.003.0410-0 | 127.72
15.003.0410-A | 116.88
15.003.0415-0 | 157.09
15.003.0415-A | 136.12
15.003.0420-0 | 25.37
15.003.0420-A | 22.09
15.003.0421-0 | 33.83
15.003.0421-A | 29.46
15.003.0500-0 | 35.7
15.003.0500-A | 34.75
15.003.0505-0 | 38.48
15.003.0505-A | 37.53
15.003.0510-0 | 27.05
15.003.0510-A | 26.1
15.003.0515-0 | 30.12
15.003.0515-A | 29.17
15.003.0520-0 | 35.09
15.003.0520-A | 34.12
15.003.0525-0 | 46.77
15.003.0525-A | 45.63
15.003.0530-0 | 62.53
15.003.0530-A | 61.23
15.003.0535-0 | 72.28
15.003.0535-A | 70.81
15.003.0540-0 | 88.48
15.003.0540-A | 86.8
15.003.0545-0 | 125.47
15.003.0545-A | 123.48
15.003.0550-0 | 149.68
15.003.0550-A | 147.44
15.003.0552-0 | 172.81
15.003.0552-A | 170.43
15.003.0555-0 | 245.06
15.003.0555-A | 242.23
15.003.0560-0 | 335.42
15.003.0560-A | 332.34
15.003.0565-0 | 412.31
15.003.0565-A | 408.96
15.003.0600-0 | 132.14
15.003.0600-A | 121.31
15.003.0650-0 | 126.19
15.003.0650-A | 115.36
15.004.0010-0 | 578.24
15.004.0010-A | 544.95
15.004.0011-0 | 789.52
15.004.0011-A | 748.25
15.004.0012-0 | 1538.12
15.004.0012-A | 1464.69
15.004.0013-0 | 2162.28
15.004.0013-A | 2078.36
15.004.0014-0 | 3103.02
15.004.0014-A | 3002.46
15.004.0023-0 | 19.87
15.004.0023-A | 17.79
15.004.0024-0 | 25.62
15.004.0024-A | 23.26
15.004.0025-0 | 31.39
15.004.0025-A | 28.77
15.004.0026-0 | 34.13
15.004.0026-A | 31.24
15.004.0027-0 | 44.03
15.004.0027-A | 40.76
15.004.0028-0 | 69.38
15.004.0028-A | 65.72
15.004.0045-0 | 230.71
15.004.0045-A | 206.33
15.004.0046-0 | 435.57
15.004.0046-A | 398.63
15.004.0050-0 | 180.05
15.004.0050-A | 162.71
15.004.0051-0 | 169.77
15.004.0051-A | 152.43
15.004.0053-0 | 342.86
15.004.0053-A | 308.19
15.004.0055-0 | 298.41
15.004.0055-A | 263.31
15.004.0058-0 | 297.79
15.004.0058-A | 262.69
15.004.0059-0 | 156.55
15.004.0059-A | 137.58
15.004.0060-1 | 283.68
15.004.0060-B | 259.3
15.004.0061-0 | 385.33
15.004.0061-A | 355.53
15.004.0062-0 | 378.91
15.004.0062-A | 349.11
15.004.0063-0 | 181.03
15.004.0063-A | 160.61
15.004.0064-0 | 228.95
15.004.0064-A | 203.43
15.004.0065-0 | 155.57
15.004.0065-A | 136.6
15.004.0067-0 | 176.98
15.004.0067-A | 156.72
15.004.0070-0 | 251.56
15.004.0070-A | 224.9
15.004.0074-0 | 363.06
15.004.0074-A | 327.88
15.004.0075-0 | 178.36
15.004.0075-A | 158.1
15.004.0076-0 | 39.84
15.004.0076-A | 37.96
15.004.0080-0 | 210.47
15.004.0080-A | 184.79
15.004.0085-0 | 214.66
15.004.0085-A | 194.4
15.004.0086-0 | 20.53
15.004.0086-A | 18.96
15.004.0090-0 | 157.59
15.004.0090-A | 138.63
15.004.0102-1 | 375.79
15.004.0102-B | 337.98
15.004.0103-0 | 323.78
15.004.0103-A | 288.67
15.004.0104-0 | 335.68
15.004.0104-A | 300.57
15.004.0105-0 | 355.49
15.004.0105-A | 320.39
15.004.0108-0 | 315.38
15.004.0108-A | 282.99
15.004.0110-0 | 305.6
15.004.0110-A | 273.21
15.004.0125-0 | 330.38
15.004.0125-A | 296.36
15.004.0126-0 | 302.74
15.004.0126-A | 270.34
15.004.0127-0 | 292.96
15.004.0127-A | 260.56
15.004.0130-0 | 318.2
15.004.0130-A | 285.81
15.004.0131-0 | 282.44
15.004.0131-A | 252.76
15.004.0133-0 | 272.66
15.004.0133-A | 242.98
15.004.0150-0 | 248.59
15.004.0150-A | 221.93
15.004.0151-0 | 213.59
15.004.0151-A | 191.92
15.004.0160-0 | 149.81
15.004.0160-A | 132.87
15.004.0161-0 | 196.3
15.004.0161-A | 174.65
15.004.0170-0 | 54.76
15.004.0170-A | 49.56
15.004.0175-1 | 219.89
15.004.0175-B | 209.06
15.004.0176-0 | 128.78
15.004.0176-A | 117.95
15.004.0180-0 | 117.45
15.004.0180-A | 112.04
15.004.0181-0 | 73.48
15.004.0181-A | 68.07
15.004.0190-0 | 53.28
15.004.0190-A | 48.94
15.004.0200-0 | 192.11
15.004.0200-A | 181.25
15.004.0202-0 | 96.8
15.004.0202-A | 88.25
15.004.0204-0 | 59.24
15.004.0204-A | 54.46
15.004.0210-0 | 29.14
15.004.0210-A | 26.98
15.004.0212-0 | 23.34
15.004.0212-A | 21.71
15.004.0220-0 | 211.35
15.004.0220-A | 200.49
15.004.0222-0 | 125.62
15.004.0222-A | 115.85
15.004.0224-0 | 67.55
15.004.0224-A | 62.77
15.004.0250-0 | 311.52
15.004.0250-A | 287.57
15.004.0251-0 | 400.87
15.004.0251-A | 366.08
15.004.0255-0 | 327.46
15.004.0255-A | 300.38
15.004.0300-0 | 5.75
15.004.0300-A | 5.75
15.004.0305-0 | 2.02
15.004.0305-A | 2.02
15.004.0310-0 | 10.68
15.004.0310-A | 10.68
15.004.0315-0 | 1.92
15.004.0315-A | 1.92
15.004.0320-0 | 7.25
15.004.0320-A | 7.25
15.004.0325-0 | 21.72
15.004.0325-A | 21.72
15.004.0330-0 | 18.54
15.004.0330-A | 18.54
15.004.0335-0 | 14.38
15.004.0335-A | 14.38
15.004.0500-0 | 108.89
15.004.0500-A | 104.84
15.004.0505-0 | 149.98
15.004.0505-A | 145.29
15.004.0600-0 | 78.31
15.004.0600-A | 78.04
15.004.0620-0 | 102.22
15.004.0620-A | 101.95
15.004.0640-0 | 30.02
15.004.0640-A | 29.75
15.004.0700-0 | 3.71
15.004.0700-A | 3.24
15.004.0705-0 | 4.89
15.004.0705-A | 4.27
15.004.0710-0 | 7.35
15.004.0710-A | 6.41
15.004.0715-0 | 9.73
15.004.0715-A | 8.48
15.004.0720-0 | 19.16
15.004.0720-A | 16.65
15.005.0010-0 | 313.4
15.005.0010-A | 297.15
15.005.0020-0 | 491.57
15.005.0020-A | 464.48
15.005.0030-0 | 276.69
15.005.0030-A | 255.02
15.005.0040-1 | 306.6
15.005.0040-B | 293.06
15.005.0050-0 | 345.37
15.005.0050-A | 330.47
15.005.0060-0 | 328.88
15.005.0060-A | 305.28
15.005.0070-0 | 315.12
15.005.0070-A | 300.44
15.005.0100-0 | 84.09
15.005.0100-A | 78.93
15.005.0110-0 | 127.24
15.005.0110-A | 121.7
15.005.0120-0 | 162.46
15.005.0120-A | 156.53
15.005.0130-0 | 189.92
15.005.0130-A | 183.11
15.005.0140-0 | 294.47
15.005.0140-A | 287.23
15.005.0200-0 | 460.63
15.005.0200-A | 431.64
15.005.0201-0 | 504.05
15.005.0201-A | 475.06
15.005.0202-0 | 953.91
15.005.0202-A | 901.73
15.005.0203-0 | 1564.75
15.005.0203-A | 1504.45
15.005.0204-0 | 1028.94
15.005.0204-A | 976.77
15.005.0205-0 | 1709.33
15.005.0205-A | 1649.04
15.005.0206-0 | 1804.46
15.005.0206-A | 1719.19
15.005.0207-0 | 2183.17
15.005.0207-A | 2097.9
15.005.0208-0 | 2874.7
15.005.0208-A | 2778.82
15.005.0209-0 | 2971.2
15.005.0209-A | 2875.32
15.005.0253-0 | 45.84
15.005.0253-A | 42.7
15.005.0255-0 | 181.63
15.005.0255-A | 170.77
15.005.0260-0 | 236.65
15.005.0260-A | 225.79
15.005.0275-0 | 44.91
15.005.0275-A | 41.76
15.005.0278-0 | 30.85
15.005.0278-A | 28.34
15.005.0280-0 | 46.37
15.005.0280-A | 43.23
15.006.0010-0 | 949.71
15.006.0010-A | 943.2
15.006.0012-0 | 941.59
15.006.0012-A | 936.17
15.006.0015-0 | 233.75
15.006.0015-A | 233.12
15.006.0016-0 | 466.32
15.006.0016-A | 465.22
15.006.0035-0 | 6558.94
15.006.0035-A | 6511.04
15.006.0040-0 | 872.34
15.006.0040-A | 824.44
15.006.0045-0 | 1262.56
15.006.0045-A | 1192.01
15.007.0204-0 | 80.83
15.007.0204-A | 79.31
15.007.0206-0 | 58.67
15.007.0206-A | 57.32
15.007.0208-0 | 53.74
15.007.0208-A | 52.22
15.007.0209-0 | 45.06
15.007.0209-A | 43.71
15.007.0210-0 | 1298.68
15.007.0210-A | 1242.77
15.007.0214-0 | 25.09
15.007.0214-A | 22.92
15.007.0216-0 | 32.55
15.007.0216-A | 29.84
15.007.0218-0 | 13.91
15.007.0218-A | 12.29
15.007.0250-0 | 47489.36
15.007.0250-A | 47467.69
15.007.0280-0 | 1502.81
15.007.0280-A | 1497.39
15.007.0285-0 | 936.96
15.007.0285-A | 931.54
15.007.0290-0 | 2955.49
15.007.0290-A | 2950.07
15.007.0295-0 | 1866.63
15.007.0295-A | 1861.21
15.007.0334-0 | 203.94
15.007.0334-A | 203.94
15.007.0338-0 | 265.43
15.007.0338-A | 254.59
15.007.0340-0 | 76.37
15.007.0340-A | 74.47
15.007.0345-0 | 28.98
15.007.0345-A | 27.9
15.007.0347-0 | 97.04
15.007.0347-A | 94.33
15.007.0350-0 | 1189.73
15.007.0350-A | 1146.39
15.007.0351-0 | 441.89
15.007.0351-A | 409.38
15.007.0357-0 | 256.89
15.007.0357-A | 251.47
15.007.0359-0 | 562.26
15.007.0359-A | 518.92
15.007.0400-0 | 100.56
15.007.0400-A | 90.81
15.007.0405-0 | 113.12
15.007.0405-A | 103.37
15.007.0410-0 | 152.92
15.007.0410-A | 140.73
15.007.0415-0 | 364.83
15.007.0415-A | 350.21
15.007.0420-0 | 386.97
15.007.0420-A | 374.21
15.007.0425-0 | 552.84
15.007.0425-A | 528.46
15.007.0430-0 | 593.32
15.007.0430-A | 568.94
15.007.0435-0 | 891.11
15.007.0435-A | 866.73
15.007.0440-0 | 1017.07
15.007.0440-A | 992.69
15.007.0495-0 | 108.68
15.007.0495-A | 97.84
15.007.0498-0 | 121.24
15.007.0498-A | 110.4
15.007.0501-0 | 163.07
15.007.0501-A | 149.52
15.007.0504-0 | 373.41
15.007.0504-A | 357.16
15.007.0507-0 | 430.65
15.007.0507-A | 411.69
15.007.0511-0 | 568.47
15.007.0511-A | 541.38
15.007.0514-0 | 654.21
15.007.0514-A | 621.7
15.007.0517-0 | 968.88
15.007.0517-A | 933.67
15.007.0518-0 | 1091.12
15.007.0518-A | 1055.91
15.007.0520-0 | 81.47
15.007.0520-A | 80.72
15.007.0521-0 | 83.28
15.007.0521-A | 82.53
15.007.0522-0 | 90.15
15.007.0522-A | 89.4
15.007.0523-0 | 91.86
15.007.0523-A | 91.11
15.007.0524-0 | 88.17
15.007.0524-A | 87.29
15.007.0525-0 | 88.17
15.007.0525-A | 87.29
15.007.0526-0 | 135.44
15.007.0526-A | 134.56
15.007.0527-0 | 176.44
15.007.0527-A | 175.56
15.007.0528-0 | 268.99
15.007.0528-A | 268.11
15.007.0529-0 | 1207.67
15.007.0529-A | 1206.79
15.007.0530-0 | 21.75
15.007.0530-A | 20.67
15.007.0531-0 | 22.56
15.007.0531-A | 21.48
15.007.0532-0 | 22.61
15.007.0532-A | 21.52
15.007.0533-0 | 25.22
15.007.0533-A | 24.13
15.007.0534-0 | 26.28
15.007.0534-A | 25.2
15.007.0545-0 | 21.14
15.007.0545-A | 20.46
15.007.0547-0 | 50.39
15.007.0547-A | 49.71
15.007.0550-0 | 6.73
15.007.0550-A | 6.26
15.007.0552-0 | 7.73
15.007.0552-A | 7.26
15.007.0554-0 | 51.91
15.007.0554-A | 50.34
15.007.0556-0 | 91.08
15.007.0556-A | 89.51
15.007.0558-0 | 243.01
15.007.0558-A | 241.44
15.007.0560-0 | 227.77
15.007.0560-A | 226.2
15.007.0566-0 | 26.03
15.007.0566-A | 24.46
15.007.0567-0 | 40.74
15.007.0567-A | 39.17
15.007.0568-0 | 42.88
15.007.0568-A | 41.31
15.007.0569-0 | 71.71
15.007.0569-A | 70.14
15.007.0570-0 | 12.27
15.007.0570-A | 11.59
15.007.0572-0 | 13.13
15.007.0572-A | 12.45
15.007.0573-0 | 13.26
15.007.0573-A | 12.58
15.007.0574-0 | 35.72
15.007.0574-A | 35.04
15.007.0575-0 | 31.13
15.007.0575-A | 30.38
15.007.0576-0 | 33.75
15.007.0576-A | 33
15.007.0577-0 | 52.96
15.007.0577-A | 52.21
15.007.0578-0 | 99.31
15.007.0578-A | 98.56
15.007.0600-0 | 48.06
15.007.0600-A | 47.25
15.007.0601-0 | 51.41
15.007.0601-A | 50.6
15.007.0602-0 | 69.69
15.007.0602-A | 68.88
15.007.0605-0 | 116.92
15.007.0605-A | 116.11
15.007.0608-0 | 308.19
15.007.0608-A | 307.38
15.007.0609-0 | 314.98
15.007.0609-A | 314.17
15.007.0610-0 | 336.93
15.007.0610-A | 336.12
15.007.0611-0 | 800.43
15.007.0611-A | 799.62
15.007.0615-0 | 1415.03
15.007.0615-A | 1414.22
15.007.0616-0 | 1628.58
15.007.0616-A | 1627.77
15.007.0617-0 | 1973.41
15.007.0617-A | 1972.6
15.007.0640-0 | 55.54
15.007.0640-A | 54.86
15.007.0642-0 | 66.77
15.007.0642-A | 66.09
15.007.0643-0 | 169.7
15.007.0643-A | 169.02
15.007.0645-0 | 45.91
15.007.0645-A | 45.23
15.007.0646-0 | 59.35
15.007.0646-A | 58.67
15.007.0647-0 | 178.31
15.007.0647-A | 177.63
15.007.0680-0 | 252.54
15.007.0680-A | 250.37
15.007.0682-0 | 387.62
15.007.0682-A | 385.45
15.007.0684-0 | 748.6
15.007.0684-A | 746.43
15.007.0686-0 | 1569.23
15.007.0686-A | 1567.06
15.007.0688-0 | 2086.23
15.007.0688-A | 2084.06
15.007.0689-0 | 2891.23
15.007.0689-A | 2889.06
15.007.0696-0 | 229.83
15.007.0696-A | 224.41
15.007.0697-0 | 292.56
15.007.0697-A | 287.14
15.007.0699-0 | 306.74
15.007.0699-A | 301.32
15.007.0705-0 | 110.29
15.007.0705-A | 99.45
15.007.0710-0 | 112.91
15.007.0710-A | 104.79
15.007.0711-0 | 168.24
15.007.0711-A | 158.49
15.007.0712-0 | 181.73
15.007.0712-A | 170.89
15.008.0010-0 | 2.21
15.008.0010-A | 2.04
15.008.0015-0 | 2.85
15.008.0015-A | 2.64
15.008.0020-0 | 4
15.008.0020-A | 3.73
15.008.0025-0 | 5.56
15.008.0025-A | 5.23
15.008.0030-0 | 7.4
15.008.0030-A | 7.02
15.008.0035-0 | 11
15.008.0035-A | 10.56
15.008.0080-0 | 2.63
15.008.0080-A | 2.41
15.008.0085-0 | 3.6
15.008.0085-A | 3.33
15.008.0090-0 | 5.04
15.008.0090-A | 4.71
15.008.0095-0 | 6.8
15.008.0095-A | 6.42
15.008.0100-0 | 10.26
15.008.0100-A | 9.83
15.008.0105-0 | 13.93
15.008.0105-A | 13.45
15.008.0110-0 | 20.84
15.008.0110-A | 20.3
15.008.0112-0 | 27.98
15.008.0112-A | 27.17
15.008.0115-0 | 42.31
15.008.0115-A | 41.23
15.008.0120-0 | 59.25
15.008.0120-A | 57.9
15.008.0125-0 | 75.73
15.008.0125-A | 74.1
15.008.0130-0 | 95.58
15.008.0130-A | 93.68
15.008.0135-0 | 115.62
15.008.0135-A | 113.45
15.008.0140-0 | 139.93
15.008.0140-A | 137.49
15.008.0145-0 | 180.8
15.008.0145-A | 178.09
15.008.0150-0 | 187.96
15.008.0150-A | 184.98
15.008.0155-0 | 5.88
15.008.0155-A | 5.61
15.008.0157-0 | 7.51
15.008.0157-A | 7.24
15.008.0159-0 | 9.36
15.008.0159-A | 9.03
15.008.0161-0 | 12.3
15.008.0161-A | 11.97
15.008.0163-0 | 19.45
15.008.0163-A | 19.07
15.008.0165-0 | 28.27
15.008.0165-A | 27.89
15.008.0167-0 | 45.06
15.008.0167-A | 44.62
15.008.0169-0 | 65.66
15.008.0169-A | 65.22
15.008.0171-0 | 3.07
15.008.0171-A | 2.85
15.008.0173-0 | 4.24
15.008.0173-A | 3.97
15.008.0175-0 | 5.58
15.008.0175-A | 5.26
15.008.0177-0 | 7.57
15.008.0177-A | 7.19
15.008.0179-0 | 10.46
15.008.0179-A | 10.03
15.008.0181-0 | 14.3
15.008.0181-A | 13.81
15.008.0183-0 | 22.38
15.008.0183-A | 21.84
15.008.0185-0 | 31.1
15.008.0185-A | 30.28
15.008.0187-0 | 44.81
15.008.0187-A | 43.73
15.008.0189-0 | 62.47
15.008.0189-A | 61.12
15.008.0191-0 | 79.91
15.008.0191-A | 78.29
15.008.0193-0 | 100.56
15.008.0193-A | 98.66
15.008.0194-0 | 121.84
15.008.0194-A | 119.67
15.008.0197-0 | 147.41
15.008.0197-A | 144.98
15.008.0199-0 | 189.89
15.008.0199-A | 187.18
15.008.0200-0 | 3.02
15.008.0200-A | 2.8
15.008.0205-0 | 4.12
15.008.0205-A | 3.85
15.008.0210-0 | 5.49
15.008.0210-A | 5.16
15.008.0215-0 | 7.1
15.008.0215-A | 6.73
15.008.0220-0 | 10.7
15.008.0220-A | 10.27
15.008.0225-0 | 15.11
15.008.0225-A | 14.62
15.008.0230-0 | 22.17
15.008.0230-A | 21.62
15.008.0232-0 | 30.7
15.008.0232-A | 29.88
15.008.0235-0 | 43.48
15.008.0235-A | 42.39
15.008.0240-0 | 61.06
15.008.0240-A | 59.7
15.008.0245-0 | 79.09
15.008.0245-A | 77.47
15.008.0250-0 | 98.42
15.008.0250-A | 96.53
15.008.0255-0 | 119.83
15.008.0255-A | 117.66
15.008.0260-0 | 129.99
15.008.0260-A | 127.55
15.008.0265-0 | 186.83
15.008.0265-A | 184.12
15.008.0270-0 | 216.05
15.008.0270-A | 213.07
15.008.0300-0 | 4.51
15.008.0300-A | 4.24
15.008.0301-0 | 6.52
15.008.0301-A | 6.19
15.008.0302-0 | 10.25
15.008.0302-A | 9.76
15.008.0320-0 | 3.47
15.008.0320-A | 3.2
15.008.0321-0 | 4
15.008.0321-A | 3.72
15.008.0391-0 | 39.3
15.008.0391-A | 38.76
15.008.0392-0 | 49.64
15.008.0392-A | 48.82
15.008.0393-0 | 64.25
15.008.0393-A | 63.17
15.008.0394-0 | 85.05
15.008.0394-A | 83.7
15.009.0010-0 | 24.42
15.009.0010-A | 23.06
15.009.0015-0 | 30.61
15.009.0015-A | 28.97
15.009.0020-0 | 36.77
15.009.0020-A | 35.13
15.009.0025-0 | 43.6
15.009.0025-A | 41.96
15.009.0100-0 | 1.01
15.009.0100-A | 0.97
15.009.0105-0 | 1.44
15.009.0105-A | 1.39
15.009.0110-0 | 2.17
15.009.0110-A | 2.11
15.009.0115-0 | 3.29
15.009.0115-A | 3.22
15.009.0120-0 | 5.03
15.009.0120-A | 4.93
15.009.0125-0 | 7.81
15.009.0125-A | 7.67
15.009.0130-0 | 12.53
15.009.0130-A | 12.31
15.009.0135-0 | 20.33
15.009.0135-A | 19.89
15.009.0140-0 | 27.16
15.009.0140-A | 26.72
15.009.0143-0 | 38.33
15.009.0143-A | 37.79
15.009.0150-0 | 50.57
15.009.0150-A | 49.97
15.009.0155-0 | 68.96
15.009.0155-A | 68.31
15.010.0010-0 | 1.29
15.010.0010-A | 1.15
15.010.0012-0 | 2.41
15.010.0012-A | 2.19
15.010.0030-0 | 9.82
15.010.0030-A | 9.5
15.010.0031-0 | 14.69
15.010.0031-A | 14.31
15.010.0032-0 | 21.43
15.010.0032-A | 21
15.010.0035-0 | 36.32
15.010.0035-A | 34.7
15.010.0036-0 | 59.27
15.010.0036-A | 56.02
15.010.0040-0 | 7.28
15.010.0040-A | 6.95
15.010.0041-0 | 11.71
15.010.0041-A | 11.33
15.010.0042-0 | 18.9
15.010.0042-A | 18.47
15.010.0043-0 | 31.85
15.010.0043-A | 31.31
15.010.0045-0 | 52.57
15.010.0045-A | 51.81
15.010.0046-0 | 62.55
15.010.0046-A | 61.47
15.010.0047-0 | 145.11
15.010.0047-A | 135.36
15.010.0048-0 | 192.79
15.010.0048-A | 179.78
15.010.0060-0 | 2.81
15.010.0060-A | 2.7
15.010.0061-0 | 3.9
15.010.0061-A | 3.74
15.010.0062-0 | 5.22
15.010.0062-A | 4.95
15.010.0063-0 | 5.55
15.010.0063-A | 5.28
15.010.0064-0 | 3.58
15.010.0064-A | 3.47
15.010.0065-0 | 5.29
15.010.0065-A | 5.13
15.010.0066-0 | 6.93
15.010.0066-A | 6.66
15.010.0067-0 | 7.5
15.010.0067-A | 7.23
15.010.0070-0 | 1.22
15.010.0070-A | 1.11
15.010.0071-0 | 2.66
15.010.0071-A | 2.5
15.010.0072-0 | 3.38
15.010.0072-A | 3.11
15.010.0073-0 | 3.7
15.010.0073-A | 3.43
15.010.0100-0 | 73.74
15.010.0100-A | 63.99
15.010.0110-0 | 122.64
15.010.0110-A | 106.39
15.011.0009-0 | 1722.97
15.011.0009-A | 1606.44
15.011.0012-0 | 1891.18
15.011.0012-A | 1761.39
15.011.0014-0 | 2702.08
15.011.0014-A | 2522.45
15.011.0017-0 | 4984.1
15.011.0017-A | 4765.69
15.011.0021-0 | 1083.98
15.011.0021-A | 982.44
15.011.0024-0 | 1362.56
15.011.0024-A | 1233.93
15.011.0027-0 | 1449.23
15.011.0027-A | 1309.76
15.011.0030-0 | 3137.71
15.011.0030-A | 2917.96
15.011.0070-0 | 14848.95
15.011.0070-A | 14522.83
15.011.0071-0 | 16759.95
15.011.0071-A | 16433.84
15.011.0072-0 | 19265.93
15.011.0072-A | 18939.82
15.011.0073-0 | 23944.05
15.011.0073-A | 23617.93
15.011.0074-0 | 25877.74
15.011.0074-A | 25551.63
15.011.0075-0 | 25555.24
15.011.0075-A | 25015.3
15.011.0076-0 | 30048.96
15.011.0076-A | 29509.02
15.011.0077-0 | 32118.22
15.011.0077-A | 31578.29
15.011.0078-0 | 40371.48
15.011.0078-A | 39831.54
15.011.0079-0 | 44223.82
15.011.0079-A | 43688.01
15.011.0081-0 | 2558.14
15.011.0081-A | 2426.38
15.011.0084-0 | 2787.81
15.011.0084-A | 2638.5
15.011.0087-0 | 2872.07
15.011.0087-A | 2711.92
15.011.0093-0 | 4395.95
15.011.0093-A | 4158.54
15.011.0130-0 | 16673.55
15.011.0130-A | 16081.31
15.011.0132-0 | 18799.29
15.011.0132-A | 18207.05
15.011.0134-0 | 23529.07
15.011.0134-A | 22936.82
15.011.0136-0 | 25079.86
15.011.0136-A | 24481.91
15.011.0138-0 | 28570.47
15.011.0138-A | 27972.51
15.011.0150-0 | 12658.66
15.011.0150-A | 12274.56
15.011.0152-0 | 13551.98
15.011.0152-A | 13167.88
15.011.0154-0 | 15175.09
15.011.0154-A | 14790.98
15.011.0156-0 | 17184.9
15.011.0156-A | 16797.44
15.011.0158-0 | 19588.32
15.011.0158-A | 19200.86
15.011.0160-0 | 38911.93
15.011.0160-A | 38306.96
15.011.0162-0 | 26396.29
15.011.0162-A | 26001.82
15.012.0060-0 | 23.15
15.012.0060-A | 22.1
15.014.0005-0 | 103.88
15.014.0005-A | 95.68
15.014.0010-0 | 118.24
15.014.0010-A | 109.83
15.014.0015-0 | 137.49
15.014.0015-A | 128.87
15.014.0020-0 | 186.07
15.014.0020-A | 177.23
15.014.0025-0 | 214.6
15.014.0025-A | 205.53
15.014.0030-0 | 277.04
15.014.0030-A | 267.74
15.014.0035-0 | 365.07
15.014.0035-A | 355.53
15.014.0100-0 | 2347.44
15.014.0100-A | 2234.37
15.014.0105-0 | 2729.86
15.014.0105-A | 2579.1
15.014.0115-0 | 2829.86
15.014.0115-A | 2679.1
15.014.0120-0 | 3212.21
15.014.0120-A | 3023.78
15.014.0130-0 | 3312.21
15.014.0130-A | 3123.78
15.014.0140-0 | 3794.71
15.014.0140-A | 3568.59
15.014.0145-0 | 3995.05
15.014.0145-A | 3768.89
15.015.0020-0 | 326.03
15.015.0020-A | 289.99
15.015.0021-0 | 254.5
15.015.0021-A | 228.27
15.015.0022-0 | 434.67
15.015.0022-A | 405.74
15.015.0025-0 | 250.82
15.015.0025-A | 223.65
15.015.0026-0 | 220.66
15.015.0026-A | 198.28
15.015.0027-0 | 382.76
15.015.0027-A | 360.38
15.015.0035-0 | 624
15.015.0035-A | 559.14
15.015.0036-0 | 445.84
15.015.0036-A | 405.53
15.015.0037-0 | 653.74
15.015.0037-A | 611.27
15.015.0040-0 | 478.48
15.015.0040-A | 430.12
15.015.0041-0 | 403.76
15.015.0041-A | 367.38
15.015.0042-0 | 630.65
15.015.0042-A | 592.02
15.015.0050-0 | 798.86
15.015.0050-A | 717.22
15.015.0051-0 | 585.16
15.015.0051-A | 532.98
15.015.0052-0 | 921.7
15.015.0052-A | 866.82
15.015.0055-0 | 620.76
15.015.0055-A | 559.4
15.015.0056-0 | 531.19
15.015.0056-A | 484.2
15.015.0057-0 | 888.91
15.015.0057-A | 839.44
15.015.0065-0 | 865.43
15.015.0065-A | 777.75
15.015.0066-0 | 618.36
15.015.0066-A | 565.05
15.015.0067-0 | 1079.48
15.015.0067-A | 1023.46
15.015.0070-0 | 679.36
15.015.0070-A | 612.44
15.015.0071-0 | 577.1
15.015.0071-A | 526.95
15.015.0072-0 | 1048.85
15.015.0072-A | 995.99
15.015.0080-0 | 980.78
15.015.0080-A | 881.63
15.015.0081-0 | 701.77
15.015.0081-A | 641.91
15.015.0082-0 | 1253.54
15.015.0082-A | 1190.96
15.015.0085-0 | 762.76
15.015.0085-A | 688.09
15.015.0086-0 | 649.26
15.015.0086-A | 593.75
15.015.0087-0 | 1213.78
15.015.0087-A | 1155.56
15.015.0095-0 | 1127.12
15.015.0095-A | 1012.7
15.015.0096-0 | 812.57
15.015.0096-A | 742.34
15.015.0097-0 | 1454.97
15.015.0097-A | 1382.03
15.015.0100-0 | 881.53
15.015.0100-A | 794.71
15.015.0101-0 | 753.18
15.015.0101-A | 687.91
15.015.0102-0 | 1409.27
15.015.0102-A | 1341.3
15.015.0104-0 | 1286.94
15.015.0104-A | 1158.81
15.015.0105-0 | 945.25
15.015.0105-A | 864.85
15.015.0106-0 | 1815.31
15.015.0106-A | 1732.2
15.015.0107-0 | 508.73
15.015.0107-A | 451.52
15.015.0108-0 | 402.1
15.015.0108-A | 359.63
15.015.0109-0 | 774.75
15.015.0109-A | 729.56
15.015.0114-0 | 439.22
15.015.0114-A | 389.55
15.015.0117-0 | 394.65
15.015.0117-A | 352.18
15.015.0118-0 | 770.6
15.015.0118-A | 725.41
15.015.0119-0 | 668.57
15.015.0119-A | 596.12
15.015.0121-0 | 490.86
15.015.0121-A | 442.96
15.015.0122-0 | 973.13
15.015.0122-A | 922.53
15.015.0123-0 | 552.86
15.015.0123-A | 492.98
15.015.0124-0 | 478.59
15.015.0124-A | 430.69
15.015.0126-0 | 972.33
15.015.0126-A | 921.73
15.015.0127-0 | 687.54
15.015.0127-A | 617.88
15.015.0128-0 | 474.29
15.015.0128-A | 434.09
15.015.0129-0 | 1064.64
15.015.0129-A | 1021.55
15.015.0130-0 | 517.81
15.015.0130-A | 467.3
15.015.0131-0 | 428.68
15.015.0131-A | 392.55
15.015.0132-0 | 1012.52
15.015.0132-A | 973.68
15.015.0135-0 | 790.45
15.015.0135-A | 710.46
15.015.0136-0 | 541.66
15.015.0136-A | 496.04
15.015.0137-0 | 1343.49
15.015.0137-A | 1295.16
15.015.0140-0 | 599.59
15.015.0140-A | 541
15.015.0141-0 | 495.62
15.015.0141-A | 453.79
15.015.0142-0 | 1172.23
15.015.0142-A | 1127.7
15.015.0150-0 | 918.09
15.015.0150-A | 825.07
15.015.0151-0 | 633.76
15.015.0151-A | 580.01
15.015.0152-0 | 1288.6
15.015.0152-A | 1232.15
15.015.0155-0 | 692.04
15.015.0155-A | 624.54
15.015.0156-0 | 573.21
15.015.0156-A | 524.88
15.015.0157-0 | 1478.38
15.015.0157-A | 1427.34
15.015.0160-0 | 1024.44
15.015.0160-A | 921.08
15.015.0161-0 | 704.56
15.015.0161-A | 645.4
15.015.0162-0 | 1824.69
15.015.0162-A | 1762.81
15.015.0171-0 | 421.81
15.015.0171-A | 373.05
15.015.0173-0 | 489.26
15.015.0173-A | 435.08
15.015.0175-0 | 570.44
15.015.0175-A | 505.43
15.015.0177-0 | 725.66
15.015.0177-A | 644.39
15.015.0179-0 | 877.31
15.015.0179-A | 785.21
15.015.0184-0 | 138.72
15.015.0184-A | 122.47
15.015.0186-0 | 159.02
15.015.0186-A | 140.05
15.015.0187-0 | 188.57
15.015.0187-A | 166.9
15.015.0188-0 | 238.42
15.015.0188-A | 211.33
15.015.0189-0 | 288.28
15.015.0189-A | 255.77
15.015.0199-0 | 338.13
15.015.0199-A | 300.2
15.015.0201-0 | 288.28
15.015.0201-A | 255.77
15.015.0202-0 | 238.42
15.015.0202-A | 211.33
15.015.0203-0 | 188.57
15.015.0203-A | 166.9
15.015.0205-0 | 208.04
15.015.0205-A | 186.37
15.015.0207-0 | 378.13
15.015.0207-A | 351.04
15.015.0208-0 | 169.24
15.015.0208-A | 163.82
15.015.0213-0 | 289.73
15.015.0213-A | 257.88
15.015.0214-0 | 218.64
15.015.0214-A | 196.62
15.015.0215-0 | 426.22
15.015.0215-A | 401.48
15.015.0220-0 | 391.87
15.015.0220-A | 351.34
15.015.0221-0 | 297.1
15.015.0221-A | 269.65
15.015.0222-0 | 572.56
15.015.0222-A | 542.41
15.015.0225-0 | 454.66
15.015.0225-A | 408.14
15.015.0226-0 | 336.18
15.015.0226-A | 306.03
15.015.0227-0 | 747.43
15.015.0227-A | 714.57
15.015.0250-0 | 319.45
15.015.0250-A | 286.12
15.015.0251-0 | 245.26
15.015.0251-A | 221.75
15.015.0255-0 | 320.42
15.015.0255-A | 287.09
15.015.0256-0 | 247.11
15.015.0256-A | 223.6
15.015.0257-0 | 464.66
15.015.0257-A | 438.43
15.015.0258-0 | 466.51
15.015.0258-A | 440.28
15.015.0260-0 | 252.76
15.015.0260-A | 227.17
15.015.0261-0 | 219.94
15.015.0261-A | 199.14
15.015.0265-0 | 253.73
15.015.0265-A | 228.14
15.015.0266-0 | 221.79
15.015.0266-A | 200.99
15.015.0267-0 | 414.16
15.015.0267-A | 390.65
15.015.0268-0 | 416.01
15.015.0268-A | 392.5
15.015.0270-0 | 429.58
15.015.0270-A | 386.33
15.015.0271-0 | 319.82
15.015.0271-A | 290.89
15.015.0275-0 | 434.61
15.015.0275-A | 390.95
15.015.0276-0 | 323.52
15.015.0276-A | 294.59
15.015.0277-0 | 607.11
15.015.0277-A | 575.47
15.015.0278-0 | 610.81
15.015.0278-A | 579.17
15.015.0280-0 | 346.6
15.015.0280-A | 313.19
15.015.0281-0 | 295.82
15.015.0281-A | 269.59
15.015.0285-0 | 348.54
15.015.0285-A | 315.13
15.015.0286-0 | 299.52
15.015.0286-A | 273.29
15.015.0287-0 | 557.92
15.015.0287-A | 528.99
15.015.0288-0 | 561.62
15.015.0288-A | 532.69
15.015.0290-0 | 555.41
15.015.0290-A | 501.42
15.015.0291-0 | 403.92
15.015.0291-A | 369.57
15.015.0295-0 | 558.32
15.015.0295-A | 504.33
15.015.0296-0 | 409.47
15.015.0296-A | 375.12
15.015.0297-0 | 826.98
15.015.0297-A | 789.92
15.015.0298-0 | 832.53
15.015.0298-A | 795.47
15.015.0300-0 | 442.41
15.015.0300-A | 401.18
15.015.0301-0 | 373.66
15.015.0301-A | 342.02
15.015.0305-0 | 445.32
15.015.0305-A | 404.09
15.015.0306-0 | 379.21
15.015.0306-A | 347.57
15.015.0307-0 | 771.55
15.015.0307-A | 737.2
15.015.0308-0 | 777.1
15.015.0308-A | 742.75
15.015.0310-0 | 670.44
15.015.0310-A | 606.12
15.015.0311-0 | 480.29
15.015.0311-A | 440.52
15.015.0315-0 | 657.27
15.015.0315-A | 595.23
15.015.0316-0 | 487.69
15.015.0316-A | 447.92
15.015.0317-0 | 1039.13
15.015.0317-A | 996.66
15.015.0318-0 | 1046.53
15.015.0318-A | 1004.06
15.015.0320-0 | 534.27
15.015.0320-A | 485.23
15.015.0321-0 | 447.56
15.015.0321-A | 410.5
15.015.0325-0 | 538.15
15.015.0325-A | 489.11
15.015.0326-0 | 454.96
15.015.0326-A | 417.9
15.015.0327-0 | 981.23
15.015.0327-A | 941.46
15.015.0328-0 | 988.63
15.015.0328-A | 948.86
15.015.0400-0 | 205.44
15.015.0400-A | 181.97
15.016.0010-0 | 307.2
15.016.0010-A | 277.84
15.016.0015-0 | 275.34
15.016.0015-A | 247.55
15.016.0030-0 | 577.64
15.016.0030-A | 528.17
15.016.0045-0 | 743.23
15.016.0045-A | 681.35
15.016.0060-0 | 796.85
15.016.0060-A | 730.82
15.016.0075-0 | 935.18
15.016.0075-A | 856.78
15.016.0090-0 | 1058.76
15.016.0090-A | 969.8
15.016.0105-0 | 1221.02
15.016.0105-A | 1118.95
15.016.0111-0 | 422.8
15.016.0111-A | 382.6
15.016.0114-0 | 536.45
15.016.0114-A | 490.83
15.016.0119-0 | 625.55
15.016.0119-A | 574.34
15.016.0130-0 | 729.56
15.016.0130-A | 669.46
15.016.0145-0 | 1170.01
15.016.0145-A | 1100.46
15.016.0160-0 | 1327.29
15.016.0160-A | 1247.26
15.016.0170-0 | 493.87
15.016.0170-A | 439.69
15.016.0172-0 | 569.75
15.016.0172-A | 510.15
15.016.0174-0 | 650.93
15.016.0174-A | 580.5
15.016.0176-0 | 836.13
15.016.0176-A | 749.45
15.016.0178-0 | 1003.66
15.016.0178-A | 906.14
15.016.0190-0 | 292.47
15.016.0190-A | 265.81
15.016.0193-0 | 380.71
15.016.0193-A | 348.63
15.016.0196-0 | 470.92
15.016.0196-A | 433.43
15.016.0199-0 | 557.19
15.016.0199-A | 514.28
15.017.0155-0 | 13.92
15.017.0155-A | 12.57
15.017.0160-0 | 14.83
15.017.0160-A | 13.31
15.017.0165-0 | 17.52
15.017.0165-A | 15.84
15.017.0170-0 | 21.26
15.017.0170-A | 19.41
15.017.0175-0 | 28.14
15.017.0175-A | 26.14
15.017.0180-0 | 33.14
15.017.0180-A | 30.97
15.017.0185-0 | 43.49
15.017.0185-A | 41.16
15.017.0190-0 | 50.26
15.017.0190-A | 47.72
15.017.0195-0 | 74.91
15.017.0195-A | 71.55
15.017.0200-0 | 94.52
15.017.0200-A | 90.83
15.017.0205-0 | 109.67
15.017.0205-A | 105.66
15.017.0210-0 | 164.95
15.017.0210-A | 160.61
15.017.0215-0 | 193.73
15.017.0215-A | 189.07
15.017.0220-0 | 212.41
15.017.0220-A | 207.32
15.017.0225-0 | 41.04
15.017.0225-A | 39.69
15.017.0230-0 | 91.7
15.017.0230-A | 90.18
15.017.0235-0 | 158
15.017.0235-A | 156.15
15.017.0240-0 | 10.96
15.017.0240-A | 9.61
15.017.0245-0 | 11.09
15.017.0245-A | 9.74
15.017.0250-0 | 11.21
15.017.0250-A | 9.86
15.017.0255-0 | 11.11
15.017.0255-A | 9.76
15.017.0260-0 | 11.15
15.017.0260-A | 9.8
15.017.0265-0 | 12.89
15.017.0265-A | 11.37
15.017.0270-0 | 13.08
15.017.0270-A | 11.56
15.017.0275-0 | 14.52
15.017.0275-A | 12.84
15.017.0280-0 | 18.22
15.017.0280-A | 16.37
15.017.0285-0 | 18.95
15.017.0285-A | 17.1
15.017.0290-0 | 21.3
15.017.0290-A | 19.3
15.017.0295-0 | 25.06
15.017.0295-A | 22.89
15.017.0300-0 | 29.96
15.017.0300-A | 27.79
15.017.0305-0 | 32.2
15.017.0305-A | 30.03
15.017.0310-0 | 39.41
15.017.0310-A | 37.08
15.017.0315-0 | 62.23
15.017.0315-A | 59.69
15.017.0320-0 | 14.44
15.017.0320-A | 13.09
15.017.0325-0 | 16.41
15.017.0325-A | 14.89
15.017.0327-0 | 18.33
15.017.0327-A | 16.76
15.017.0330-0 | 18.83
15.017.0330-A | 17.21
15.017.0331-0 | 23.33
15.017.0331-A | 21.65
15.017.0332-0 | 27.4
15.017.0332-A | 25.67
15.017.0333-0 | 34.47
15.017.0333-A | 32.68
15.017.0335-0 | 36.43
15.017.0335-A | 34.58
15.017.0337-0 | 47.69
15.017.0337-A | 45.74
15.017.0338-0 | 53.22
15.017.0338-A | 51.22
15.017.0340-0 | 69.79
15.017.0340-A | 67.62
15.018.0010-0 | 14.53
15.018.0010-A | 13.91
15.018.0015-0 | 15.86
15.018.0015-A | 15.08
15.018.0020-0 | 19.84
15.018.0020-A | 18.9
15.018.0025-0 | 13.69
15.018.0025-A | 13.07
15.018.0030-0 | 15.46
15.018.0030-A | 14.68
15.018.0035-0 | 18.94
15.018.0035-A | 18
15.018.0040-0 | 13.25
15.018.0040-A | 12.63
15.018.0050-0 | 14.45
15.018.0050-A | 13.67
15.018.0055-0 | 18.61
15.018.0055-A | 17.67
15.018.0060-0 | 13.69
15.018.0060-A | 13.07
15.018.0065-0 | 15.46
15.018.0065-A | 14.68
15.018.0070-0 | 16.72
15.018.0070-A | 15.78
15.018.0072-0 | 48.25
15.018.0072-A | 47.15
15.018.0075-0 | 13.69
15.018.0075-A | 13.07
15.018.0080-0 | 13.43
15.018.0080-A | 12.65
15.018.0085-0 | 16.83
15.018.0085-A | 15.89
15.018.0090-0 | 15.49
15.018.0090-A | 14.87
15.018.0095-0 | 16.95
15.018.0095-A | 16.17
15.018.0100-0 | 22.8
15.018.0100-A | 21.86
15.018.0102-0 | 21.27
15.018.0102-A | 20.33
15.018.0103-0 | 43.51
15.018.0103-A | 42.26
15.018.0105-0 | 14.54
15.018.0105-A | 13.92
15.018.0110-0 | 14
15.018.0110-A | 13.22
15.018.0115-0 | 20.39
15.018.0115-A | 19.45
15.018.0117-0 | 9.21
15.018.0117-A | 8.59
15.018.0118-0 | 10.39
15.018.0118-A | 9.61
15.018.0119-0 | 11.57
15.018.0119-A | 10.63
15.018.0120-0 | 7.17
15.018.0120-A | 6.52
15.018.0125-0 | 7.31
15.018.0125-A | 6.66
15.018.0130-0 | 7.87
15.018.0130-A | 7.22
15.018.0133-0 | 37.23
15.018.0133-A | 33.44
15.018.0136-0 | 18
15.018.0136-A | 15.8
15.018.0140-0 | 57.65
15.018.0140-A | 55.45
15.018.0145-0 | 116.12
15.018.0145-A | 113.77
15.018.0150-0 | 192.14
15.018.0150-A | 189.63
15.018.0155-0 | 324.71
15.018.0155-A | 322.04
15.018.0160-0 | 825.19
15.018.0160-A | 822.36
15.018.0165-0 | 1139.94
15.018.0165-A | 1136.8
15.018.0170-0 | 3039.82
15.018.0170-A | 3036.36
15.018.0175-0 | 76.68
15.018.0175-A | 71.26
15.018.0180-0 | 39.4
15.018.0180-A | 36.97
15.018.0250-0 | 26.05
15.018.0250-A | 23.34
15.018.0255-0 | 28.14
15.018.0255-A | 25.43
15.018.0260-0 | 41.6
15.018.0260-A | 38.73
15.018.0265-0 | 43.11
15.018.0265-A | 40.24
15.018.0270-0 | 44.56
15.018.0270-A | 41.69
15.018.0275-0 | 64.77
15.018.0275-A | 61.79
15.018.0280-0 | 76.66
15.018.0280-A | 73.68
15.018.0300-0 | 39.59
15.018.0300-A | 35.22
15.018.0305-0 | 40.63
15.018.0305-A | 36.24
15.018.0310-0 | 47.55
15.018.0310-A | 42.69
15.018.0315-0 | 52.26
15.018.0315-A | 47.37
15.018.0320-0 | 61.26
15.018.0320-A | 56.33
15.018.0325-0 | 85.62
15.018.0325-A | 80.13
15.018.0330-0 | 99.13
15.018.0330-A | 93.54
15.018.0450-0 | 93.66
15.018.0450-A | 88.24
15.018.0455-0 | 91.5
15.018.0455-A | 86.08
15.018.0460-0 | 114.7
15.018.0460-A | 109.28
15.018.0465-0 | 110.45
15.018.0465-A | 105.03
15.018.0466-0 | 72.08
15.018.0466-A | 66.67
15.018.0467-0 | 76.62
15.018.0467-A | 71.21
15.018.0468-0 | 83.4
15.018.0468-A | 77.98
15.018.0469-0 | 89.2
15.018.0469-A | 83.78
15.018.0470-0 | 104.82
15.018.0470-A | 99.41
15.018.0471-0 | 135.2
15.018.0471-A | 129.78
15.018.0472-0 | 83.41
15.018.0472-A | 77.99
15.018.0473-0 | 89.11
15.018.0473-A | 83.69
15.018.0474-0 | 94.87
15.018.0474-A | 89.45
15.018.0475-0 | 117.2
15.018.0475-A | 111.78
15.018.0476-0 | 144.5
15.018.0476-A | 139.08
15.018.0477-0 | 88.58
15.018.0477-A | 83.16
15.018.0478-0 | 93.94
15.018.0478-A | 88.52
15.018.0479-0 | 98.79
15.018.0479-A | 93.38
15.018.0480-0 | 115.2
15.018.0480-A | 109.78
15.018.0481-0 | 151.85
15.018.0481-A | 146.44
15.018.0482-0 | 54.03
15.018.0482-A | 48.61
15.018.0483-0 | 57.57
15.018.0483-A | 52.15
15.018.0484-0 | 62.97
15.018.0484-A | 57.56
15.018.0485-0 | 67.46
15.018.0485-A | 62.04
15.018.0486-0 | 80
15.018.0486-A | 74.58
15.018.0487-0 | 104.83
15.018.0487-A | 99.41
15.018.0488-0 | 62.98
15.018.0488-A | 57.57
15.018.0489-0 | 67.46
15.018.0489-A | 62.04
15.018.0490-0 | 71.93
15.018.0490-A | 66.51
15.018.0491-0 | 90.18
15.018.0491-A | 84.77
15.018.0492-0 | 112.41
15.018.0492-A | 106.99
15.018.0493-0 | 67.46
15.018.0493-A | 62.04
15.018.0494-0 | 71.93
15.018.0494-A | 66.51
15.018.0495-0 | 74.95
15.018.0495-A | 69.54
15.018.0496-0 | 88.16
15.018.0496-A | 82.74
15.018.0497-0 | 118.42
15.018.0497-A | 113.01
15.018.0498-0 | 78.63
15.018.0498-A | 73.22
15.018.0499-0 | 87.54
15.018.0499-A | 82.12
15.018.0500-0 | 98.66
15.018.0500-A | 93.24
15.018.0501-0 | 108.83
15.018.0501-A | 103.41
15.018.0502-0 | 140.77
15.018.0502-A | 135.35
15.018.0503-0 | 182.21
15.018.0503-A | 176.79
15.018.0504-0 | 94.32
15.018.0504-A | 88.91
15.018.0505-0 | 104.46
15.018.0505-A | 99.04
15.018.0506-0 | 114.5
15.018.0506-A | 109.08
15.018.0507-0 | 153.14
15.018.0507-A | 147.73
15.018.0508-0 | 191.51
15.018.0508-A | 186.09
15.018.0509-0 | 99.49
15.018.0509-A | 94.08
15.018.0510-0 | 109.2
15.018.0510-A | 103.78
15.018.0511-0 | 118.42
15.018.0511-A | 113
15.018.0512-0 | 151.15
15.018.0512-A | 145.73
15.018.0513-0 | 198.86
15.018.0513-A | 193.44
15.018.0514-0 | 59.49
15.018.0514-A | 54.07
15.018.0515-0 | 66.66
15.018.0515-A | 61.25
15.018.0516-0 | 75.69
15.018.0516-A | 70.27
15.018.0517-0 | 83.82
15.018.0517-A | 78.4
15.018.0518-0 | 109.96
15.018.0518-A | 104.54
15.018.0519-0 | 144
15.018.0519-A | 138.58
15.018.0520-0 | 72.08
15.018.0520-A | 66.66
15.018.0521-0 | 80.18
15.018.0521-A | 74.76
15.018.0522-0 | 88.29
15.018.0522-A | 82.87
15.018.0523-0 | 120.14
15.018.0523-A | 114.72
15.018.0524-0 | 151.58
15.018.0524-A | 146.16
15.018.0525-0 | 76.56
15.018.0525-A | 71.14
15.018.0526-0 | 84.65
15.018.0526-A | 79.23
15.018.0527-0 | 91.31
15.018.0527-A | 85.89
15.018.0528-0 | 118.11
15.018.0528-A | 112.7
15.018.0529-0 | 157.6
15.018.0529-A | 152.18
15.018.0540-0 | 78.63
15.018.0540-A | 73.22
15.018.0550-0 | 87.54
15.018.0550-A | 82.12
15.018.0551-0 | 98.66
15.018.0551-A | 93.24
15.018.0552-0 | 108.83
15.018.0552-A | 103.41
15.018.0554-0 | 140.77
15.018.0554-A | 135.35
15.018.0555-0 | 182.21
15.018.0555-A | 176.79
15.018.0556-0 | 94.31
15.018.0556-A | 88.89
15.018.0557-0 | 104.46
15.018.0557-A | 99.04
15.018.0558-0 | 114.49
15.018.0558-A | 109.07
15.018.0560-0 | 153.14
15.018.0560-A | 147.73
15.018.0561-0 | 191.48
15.018.0561-A | 186.06
15.018.0562-0 | 99.49
15.018.0562-A | 94.08
15.018.0563-0 | 109.15
15.018.0563-A | 103.74
15.018.0564-0 | 120.16
15.018.0564-A | 114.74
15.018.0566-0 | 151.15
15.018.0566-A | 145.73
15.018.0567-0 | 198.86
15.018.0567-A | 193.44
15.018.0568-0 | 59.49
15.018.0568-A | 54.07
15.018.0570-0 | 66.66
15.018.0570-A | 61.25
15.018.0571-0 | 75.69
15.018.0571-A | 70.27
15.018.0572-0 | 83.82
15.018.0572-A | 78.4
15.018.0574-0 | 109.96
15.018.0574-A | 104.54
15.018.0575-0 | 144
15.018.0575-A | 138.58
15.018.0576-0 | 72.07
15.018.0576-A | 66.65
15.018.0577-0 | 80.18
15.018.0577-A | 74.76
15.018.0578-0 | 88.28
15.018.0578-A | 82.86
15.018.0580-0 | 120.14
15.018.0580-A | 114.72
15.018.0581-0 | 151.55
15.018.0581-A | 146.13
15.018.0582-0 | 76.56
15.018.0582-A | 71.14
15.018.0583-0 | 84.64
15.018.0583-A | 79.22
15.018.0584-0 | 92.76
15.018.0584-A | 87.34
15.018.0586-0 | 118.11
15.018.0586-A | 112.7
15.018.0587-0 | 157.6
15.018.0587-A | 152.18
15.018.0588-0 | 26.52
15.018.0588-A | 23.81
15.018.0590-0 | 28.6
15.018.0590-A | 25.89
15.018.0591-0 | 31.15
15.018.0591-A | 28.44
15.018.0592-0 | 34.08
15.018.0592-A | 31.37
15.018.0594-0 | 41.04
15.018.0594-A | 38.33
15.018.0595-0 | 51.14
15.018.0595-A | 48.43
15.018.0596-0 | 30.92
15.018.0596-A | 28.21
15.018.0597-0 | 33.66
15.018.0597-A | 30.95
15.018.0598-0 | 36.77
15.018.0598-A | 34.06
15.018.0600-0 | 44.12
15.018.0600-A | 41.41
15.018.0601-0 | 58.53
15.018.0601-A | 55.82
15.018.0602-0 | 33.4
15.018.0602-A | 30.69
15.018.0603-0 | 36.17
15.018.0603-A | 33.46
15.018.0604-0 | 38.9
15.018.0604-A | 36.19
15.018.0606-0 | 50.11
15.018.0606-A | 47.4
15.018.0607-0 | 57.32
15.018.0607-A | 54.61
15.018.0608-0 | 28.21
15.018.0608-A | 25.5
15.018.0610-0 | 32.05
15.018.0610-A | 29.34
15.018.0611-0 | 36.49
15.018.0611-A | 33.78
15.018.0612-0 | 41.46
15.018.0612-A | 38.75
15.018.0614-0 | 53.95
15.018.0614-A | 51.24
15.018.0615-0 | 66.64
15.018.0615-A | 63.93
15.018.0616-0 | 35.33
15.018.0616-A | 32.62
15.018.0617-0 | 39.62
15.018.0617-A | 36.91
15.018.0618-0 | 44.95
15.018.0618-A | 42.24
15.018.0620-0 | 53.18
15.018.0620-A | 50.47
15.018.0621-0 | 100.76
15.018.0621-A | 98.05
15.018.0622-0 | 34.39
15.018.0622-A | 31.68
15.018.0623-0 | 42.92
15.018.0623-A | 40.21
15.018.0624-0 | 48.43
15.018.0624-A | 45.72
15.018.0626-0 | 58.27
15.018.0626-A | 55.56
15.018.0627-0 | 82.04
15.018.0627-A | 79.33
15.018.0628-0 | 26.1
15.018.0628-A | 23.39
15.018.0630-0 | 28.12
15.018.0630-A | 25.41
15.018.0631-0 | 29.96
15.018.0631-A | 27.25
15.018.0632-0 | 31.9
15.018.0632-A | 29.19
15.018.0634-0 | 35.51
15.018.0634-A | 32.8
15.018.0635-0 | 39.21
15.018.0635-A | 36.5
15.018.0636-0 | 29.03
15.018.0636-A | 26.32
15.018.0637-0 | 32.38
15.018.0637-A | 29.67
15.018.0638-0 | 34.56
15.018.0638-A | 31.85
15.018.0640-0 | 37.91
15.018.0640-A | 35.2
15.018.0641-0 | 41.58
15.018.0641-A | 38.87
15.018.0642-0 | 33.25
15.018.0642-A | 30.54
15.018.0643-0 | 35.28
15.018.0643-A | 32.57
15.018.0644-0 | 37.36
15.018.0644-A | 34.65
15.018.0646-0 | 40.53
15.018.0646-A | 37.82
15.018.0647-0 | 44.21
15.018.0647-A | 41.5
15.018.0648-0 | 26.1
15.018.0648-A | 23.39
15.018.0650-0 | 28.12
15.018.0650-A | 25.41
15.018.0651-0 | 29.96
15.018.0651-A | 27.25
15.018.0652-0 | 31.9
15.018.0652-A | 29.19
15.018.0654-0 | 35.54
15.018.0654-A | 32.83
15.018.0655-0 | 39.21
15.018.0655-A | 36.5
15.018.0656-0 | 29.03
15.018.0656-A | 26.32
15.018.0657-0 | 32.38
15.018.0657-A | 29.67
15.018.0658-0 | 34.56
15.018.0658-A | 31.85
15.018.0660-0 | 37.95
15.018.0660-A | 35.24
15.018.0661-0 | 41.58
15.018.0661-A | 38.87
15.018.0662-0 | 33.25
15.018.0662-A | 30.54
15.018.0663-0 | 35.28
15.018.0663-A | 32.57
15.018.0664-0 | 37.46
15.018.0664-A | 34.75
15.018.0666-0 | 37.39
15.018.0666-A | 34.68
15.018.0667-0 | 44.21
15.018.0667-A | 41.5
15.018.0668-0 | 33.51
15.018.0668-A | 30.8
15.018.0670-0 | 33.79
15.018.0670-A | 31.08
15.018.0671-0 | 37.21
15.018.0671-A | 34.5
15.018.0672-0 | 40.11
15.018.0672-A | 37.4
15.018.0674-0 | 49.25
15.018.0674-A | 46.54
15.018.0675-0 | 60.64
15.018.0675-A | 57.93
15.018.0676-0 | 39.15
15.018.0676-A | 36.44
15.018.0677-0 | 42.29
15.018.0677-A | 39.58
15.018.0678-0 | 45.19
15.018.0678-A | 42.48
15.018.0680-0 | 50.13
15.018.0680-A | 47.42
15.018.0681-0 | 56.75
15.018.0681-A | 54.04
15.018.0682-0 | 44.96
15.018.0682-A | 42.25
15.018.0683-0 | 48.09
15.018.0683-A | 45.38
15.018.0684-0 | 54.82
15.018.0684-A | 52.11
15.018.0686-0 | 46.61
15.018.0686-A | 43.9
15.018.0687-0 | 71.38
15.018.0687-A | 68.67
15.018.0688-0 | 26.18
15.018.0688-A | 23.47
15.018.0690-0 | 36.25
15.018.0690-A | 33.54
15.018.0691-0 | 36.26
15.018.0691-A | 33.55
15.018.0692-0 | 39.86
15.018.0692-A | 37.15
15.018.0694-0 | 40.82
15.018.0694-A | 38.11
15.018.0695-0 | 51.14
15.018.0695-A | 48.43
15.018.0696-0 | 40.36
15.018.0696-A | 37.65
15.018.0697-0 | 36.37
15.018.0697-A | 33.66
15.018.0698-0 | 51.23
15.018.0698-A | 48.52
15.018.0700-0 | 45.97
15.018.0700-A | 43.26
15.018.0701-0 | 52.26
15.018.0701-A | 49.55
15.018.0702-0 | 38.27
15.018.0702-A | 35.56
15.018.0703-0 | 40.84
15.018.0703-A | 38.13
15.018.0704-0 | 44.5
15.018.0704-A | 41.79
15.018.0706-0 | 46.4
15.018.0706-A | 43.69
15.018.0707-0 | 57.32
15.018.0707-A | 54.61
15.018.0708-0 | 26.12
15.018.0708-A | 23.41
15.018.0710-0 | 35.95
15.018.0710-A | 33.24
15.018.0711-0 | 42.9
15.018.0711-A | 40.19
15.018.0712-0 | 50.16
15.018.0712-A | 47.45
15.018.0714-0 | 53.41
15.018.0714-A | 50.7
15.018.0715-0 | 66.64
15.018.0715-A | 63.93
15.018.0716-0 | 48.09
15.018.0716-A | 45.38
15.018.0717-0 | 45.92
15.018.0717-A | 43.21
15.018.0718-0 | 58.98
15.018.0718-A | 56.27
15.018.0720-0 | 59.7
15.018.0720-A | 56.99
15.018.0721-0 | 75.86
15.018.0721-A | 73.15
15.018.0722-0 | 44.96
15.018.0722-A | 42.25
15.018.0723-0 | 50.16
15.018.0723-A | 47.45
15.018.0724-0 | 57.99
15.018.0724-A | 55.28
15.018.0726-0 | 66.35
15.018.0726-A | 63.64
15.018.0727-0 | 82.04
15.018.0727-A | 79.33
15.018.0728-0 | 38.78
15.018.0728-A | 36.07
15.018.0730-0 | 41.69
15.018.0730-A | 38.98
15.018.0731-0 | 42.9
15.018.0731-A | 40.19
15.018.0732-0 | 50.16
15.018.0732-A | 47.45
15.018.0734-0 | 59.22
15.018.0734-A | 56.51
15.018.0735-0 | 66.64
15.018.0735-A | 63.93
15.018.0736-0 | 43.28
15.018.0736-A | 40.57
15.018.0737-0 | 49.79
15.018.0737-A | 47.08
15.018.0738-0 | 57.18
15.018.0738-A | 54.47
15.018.0740-0 | 74.44
15.018.0740-A | 71.73
15.018.0741-0 | 93.86
15.018.0741-A | 91.15
15.018.0742-0 | 44.96
15.018.0742-A | 42.25
15.018.0743-0 | 50.16
15.018.0743-A | 47.45
15.018.0744-0 | 57.99
15.018.0744-A | 55.28
15.018.0746-0 | 66.64
15.018.0746-A | 63.93
15.018.0747-0 | 82.04
15.018.0747-A | 79.33
15.018.0748-0 | 39.71
15.018.0748-A | 37
15.018.0750-0 | 43.71
15.018.0750-A | 41
15.018.0751-0 | 50.16
15.018.0751-A | 47.45
15.018.0752-0 | 55.83
15.018.0752-A | 53.12
15.018.0754-0 | 70.71
15.018.0754-A | 68
15.018.0755-0 | 78.95
15.018.0755-A | 76.24
15.018.0756-0 | 51.27
15.018.0756-A | 48.56
15.018.0757-0 | 57.29
15.018.0757-A | 54.58
15.018.0758-0 | 62.16
15.018.0758-A | 59.45
15.018.0760-0 | 80.3
15.018.0760-A | 77.59
15.018.0761-0 | 130.17
15.018.0761-A | 127.46
15.018.0762-0 | 46.35
15.018.0762-A | 43.64
15.018.0763-0 | 49.11
15.018.0763-A | 46.4
15.018.0764-0 | 62.09
15.018.0764-A | 59.38
15.018.0766-0 | 78.95
15.018.0766-A | 76.24
15.018.0767-0 | 92.34
15.018.0767-A | 89.63
15.018.0768-0 | 41.88
15.018.0768-A | 39.17
15.018.0770-0 | 49.18
15.018.0770-A | 46.47
15.018.0771-0 | 55.78
15.018.0771-A | 53.07
15.018.0772-0 | 63.85
15.018.0772-A | 61.14
15.018.0774-0 | 74.05
15.018.0774-A | 71.34
15.018.0775-0 | 144.33
15.018.0775-A | 141.62
15.018.0776-0 | 52.77
15.018.0776-A | 50.06
15.018.0777-0 | 60.47
15.018.0777-A | 57.76
15.018.0778-0 | 68.92
15.018.0778-A | 66.21
15.018.0780-0 | 97.76
15.018.0780-A | 95.05
15.018.0781-0 | 154.2
15.018.0781-A | 151.49
15.018.0782-0 | 48.15
15.018.0782-A | 45.44
15.018.0783-0 | 65.35
15.018.0783-A | 62.64
15.018.0784-0 | 68.14
15.018.0784-A | 65.43
15.018.0786-0 | 62.81
15.018.0786-A | 60.1
15.018.0787-0 | 164.08
15.018.0787-A | 161.37
15.018.0788-0 | 60.9
15.018.0788-A | 58.19
15.018.0790-0 | 68.65
15.018.0790-A | 65.94
15.018.0791-0 | 77.11
15.018.0791-A | 74.4
15.018.0792-0 | 86.53
15.018.0792-A | 83.82
15.018.0794-0 | 111.2
15.018.0794-A | 108.49
15.018.0795-0 | 153.76
15.018.0795-A | 151.05
15.018.0796-0 | 74.69
15.018.0796-A | 71.98
15.018.0797-0 | 83.4
15.018.0797-A | 80.69
15.018.0798-0 | 50.86
15.018.0798-A | 48.15
15.018.0800-0 | 105.52
15.018.0800-A | 102.81
15.018.0801-0 | 161.07
15.018.0801-A | 158.36
15.018.0802-0 | 80.98
15.018.0802-A | 78.27
15.018.0803-0 | 89.44
15.018.0803-A | 86.73
15.018.0804-0 | 98.86
15.018.0804-A | 96.15
15.018.0806-0 | 111.11
15.018.0806-A | 108.4
15.018.0807-0 | 168.39
15.018.0807-A | 165.68
15.018.0808-0 | 26.85
15.018.0808-A | 24.14
15.018.0810-0 | 30.35
15.018.0810-A | 27.64
15.018.0811-0 | 34.75
15.018.0811-A | 32.04
15.018.0812-0 | 40.07
15.018.0812-A | 37.36
15.018.0814-0 | 53.41
15.018.0814-A | 50.7
15.018.0815-0 | 66.64
15.018.0815-A | 63.93
15.018.0816-0 | 33.04
15.018.0816-A | 30.33
15.018.0817-0 | 37.91
15.018.0817-A | 35.2
15.018.0818-0 | 43.67
15.018.0818-A | 40.96
15.018.0820-0 | 59.02
15.018.0820-A | 56.31
15.018.0821-0 | 85.22
15.018.0821-A | 82.51
15.018.0822-0 | 35.74
15.018.0822-A | 33.03
15.018.0823-0 | 41.04
15.018.0823-A | 38.33
15.018.0824-0 | 47.27
15.018.0824-A | 44.56
15.018.0826-0 | 63.15
15.018.0826-A | 60.44
15.018.0827-0 | 82.04
15.018.0827-A | 79.33
15.018.0828-0 | 30.24
15.018.0828-A | 27.53
15.018.0830-0 | 33.81
15.018.0830-A | 31.1
15.018.0831-0 | 37.94
15.018.0831-A | 35.23
15.018.0832-0 | 42.82
15.018.0832-A | 40.11
15.018.0834-0 | 57.25
15.018.0834-A | 54.54
15.018.0835-0 | 78.95
15.018.0835-A | 76.24
15.018.0836-0 | 36.25
15.018.0836-A | 33.54
15.018.0837-0 | 40.57
15.018.0837-A | 37.86
15.018.0838-0 | 45.83
15.018.0838-A | 43.12
15.018.0840-0 | 56.91
15.018.0840-A | 54.2
15.018.0841-0 | 94.54
15.018.0841-A | 91.83
15.018.0842-0 | 38.7
15.018.0842-A | 35.99
15.018.0843-0 | 43.2
15.018.0843-A | 40.49
15.018.0844-0 | 48.64
15.018.0844-A | 45.93
15.018.0846-0 | 64.04
15.018.0846-A | 61.33
15.018.0847-0 | 92.34
15.018.0847-A | 89.63
15.018.0848-0 | 38.9
15.018.0848-A | 36.19
15.018.0850-0 | 43.98
15.018.0850-A | 41.27
15.018.0851-0 | 49.79
15.018.0851-A | 47.08
15.018.0852-0 | 56.8
15.018.0852-A | 54.09
15.018.0854-0 | 68.09
15.018.0854-A | 65.38
15.018.0855-0 | 91.1
15.018.0855-A | 88.39
15.018.0856-0 | 47.96
15.018.0856-A | 45.25
15.018.0857-0 | 57.04
15.018.0857-A | 54.33
15.018.0858-0 | 60.42
15.018.0858-A | 57.71
15.018.0860-0 | 71.39
15.018.0860-A | 68.68
15.018.0861-0 | 114.7
15.018.0861-A | 111.99
15.018.0862-0 | 51.23
15.018.0862-A | 48.52
15.018.0863-0 | 57.04
15.018.0863-A | 54.33
15.018.0864-0 | 64.05
15.018.0864-A | 61.34
15.018.0866-0 | 80.12
15.018.0866-A | 77.41
15.018.0867-0 | 114.7
15.018.0867-A | 111.99
15.018.0870-0 | 30.28
15.018.0870-A | 27.57
15.018.0871-0 | 37.79
15.018.0871-A | 35.08
15.018.0872-0 | 32.68
15.018.0872-A | 29.97
15.018.0873-0 | 38.37
15.018.0873-A | 35.66
15.018.0874-0 | 38.37
15.018.0874-A | 35.66
15.018.0875-0 | 35.33
15.018.0875-A | 32.62
15.018.0881-0 | 49.28
15.018.0881-A | 46.57
15.018.0882-0 | 55.89
15.018.0882-A | 53.18
15.018.0883-0 | 55.89
15.018.0883-A | 53.18
15.018.0884-0 | 40.22
15.018.0884-A | 37.51
15.018.0885-0 | 84.04
15.018.0885-A | 81.33
15.018.0887-0 | 84.04
15.018.0887-A | 81.33
15.018.0888-0 | 134.78
15.018.0888-A | 132.07
15.018.0889-0 | 71.74
15.018.0889-A | 69.03
15.018.0890-0 | 61.44
15.018.0890-A | 58.73
15.018.0898-0 | 36.67
15.018.0898-A | 33.96
15.018.0900-0 | 41.19
15.018.0900-A | 38.48
15.018.0901-0 | 44.66
15.018.0901-A | 41.95
15.018.0902-0 | 46.14
15.018.0902-A | 43.43
15.018.0904-0 | 62.67
15.018.0904-A | 59.96
15.018.0905-0 | 96.41
15.018.0905-A | 93.7
15.018.0906-0 | 52.58
15.018.0906-A | 49.87
15.018.0907-0 | 47.46
15.018.0907-A | 44.75
15.018.0908-0 | 67.93
15.018.0908-A | 65.22
15.018.0910-0 | 66.62
15.018.0910-A | 63.91
15.018.0911-0 | 99.05
15.018.0911-A | 96.34
15.018.0912-0 | 46.08
15.018.0912-A | 43.37
15.018.0913-0 | 50.43
15.018.0913-A | 47.72
15.018.0914-0 | 54.78
15.018.0914-A | 52.07
15.018.0916-0 | 58.63
15.018.0916-A | 55.92
15.018.0917-0 | 99.05
15.018.0917-A | 96.34
15.018.0918-0 | 48
15.018.0918-A | 45.29
15.018.0920-0 | 54.65
15.018.0920-A | 51.94
15.018.0921-0 | 69.35
15.018.0921-A | 66.64
15.018.0922-0 | 75.22
15.018.0922-A | 72.51
15.018.0924-0 | 76.7
15.018.0924-A | 73.99
15.018.0925-0 | 96.41
15.018.0925-A | 93.7
15.018.0926-0 | 59.16
15.018.0926-A | 56.45
15.018.0927-0 | 64.04
15.018.0927-A | 61.33
15.018.0928-0 | 68.74
15.018.0928-A | 66.03
15.018.0930-0 | 69.71
15.018.0930-A | 67
15.018.0931-0 | 113.44
15.018.0931-A | 110.73
15.018.0932-0 | 64.04
15.018.0932-A | 61.33
15.018.0933-0 | 68.92
15.018.0933-A | 66.21
15.018.0934-0 | 86.91
15.018.0934-A | 84.2
15.018.0936-0 | 72.53
15.018.0936-A | 69.82
15.018.0937-0 | 107.33
15.018.0937-A | 104.62
15.018.0938-0 | 9.68
15.018.0938-A | 8.6
15.018.0940-0 | 9.82
15.018.0940-A | 8.74
15.018.0941-0 | 10.35
15.018.0941-A | 9.27
15.018.0942-0 | 11.2
15.018.0942-A | 10.12
15.018.0944-0 | 11.69
15.018.0944-A | 10.61
15.018.0945-0 | 12.13
15.018.0945-A | 11.05
15.018.0946-0 | 10.24
15.018.0946-A | 9.16
15.018.0947-0 | 10.83
15.018.0947-A | 9.75
15.018.0948-0 | 11.19
15.018.0948-A | 10.11
15.018.0950-0 | 12.5
15.018.0950-A | 11.42
15.018.0951-0 | 13.37
15.018.0951-A | 12.29
15.018.0952-0 | 10.88
15.018.0952-A | 9.8
15.018.0953-0 | 11.1
15.018.0953-A | 10.02
15.018.0954-0 | 12.05
15.018.0954-A | 10.97
15.018.0956-0 | 13.26
15.018.0956-A | 12.18
15.018.0957-0 | 14.87
15.018.0957-A | 13.79
15.018.0958-0 | 11.06
15.018.0958-A | 9.98
15.018.0960-0 | 11.49
15.018.0960-A | 10.41
15.018.0961-0 | 12.38
15.018.0961-A | 11.3
15.018.0962-0 | 13.77
15.018.0962-A | 12.69
15.018.0964-0 | 15.01
15.018.0964-A | 13.93
15.018.0965-0 | 15.07
15.018.0965-A | 13.99
15.018.0966-0 | 11.85
15.018.0966-A | 10.77
15.018.0967-0 | 12.85
15.018.0967-A | 11.77
15.018.0968-0 | 13.93
15.018.0968-A | 12.85
15.018.0970-0 | 15.73
15.018.0970-A | 14.65
15.018.0971-0 | 17.78
15.018.0971-A | 16.7
15.018.0972-0 | 13.43
15.018.0972-A | 12.35
15.018.0973-0 | 14.26
15.018.0973-A | 13.18
15.018.0974-0 | 15.09
15.018.0974-A | 14.01
15.018.0976-0 | 18.07
15.018.0976-A | 16.99
15.018.0977-0 | 19.72
15.018.0977-A | 18.64
15.018.0978-0 | 10.69
15.018.0978-A | 9.61
15.018.0980-0 | 11.35
15.018.0980-A | 10.27
15.018.0981-0 | 11.97
15.018.0981-A | 10.89
15.018.0982-0 | 12.58
15.018.0982-A | 11.5
15.018.0984-0 | 13.99
15.018.0984-A | 12.91
15.018.0985-0 | 15.37
15.018.0985-A | 14.29
15.018.0986-0 | 12.9
15.018.0986-A | 11.82
15.018.0987-0 | 13.83
15.018.0987-A | 12.75
15.018.0988-0 | 14.75
15.018.0988-A | 13.67
15.018.0990-0 | 16.44
15.018.0990-A | 15.36
15.018.0991-0 | 18.14
15.018.0991-A | 17.06
15.018.0992-0 | 13.04
15.018.0992-A | 11.96
15.018.0993-0 | 14.03
15.018.0993-A | 12.95
15.018.0994-0 | 16.25
15.018.0994-A | 15.17
15.018.0996-0 | 17.33
15.018.0996-A | 16.25
15.018.0997-0 | 20.42
15.018.0997-A | 19.34
15.018.0998-0 | 10.36
15.018.0998-A | 9.28
15.018.1000-0 | 10.16
15.018.1000-A | 9.08
15.018.1001-0 | 12.53
15.018.1001-A | 11.45
15.018.1002-0 | 13.51
15.018.1002-A | 12.43
15.018.1004-0 | 17.11
15.018.1004-A | 16.03
15.018.1005-0 | 19.65
15.018.1005-A | 18.57
15.018.1006-0 | 11.93
15.018.1006-A | 10.85
15.018.1007-0 | 13.06
15.018.1007-A | 11.98
15.018.1008-0 | 15.28
15.018.1008-A | 14.2
15.018.1010-0 | 17.86
15.018.1010-A | 16.78
15.018.1011-0 | 20.41
15.018.1011-A | 19.33
15.018.1012-0 | 12.32
15.018.1012-A | 11.24
15.018.1013-0 | 14.56
15.018.1013-A | 13.48
15.018.1014-0 | 14.25
15.018.1014-A | 13.17
15.018.1016-0 | 16.34
15.018.1016-A | 15.26
15.018.1017-0 | 20.99
15.018.1017-A | 19.91
15.019.0010-0 | 39.22
15.019.0010-A | 37.65
15.019.0015-0 | 63.42
15.019.0015-A | 61.69
15.019.0020-0 | 8.18
15.019.0020-A | 7.56
15.019.0025-0 | 14.94
15.019.0025-A | 14.16
15.019.0030-0 | 17.57
15.019.0030-A | 16.63
15.019.0035-0 | 15.61
15.019.0035-A | 14.67
15.019.0040-0 | 18.27
15.019.0040-A | 17.02
15.019.0045-0 | 20.33
15.019.0045-A | 19.08
15.019.0050-0 | 11.6
15.019.0050-A | 10.98
15.019.0052-0 | 12.57
15.019.0052-A | 11.95
15.019.0055-0 | 8.49
15.019.0055-A | 7.87
15.019.0057-0 | 10.34
15.019.0057-A | 9.72
15.019.0060-0 | 32.18
15.019.0060-A | 29.04
15.019.0065-0 | 85.26
15.019.0065-A | 79.84
15.019.0068-0 | 8.7
15.019.0068-A | 8.08
15.019.0069-0 | 8.31
15.019.0069-A | 7.69
15.019.0070-0 | 1.88
15.019.0070-A | 1.79
15.019.0081-0 | 14.92
15.019.0081-A | 14.3
15.019.0082-0 | 14.92
15.019.0082-A | 14.3
15.019.0090-0 | 23.5
15.019.0090-A | 22.88
15.019.0095-0 | 25.2
15.019.0095-A | 24.58
15.019.0100-0 | 16.1
15.019.0100-A | 15.48
15.019.0110-0 | 14.61
15.019.0110-A | 13.99
15.020.0010-0 | 5.36
15.020.0010-A | 4.89
15.020.0027-0 | 7.19
15.020.0027-A | 7.04
15.020.0028-0 | 3.2
15.020.0028-A | 3.05
15.020.0029-0 | 9.07
15.020.0029-A | 8.75
15.020.0031-0 | 11.98
15.020.0031-A | 11.67
15.020.0033-0 | 9.07
15.020.0033-A | 8.75
15.020.0034-0 | 16.76
15.020.0034-A | 16.45
15.020.0036-0 | 9.82
15.020.0036-A | 9.5
15.020.0037-0 | 35.81
15.020.0037-A | 35.5
15.020.0038-0 | 19.5
15.020.0038-A | 19.19
15.020.0039-0 | 22.45
15.020.0039-A | 22.14
15.020.0040-0 | 22.98
15.020.0040-A | 22.67
15.020.0041-0 | 15.68
15.020.0041-A | 15.05
15.020.0042-0 | 14.9
15.020.0042-A | 14.28
15.020.0044-0 | 23.2
15.020.0044-A | 22.73
15.020.0045-0 | 21.31
15.020.0045-A | 20.84
15.020.0050-0 | 36.4
15.020.0050-A | 35.78
15.020.0055-0 | 56.48
15.020.0055-A | 55.86
15.020.0058-0 | 19.8
15.020.0058-A | 19.33
15.020.0060-0 | 34.95
15.020.0060-A | 34.48
15.020.0061-0 | 45.28
15.020.0061-A | 44.81
15.020.0070-0 | 36.39
15.020.0070-A | 35.77
15.020.0072-0 | 29.51
15.020.0072-A | 28.89
15.020.0075-0 | 35.32
15.020.0075-A | 34.7
15.020.0078-0 | 31.48
15.020.0078-A | 30.86
15.020.0080-0 | 49.58
15.020.0080-A | 48.96
15.020.0090-0 | 58.16
15.020.0090-A | 57.54
15.020.0095-0 | 66.94
15.020.0095-A | 66.32
15.020.0100-0 | 320.43
15.020.0100-A | 319.81
15.020.0150-0 | 6.31
15.020.0150-A | 6.16
15.020.0153-0 | 9.31
15.020.0153-A | 9.16
15.020.0155-0 | 9.72
15.020.0155-A | 9.57
15.020.0156-0 | 9.36
15.020.0156-A | 9.21
15.020.0158-0 | 16.61
15.020.0158-A | 16.46
15.020.0160-0 | 22.07
15.020.0160-A | 21.92
15.020.0163-0 | 50.53
15.020.0163-A | 50.38
15.020.0165-0 | 40.3
15.020.0165-A | 40.15
15.020.0168-0 | 38.83
15.020.0168-A | 38.68
15.020.0170-0 | 19.21
15.020.0170-A | 19.06
15.020.0173-0 | 28.7
15.020.0173-A | 28.55
15.020.0175-0 | 151.34
15.020.0175-A | 151.19
15.020.0178-0 | 16.61
15.020.0178-A | 16.46
15.020.0200-0 | 13.43
15.020.0200-A | 13.28
15.020.0205-0 | 15.57
15.020.0205-A | 15.42
15.020.0210-0 | 23.33
15.020.0210-A | 23.18
15.020.0215-0 | 34.54
15.020.0215-A | 34.39
15.020.0220-0 | 47.73
15.020.0220-A | 47.58
15.028.0001-0 | 507.09
15.028.0001-A | 448.72
15.028.0003-0 | 528.88
15.028.0003-A | 467.8
15.028.0005-0 | 549.17
15.028.0005-A | 485.37
15.028.0010-0 | 615.32
15.028.0010-A | 546.11
15.028.0015-0 | 641.58
15.028.0015-A | 569.66
15.028.0017-0 | 666.34
15.028.0017-A | 591.71
15.028.0018-0 | 710.18
15.028.0018-A | 629.7
15.028.0020-0 | 731.97
15.028.0020-A | 648.78
15.028.0025-0 | 811.01
15.028.0025-A | 719.26
15.029.0010-0 | 42.96
15.029.0010-A | 39.71
15.029.0011-0 | 46.62
15.029.0011-A | 43.37
15.029.0012-0 | 55.34
15.029.0012-A | 52.09
15.029.0013-0 | 70.66
15.029.0013-A | 67.41
15.029.0014-0 | 83.68
15.029.0014-A | 79.89
15.029.0015-0 | 127.28
15.029.0015-A | 123.49
15.029.0016-0 | 226.86
15.029.0016-A | 222.52
15.029.0017-0 | 343.56
15.029.0017-A | 339.22
15.029.0018-0 | 528.94
15.029.0018-A | 523.52
15.029.0019-0 | 40.73
15.029.0019-A | 37.48
15.029.0020-0 | 44.85
15.029.0020-A | 41.6
15.029.0021-0 | 62.46
15.029.0021-A | 59.21
15.029.0022-0 | 64.52
15.029.0022-A | 61.27
15.029.0023-0 | 76.72
15.029.0023-A | 72.93
15.029.0024-0 | 162.21
15.029.0024-A | 158.42
15.029.0049-0 | 53.17
15.029.0049-A | 49.92
15.029.0050-0 | 60.59
15.029.0050-A | 57.34
15.029.0051-0 | 107.35
15.029.0051-A | 104.1
15.029.0052-0 | 105.7
15.029.0052-A | 101.91
15.029.0053-0 | 134.82
15.029.0053-A | 131.03
15.029.0054-0 | 248.4
15.029.0054-A | 244.06
15.029.0055-0 | 371.47
15.029.0055-A | 367.13
15.029.0056-0 | 621.59
15.029.0056-A | 616.17
15.029.0080-0 | 49.29
15.029.0080-A | 46.04
15.029.0081-0 | 63.53
15.029.0081-A | 60.28
15.029.0082-0 | 85.72
15.029.0082-A | 82.47
15.029.0083-0 | 96.13
15.029.0083-A | 92.34
15.029.0084-0 | 146.17
15.029.0084-A | 142.38
15.029.0085-0 | 190.58
15.029.0085-A | 186.24
15.029.0086-0 | 301.29
15.029.0086-A | 296.95
15.029.0087-0 | 583.39
15.029.0087-A | 577.97
15.029.0100-0 | 66.21
15.029.0100-A | 62.96
15.029.0101-0 | 74.5
15.029.0101-A | 71.25
15.029.0102-0 | 100.67
15.029.0102-A | 97.42
15.029.0103-0 | 135.27
15.029.0103-A | 131.48
15.029.0104-0 | 206.62
15.029.0104-A | 202.83
15.029.0105-0 | 294.81
15.029.0105-A | 290.47
15.029.0106-0 | 423.36
15.029.0106-A | 419.02
15.029.0107-0 | 777.27
15.029.0107-A | 771.85
15.030.0030-0 | 30.43
15.030.0030-A | 27.18
15.030.0032-0 | 32.08
15.030.0032-A | 28.83
15.030.0034-0 | 42.26
15.030.0034-A | 39.01
15.030.0036-0 | 52.21
15.030.0036-A | 48.42
15.030.0038-0 | 52.36
15.030.0038-A | 48.57
15.030.0040-0 | 76.12
15.030.0040-A | 72.33
15.030.0050-0 | 49.95
15.030.0050-A | 46.7
15.030.0052-0 | 55.1
15.030.0052-A | 51.85
15.030.0054-0 | 86.2
15.030.0054-A | 82.4
15.030.0056-0 | 86.62
15.030.0056-A | 82.83
15.030.0058-0 | 114.16
15.030.0058-A | 110.36
15.030.0070-0 | 48.86
15.030.0070-A | 45.61
15.030.0072-0 | 58.26
15.030.0072-A | 55.01
15.030.0074-0 | 75.87
15.030.0074-A | 72.08
15.030.0076-0 | 78.98
15.030.0076-A | 75.19
15.030.0078-0 | 109.17
15.030.0078-A | 105.38
15.030.0080-0 | 48.86
15.030.0080-A | 45.61
15.030.0082-0 | 58.26
15.030.0082-A | 55.01
15.030.0084-0 | 75.87
15.030.0084-A | 72.08
15.030.0086-0 | 78.98
15.030.0086-A | 75.19
15.030.0088-0 | 109.17
15.030.0088-A | 105.38
15.031.0010-0 | 18.84
15.031.0010-A | 18.21
15.031.0011-0 | 26.58
15.031.0011-A | 25.82
15.031.0012-0 | 37.24
15.031.0012-A | 36.38
15.031.0013-0 | 41.29
15.031.0013-A | 40.31
15.031.0014-0 | 52.77
15.031.0014-A | 51.63
15.031.0015-0 | 72.88
15.031.0015-A | 71.53
15.031.0016-0 | 86.38
15.031.0016-A | 84.87
15.031.0017-0 | 97.89
15.031.0017-A | 96.27
15.031.0018-0 | 147.05
15.031.0018-A | 145.15
15.031.0019-0 | 20.26
15.031.0019-A | 19.63
15.031.0020-0 | 28.67
15.031.0020-A | 27.92
15.031.0021-0 | 40.32
15.031.0021-A | 39.45
15.031.0022-0 | 44.69
15.031.0022-A | 43.71
15.031.0023-0 | 57.19
15.031.0023-A | 56.05
15.031.0024-0 | 79.15
15.031.0024-A | 77.8
15.031.0025-0 | 93.89
15.031.0025-A | 92.37
15.031.0026-0 | 106.47
15.031.0026-A | 104.84
15.031.0027-0 | 160.33
15.031.0027-A | 158.44
15.031.0030-0 | 232.35
15.031.0030-A | 230.29
15.031.0032-0 | 290.05
15.031.0032-A | 287.88
15.031.0036-0 | 212.63
15.031.0036-A | 210.57
15.031.0038-0 | 265.16
15.031.0038-A | 262.99
15.034.0010-0 | 14.26
15.034.0010-A | 13.5
15.034.0011-0 | 20.05
15.034.0011-A | 19.18
15.034.0012-0 | 21.93
15.034.0012-A | 20.95
15.034.0013-0 | 25.21
15.034.0013-A | 24.07
15.034.0014-0 | 31.16
15.034.0014-A | 29.8
15.034.0015-0 | 51.25
15.034.0015-A | 49.74
15.034.0016-0 | 53.93
15.034.0016-A | 52.31
15.034.0017-0 | 70.4
15.034.0017-A | 68.5
15.034.0020-0 | 15.11
15.034.0020-A | 14.36
15.034.0021-0 | 21.4
15.034.0021-A | 20.54
15.034.0022-0 | 23.39
15.034.0022-A | 22.42
15.034.0023-0 | 26.88
15.034.0023-A | 25.74
15.034.0024-0 | 33.26
15.034.0024-A | 31.9
15.034.0025-0 | 55.24
15.034.0025-A | 53.73
15.034.0026-0 | 58.11
15.034.0026-A | 56.49
15.034.0027-0 | 76.02
15.034.0027-A | 74.12
15.035.0010-0 | 23.03
15.035.0010-A | 22.41
15.035.0011-0 | 28.57
15.035.0011-A | 27.81
15.035.0012-0 | 36.95
15.035.0012-A | 36.09
15.035.0013-0 | 47.24
15.035.0013-A | 46.27
15.035.0014-0 | 63.24
15.035.0014-A | 62.1
15.035.0015-0 | 85.21
15.035.0015-A | 83.86
15.035.0016-0 | 120.09
15.035.0016-A | 118.63
15.035.0017-0 | 139.18
15.035.0017-A | 137.56
15.035.0020-0 | 24.87
15.035.0020-A | 24.24
15.035.0021-0 | 30.86
15.035.0021-A | 30.1
15.035.0022-0 | 40
15.035.0022-A | 39.13
15.035.0023-0 | 51.24
15.035.0023-A | 50.26
15.035.0024-0 | 68.71
15.035.0024-A | 67.58
15.035.0025-0 | 92.72
15.035.0025-A | 91.36
15.035.0026-0 | 131
15.035.0026-A | 129.54
15.035.0027-0 | 151.88
15.035.0027-A | 150.26
15.036.0001-0 | 14.64
15.036.0001-A | 13.88
15.036.0002-0 | 19.7
15.036.0002-A | 18.89
15.036.0003-0 | 29.53
15.036.0003-A | 28.66
15.036.0010-0 | 10.4
15.036.0010-A | 9.85
15.036.0011-0 | 12.37
15.036.0011-A | 11.72
15.036.0012-0 | 19.63
15.036.0012-A | 18.87
15.036.0013-0 | 31.1
15.036.0013-A | 30.12
15.036.0014-0 | 39.22
15.036.0014-A | 38.03
15.036.0015-0 | 54.61
15.036.0015-A | 53.2
15.036.0016-0 | 72.4
15.036.0016-A | 70.78
15.036.0017-0 | 94.31
15.036.0017-A | 92.41
15.036.0018-0 | 11.03
15.036.0018-A | 10.49
15.036.0019-0 | 13.12
15.036.0019-A | 12.47
15.036.0020-0 | 21.02
15.036.0020-A | 20.26
15.036.0021-0 | 28.02
15.036.0021-A | 27.15
15.036.0022-0 | 33.48
15.036.0022-A | 32.5
15.036.0023-0 | 42.25
15.036.0023-A | 41.06
15.036.0024-0 | 59.01
15.036.0024-A | 57.61
15.036.0025-0 | 78.42
15.036.0025-A | 76.8
15.036.0026-0 | 102.32
15.036.0026-A | 100.42
15.036.0027-0 | 8.37
15.036.0027-A | 7.62
15.036.0028-0 | 9.16
15.036.0028-A | 8.35
15.036.0029-0 | 13.35
15.036.0029-A | 12.48
15.036.0030-0 | 17.6
15.036.0030-A | 16.63
15.036.0031-0 | 19.8
15.036.0031-A | 18.61
15.036.0032-0 | 26.96
15.036.0032-A | 25.55
15.036.0033-0 | 47.8
15.036.0033-A | 46.17
15.036.0034-0 | 56.16
15.036.0034-A | 54.27
15.036.0035-0 | 73.65
15.036.0035-A | 71.48
15.036.0036-0 | 8.64
15.036.0036-A | 7.89
15.036.0037-0 | 9.47
15.036.0037-A | 8.65
15.036.0038-0 | 14.04
15.036.0038-A | 13.17
15.036.0039-0 | 18.63
15.036.0039-A | 17.66
15.036.0040-0 | 20.89
15.036.0040-A | 19.7
15.036.0041-0 | 28.6
15.036.0041-A | 27.19
15.036.0042-0 | 51.36
15.036.0042-A | 49.74
15.036.0043-0 | 60.36
15.036.0043-A | 58.46
15.036.0044-0 | 79.39
15.036.0044-A | 77.23
15.036.0045-0 | 11.8
15.036.0045-A | 10.82
15.036.0046-0 | 17.78
15.036.0046-A | 16.59
15.036.0047-0 | 23.56
15.036.0047-A | 21.93
15.036.0048-0 | 27.42
15.036.0048-A | 25.53
15.036.0049-0 | 12.25
15.036.0049-A | 11.27
15.036.0050-0 | 18.67
15.036.0050-A | 17.48
15.036.0051-0 | 24.69
15.036.0051-A | 23.07
15.036.0052-0 | 28.75
15.036.0052-A | 26.85
15.036.0053-0 | 53.35
15.036.0053-A | 51.02
15.036.0060-0 | 6.39
15.036.0060-A | 5.84
15.036.0061-0 | 7.91
15.036.0061-A | 7.26
15.036.0062-0 | 8.77
15.036.0062-A | 8.01
15.036.0063-0 | 9.92
15.036.0063-A | 9.06
15.036.0064-0 | 10.87
15.036.0064-A | 9.89
15.036.0065-0 | 16.67
15.036.0065-A | 15.48
15.036.0066-0 | 18.48
15.036.0066-A | 17.07
15.036.0067-0 | 26.16
15.036.0067-A | 24.53
15.036.0068-0 | 29.44
15.036.0068-A | 27.55
15.036.0069-0 | 6.62
15.036.0069-A | 6.08
15.036.0070-0 | 8.22
15.036.0070-A | 7.57
15.036.0071-0 | 9.08
15.036.0071-A | 8.32
15.036.0072-0 | 10.27
15.036.0072-A | 9.4
15.036.0073-0 | 11.22
15.036.0073-A | 10.25
15.036.0074-0 | 17.45
15.036.0074-A | 16.25
15.036.0075-0 | 19.28
15.036.0075-A | 17.87
15.036.0076-0 | 27.56
15.036.0076-A | 25.93
15.036.0077-0 | 30.97
15.036.0077-A | 29.07
15.036.0079-0 | 4.8
15.036.0079-A | 4.37
15.036.0080-0 | 5.89
15.036.0080-A | 5.35
15.036.0081-0 | 25.82
15.036.0081-A | 25.01
15.036.0082-0 | 40.11
15.036.0082-A | 39.13
15.036.0084-0 | 57.41
15.036.0084-A | 56.43
15.036.0086-0 | 27.8
15.036.0086-A | 26.99
15.036.0088-0 | 43.39
15.036.0088-A | 42.41
15.036.0090-0 | 62.42
15.036.0090-A | 61.44
15.036.0092-0 | 90.26
15.036.0092-A | 89.29
15.036.0100-0 | 50.55
15.036.0100-A | 48.26
15.036.0105-0 | 101.34
15.036.0105-A | 96.74
15.036.0110-0 | 151.66
15.036.0110-A | 144.8
15.036.0130-0 | 40.12
15.036.0130-A | 39.25
15.036.0135-0 | 28.81
15.036.0135-A | 27.94
15.036.0140-0 | 2.63
15.036.0140-A | 2.47
15.036.0141-0 | 2.88
15.036.0141-A | 2.72
15.036.0143-0 | 4.08
15.036.0143-A | 3.92
15.037.0010-0 | 6.38
15.037.0010-A | 6.11
15.037.0011-0 | 7.9
15.037.0011-A | 7.58
15.037.0012-0 | 10.03
15.037.0012-A | 9.65
15.037.0013-0 | 15.11
15.037.0013-A | 14.67
15.037.0014-0 | 17.98
15.037.0014-A | 17.49
15.037.0015-0 | 22.85
15.037.0015-A | 22.25
15.037.0016-0 | 28
15.037.0016-A | 27.3
15.037.0017-0 | 43.6
15.037.0017-A | 42.79
15.038.0001-0 | 6.95
15.038.0001-A | 6.95
15.038.0002-0 | 9.53
15.038.0002-A | 9.53
15.038.0003-0 | 13.71
15.038.0003-A | 13.71
15.038.0004-0 | 18.1
15.038.0004-A | 18.1
15.038.0005-0 | 21.64
15.038.0005-A | 21.64
15.038.0006-0 | 26.27
15.038.0006-A | 26.27
15.038.0010-0 | 0.44
15.038.0010-A | 0.44
15.038.0011-0 | 2.85
15.038.0011-A | 2.85
15.038.0012-0 | 2.87
15.038.0012-A | 2.87
15.038.0013-0 | 5.5
15.038.0013-A | 5.5
15.038.0014-0 | 5.55
15.038.0014-A | 5.55
15.038.0015-0 | 6.73
15.038.0015-A | 6.73
15.038.0016-0 | 7.24
15.038.0016-A | 7.24
15.038.0017-0 | 7.69
15.038.0017-A | 7.69
15.038.0018-0 | 13.95
15.038.0018-A | 13.95
15.038.0019-0 | 14.59
15.038.0019-A | 14.59
15.038.0020-0 | 15.62
15.038.0020-A | 15.62
15.038.0030-0 | 0.75
15.038.0030-A | 0.75
15.038.0031-0 | 1.47
15.038.0031-A | 1.47
15.038.0032-0 | 2.5
15.038.0032-A | 2.5
15.038.0033-0 | 7.5
15.038.0033-A | 7.5
15.038.0034-0 | 7.62
15.038.0034-A | 7.62
15.038.0035-0 | 14.77
15.038.0035-A | 14.77
15.038.0036-0 | 19.29
15.038.0036-A | 19.29
15.038.0037-0 | 55.34
15.038.0037-A | 55.34
15.038.0040-0 | 2.6
15.038.0040-A | 2.6
15.038.0041-0 | 3.29
15.038.0041-A | 3.29
15.038.0042-0 | 5.15
15.038.0042-A | 5.15
15.038.0043-0 | 12.53
15.038.0043-A | 12.53
15.038.0044-0 | 16.57
15.038.0044-A | 16.57
15.038.0045-0 | 23.65
15.038.0045-A | 23.65
15.038.0050-0 | 3.28
15.038.0050-A | 3.28
15.038.0051-0 | 4.73
15.038.0051-A | 4.73
15.038.0052-0 | 7.81
15.038.0052-A | 7.81
15.038.0053-0 | 5.57
15.038.0053-A | 5.57
15.038.0054-0 | 10.9
15.038.0054-A | 10.9
15.038.0055-0 | 11.67
15.038.0055-A | 11.67
15.038.0056-0 | 67.93
15.038.0056-A | 67.93
15.038.0057-0 | 76.81
15.038.0057-A | 76.81
15.038.0058-0 | 208.5
15.038.0058-A | 208.5
15.038.0060-0 | 3.88
15.038.0060-A | 3.88
15.038.0061-0 | 4.24
15.038.0061-A | 4.24
15.038.0062-0 | 11.17
15.038.0062-A | 11.17
15.038.0063-0 | 13.41
15.038.0063-A | 13.41
15.038.0064-0 | 18.89
15.038.0064-A | 18.89
15.038.0065-0 | 30.19
15.038.0065-A | 30.19
15.038.0070-0 | 1.48
15.038.0070-A | 1.48
15.038.0071-0 | 2.16
15.038.0071-A | 2.16
15.038.0072-0 | 3.84
15.038.0072-A | 3.84
15.038.0073-0 | 6.91
15.038.0073-A | 6.91
15.038.0074-0 | 8.97
15.038.0074-A | 8.97
15.038.0075-0 | 15.16
15.038.0075-A | 15.16
15.038.0080-0 | 2.8
15.038.0080-A | 2.8
15.038.0081-0 | 4.45
15.038.0081-A | 4.45
15.038.0085-0 | 2.88
15.038.0085-A | 2.88
15.038.0086-0 | 4.52
15.038.0086-A | 4.52
15.038.0087-0 | 7.02
15.038.0087-A | 7.02
15.038.0088-0 | 8.92
15.038.0088-A | 8.92
15.038.0089-0 | 10.72
15.038.0089-A | 10.72
15.038.0090-0 | 11.22
15.038.0090-A | 11.22
15.038.0100-0 | 0.96
15.038.0100-A | 0.96
15.038.0101-0 | 1.54
15.038.0101-A | 1.54
15.038.0102-0 | 2.4
15.038.0102-A | 2.4
15.038.0103-0 | 4.16
15.038.0103-A | 4.16
15.038.0104-0 | 4.55
15.038.0104-A | 4.55
15.038.0105-0 | 9.19
15.038.0105-A | 9.19
15.038.0106-0 | 14.42
15.038.0106-A | 14.42
15.038.0107-0 | 18.43
15.038.0107-A | 18.43
15.038.0108-0 | 25.01
15.038.0108-A | 25.01
15.038.0115-0 | 3.27
15.038.0115-A | 3.27
15.038.0116-0 | 4.57
15.038.0116-A | 4.57
15.038.0120-0 | 8.2
15.038.0120-A | 8.2
15.038.0121-0 | 8.63
15.038.0121-A | 8.63
15.038.0122-0 | 26.02
15.038.0122-A | 26.02
15.038.0130-0 | 0.53
15.038.0130-A | 0.53
15.038.0131-0 | 0.73
15.038.0131-A | 0.73
15.038.0132-0 | 2.27
15.038.0132-A | 2.27
15.038.0133-0 | 3.75
15.038.0133-A | 3.75
15.038.0134-0 | 5.7
15.038.0134-A | 5.7
15.038.0135-0 | 8.1
15.038.0135-A | 8.1
15.038.0140-0 | 0.36
15.038.0140-A | 0.36
15.038.0141-0 | 0.55
15.038.0141-A | 0.55
15.038.0142-0 | 1.66
15.038.0142-A | 1.66
15.038.0143-0 | 1.93
15.038.0143-A | 1.93
15.038.0144-0 | 4.4
15.038.0144-A | 4.4
15.038.0145-0 | 9.48
15.038.0145-A | 9.48
15.038.0150-0 | 1.51
15.038.0150-A | 1.51
15.038.0151-0 | 2.47
15.038.0151-A | 2.47
15.038.0152-0 | 11.45
15.038.0152-A | 11.45
15.038.0153-0 | 17.89
15.038.0153-A | 17.89
15.038.0154-0 | 20.6
15.038.0154-A | 20.6
15.038.0155-0 | 39.23
15.038.0155-A | 39.23
15.038.0160-0 | 7.61
15.038.0160-A | 7.61
15.038.0161-0 | 9.89
15.038.0161-A | 9.89
15.038.0162-0 | 18.33
15.038.0162-A | 18.33
15.038.0165-0 | 8.54
15.038.0165-A | 8.54
15.038.0166-0 | 13.01
15.038.0166-A | 13.01
15.038.0170-0 | 3.92
15.038.0170-A | 3.92
15.038.0171-0 | 4.3
15.038.0171-A | 4.3
15.038.0172-0 | 12.93
15.038.0172-A | 12.93
15.038.0173-0 | 14.83
15.038.0173-A | 14.83
15.038.0174-0 | 23.65
15.038.0174-A | 23.65
15.038.0175-0 | 34.12
15.038.0175-A | 34.12
15.038.0176-0 | 108.95
15.038.0176-A | 108.95
15.038.0177-0 | 138.8
15.038.0177-A | 138.8
15.038.0178-0 | 236.06
15.038.0178-A | 236.06
15.038.0185-0 | 10.01
15.038.0185-A | 10.01
15.038.0186-0 | 14.3
15.038.0186-A | 14.3
15.038.0190-0 | 14.77
15.038.0190-A | 14.77
15.038.0200-0 | 0.48
15.038.0200-A | 0.48
15.038.0201-0 | 0.59
15.038.0201-A | 0.59
15.038.0202-0 | 1.16
15.038.0202-A | 1.16
15.038.0203-0 | 2.22
15.038.0203-A | 2.22
15.038.0204-0 | 5.23
15.038.0204-A | 5.23
15.038.0205-0 | 6.67
15.038.0205-A | 6.67
15.038.0206-0 | 2.82
15.038.0206-A | 2.82
15.038.0207-0 | 7.67
15.038.0207-A | 7.67
15.038.0208-0 | 11.16
15.038.0208-A | 11.16
15.038.0209-0 | 18.33
15.038.0209-A | 18.33
15.038.0210-0 | 29.19
15.038.0210-A | 29.19
15.038.0215-0 | 8.02
15.038.0215-A | 8.02
15.038.0216-0 | 12.26
15.038.0216-A | 12.26
15.038.0217-0 | 17.76
15.038.0217-A | 17.76
15.038.0218-0 | 19.45
15.038.0218-A | 19.45
15.038.0219-0 | 31.57
15.038.0219-A | 31.57
15.038.0220-0 | 111.79
15.038.0220-A | 111.79
15.038.0221-0 | 156.07
15.038.0221-A | 156.07
15.038.0222-0 | 218.83
15.038.0222-A | 218.83
15.038.0230-0 | 14.6
15.038.0230-A | 14.6
15.038.0231-0 | 16.3
15.038.0231-A | 16.3
15.038.0232-0 | 24.1
15.038.0232-A | 24.1
15.038.0233-0 | 22.73
15.038.0233-A | 22.73
15.038.0234-0 | 38.87
15.038.0234-A | 38.87
15.038.0235-0 | 141.47
15.038.0235-A | 141.47
15.038.0236-0 | 165.62
15.038.0236-A | 165.62
15.038.0237-0 | 237.1
15.038.0237-A | 237.1
15.038.0240-0 | 6.2
15.038.0240-A | 6.2
15.038.0241-0 | 10.94
15.038.0241-A | 10.94
15.038.0242-0 | 16.25
15.038.0242-A | 16.25
15.038.0243-0 | 24.06
15.038.0243-A | 24.06
15.038.0244-0 | 24.7
15.038.0244-A | 24.7
15.038.0245-0 | 39.92
15.038.0245-A | 39.92
15.038.0250-0 | 0.28
15.038.0250-A | 0.28
15.038.0251-0 | 0.61
15.038.0251-A | 0.61
15.038.0252-0 | 1.22
15.038.0252-A | 1.22
15.038.0253-0 | 2.05
15.038.0253-A | 2.05
15.038.0254-0 | 3.46
15.038.0254-A | 3.46
15.038.0255-0 | 3.46
15.038.0255-A | 3.46
15.038.0256-0 | 13.57
15.038.0256-A | 13.57
15.038.0257-0 | 47.78
15.038.0257-A | 47.78
15.038.0260-0 | 1.56
15.038.0260-A | 1.56
15.038.0261-0 | 2.21
15.038.0261-A | 2.21
15.038.0262-0 | 2.42
15.038.0262-A | 2.42
15.038.0263-0 | 2.71
15.038.0263-A | 2.71
15.038.0264-0 | 2.66
15.038.0264-A | 2.66
15.038.0265-0 | 3.38
15.038.0265-A | 3.38
15.038.0266-0 | 5.76
15.038.0266-A | 5.76
15.038.0267-0 | 6.96
15.038.0267-A | 6.96
15.038.0268-0 | 7.52
15.038.0268-A | 7.52
15.038.0269-0 | 9.17
15.038.0269-A | 9.17
15.038.0270-0 | 10.71
15.038.0270-A | 10.71
15.038.0271-0 | 12.74
15.038.0271-A | 12.74
15.038.0272-0 | 21.61
15.038.0272-A | 21.61
15.038.0273-0 | 22.64
15.038.0273-A | 22.64
15.038.0280-0 | 0.72
15.038.0280-A | 0.72
15.038.0281-0 | 0.79
15.038.0281-A | 0.79
15.038.0282-0 | 1.47
15.038.0282-A | 1.47
15.038.0283-0 | 2.64
15.038.0283-A | 2.64
15.038.0284-0 | 5
15.038.0284-A | 5
15.038.0285-0 | 7.52
15.038.0285-A | 7.52
15.038.0286-0 | 13.69
15.038.0286-A | 13.69
15.038.0287-0 | 32.48
15.038.0287-A | 32.48
15.038.0288-0 | 48.83
15.038.0288-A | 48.83
15.038.0290-0 | 1.15
15.038.0290-A | 1.15
15.038.0291-0 | 1.51
15.038.0291-A | 1.51
15.038.0292-0 | 1.83
15.038.0292-A | 1.83
15.038.0293-0 | 4.06
15.038.0293-A | 4.06
15.038.0294-0 | 7.39
15.038.0294-A | 7.39
15.038.0295-0 | 11.93
15.038.0295-A | 11.93
15.038.0296-0 | 20.19
15.038.0296-A | 20.19
15.038.0297-0 | 31.28
15.038.0297-A | 31.28
15.038.0298-0 | 78.05
15.038.0298-A | 78.05
15.038.0300-0 | 1.77
15.038.0300-A | 1.77
15.038.0301-0 | 2.5
15.038.0301-A | 2.5
15.038.0302-0 | 4.46
15.038.0302-A | 4.46
15.038.0303-0 | 7.94
15.038.0303-A | 7.94
15.038.0304-0 | 10.95
15.038.0304-A | 10.95
15.038.0305-0 | 23.93
15.038.0305-A | 23.93
15.038.0306-0 | 34.02
15.038.0306-A | 34.02
15.038.0307-0 | 48.9
15.038.0307-A | 48.9
15.038.0308-0 | 115.44
15.038.0308-A | 115.44
15.038.0320-0 | 1.02
15.038.0320-A | 1.02
15.038.0321-0 | 1.48
15.038.0321-A | 1.48
15.038.0322-0 | 4.59
15.038.0322-A | 4.59
15.038.0323-0 | 6.35
15.038.0323-A | 6.35
15.038.0324-0 | 7.5
15.038.0324-A | 7.5
15.038.0325-0 | 22.93
15.038.0325-A | 22.93
15.038.0326-0 | 54.81
15.038.0326-A | 54.81
15.038.0327-0 | 66
15.038.0327-A | 66
15.038.0328-0 | 194.31
15.038.0328-A | 194.31
15.038.0335-0 | 0.36
15.038.0335-A | 0.36
15.038.0336-0 | 0.5
15.038.0336-A | 0.5
15.038.0337-0 | 1.39
15.038.0337-A | 1.39
15.038.0338-0 | 3.31
15.038.0338-A | 3.31
15.038.0339-0 | 3.59
15.038.0339-A | 3.59
15.038.0340-0 | 9.51
15.038.0340-A | 9.51
15.038.0341-0 | 10.64
15.038.0341-A | 10.64
15.038.0342-0 | 22.48
15.038.0342-A | 22.48
15.038.0343-0 | 44.39
15.038.0343-A | 44.39
15.038.0350-0 | 2.53
15.038.0350-A | 2.53
15.038.0351-0 | 4.82
15.038.0351-A | 4.82
15.038.0355-0 | 0.71
15.038.0355-A | 0.71
15.038.0356-0 | 0.87
15.038.0356-A | 0.87
15.038.0357-0 | 2.09
15.038.0357-A | 2.09
15.038.0358-0 | 3.62
15.038.0358-A | 3.62
15.038.0359-0 | 3.69
15.038.0359-A | 3.69
15.038.0360-0 | 7.66
15.038.0360-A | 7.66
15.038.0361-0 | 13.34
15.038.0361-A | 13.34
15.038.0362-0 | 29.8
15.038.0362-A | 29.8
15.038.0363-0 | 71.01
15.038.0363-A | 71.01
15.038.0365-0 | 1.31
15.038.0365-A | 1.31
15.038.0366-0 | 3.7
15.038.0366-A | 3.7
15.038.0367-0 | 4.45
15.038.0367-A | 4.45
15.038.0368-0 | 10.38
15.038.0368-A | 10.38
15.038.0375-0 | 8.69
15.038.0375-A | 8.69
15.038.0376-0 | 10.09
15.038.0376-A | 10.09
15.038.0377-0 | 24.44
15.038.0377-A | 24.44
15.038.0385-0 | 0.61
15.038.0385-A | 0.61
15.038.0386-0 | 0.73
15.038.0386-A | 0.73
15.038.0387-0 | 3.08
15.038.0387-A | 3.08
15.038.0388-0 | 7.79
15.038.0388-A | 7.79
15.038.0389-0 | 8.17
15.038.0389-A | 8.17
15.038.0390-0 | 26.08
15.038.0390-A | 26.08
15.038.0391-0 | 38.55
15.038.0391-A | 38.55
15.038.0392-0 | 72.86
15.038.0392-A | 72.86
15.038.0393-0 | 155.63
15.038.0393-A | 155.63
15.038.0400-0 | 3.24
15.038.0400-A | 3.24
15.038.0401-0 | 3.92
15.038.0401-A | 3.92
15.038.0402-0 | 7.32
15.038.0402-A | 7.32
15.038.0403-0 | 8.03
15.038.0403-A | 8.03
15.038.0404-0 | 8.61
15.038.0404-A | 8.61
15.038.0405-0 | 9.96
15.038.0405-A | 9.96
15.038.0406-0 | 15.22
15.038.0406-A | 15.22
15.038.0407-0 | 39.69
15.038.0407-A | 39.69
15.038.0408-0 | 82.96
15.038.0408-A | 82.96
15.038.0409-0 | 126.64
15.038.0409-A | 126.64
15.038.0415-0 | 4.37
15.038.0415-A | 4.37
15.038.0416-0 | 15.6
15.038.0416-A | 15.6
15.038.0420-0 | 5.29
15.038.0420-A | 5.29
15.038.0421-0 | 5.7
15.038.0421-A | 5.7
15.038.0422-0 | 9.45
15.038.0422-A | 9.45
15.038.0423-0 | 19.86
15.038.0423-A | 19.86
15.038.0424-0 | 22.51
15.038.0424-A | 22.51
15.038.0425-0 | 52.95
15.038.0425-A | 52.95
15.038.0426-0 | 74.33
15.038.0426-A | 74.33
15.038.0427-0 | 154.14
15.038.0427-A | 154.14
15.038.0428-0 | 284.86
15.038.0428-A | 284.86
15.038.0430-0 | 1.26
15.038.0430-A | 1.26
15.038.0431-0 | 1.53
15.038.0431-A | 1.53
15.038.0432-0 | 2.13
15.038.0432-A | 2.13
15.038.0433-0 | 7.33
15.038.0433-A | 7.33
15.038.0435-0 | 0.93
15.038.0435-A | 0.93
15.038.0436-0 | 1.57
15.038.0436-A | 1.57
15.038.0437-0 | 1.03
15.038.0437-A | 1.03
15.038.0438-0 | 3.41
15.038.0438-A | 3.41
15.038.0439-0 | 7.56
15.038.0439-A | 7.56
15.038.0440-0 | 15.69
15.038.0440-A | 15.69
15.038.0445-0 | 2.24
15.038.0445-A | 2.24
15.038.0446-0 | 4.37
15.038.0446-A | 4.37
15.038.0447-0 | 3.83
15.038.0447-A | 3.83
15.038.0448-0 | 9.25
15.038.0448-A | 9.25
15.038.0455-0 | 5.66
15.038.0455-A | 5.66
15.038.0456-0 | 3.91
15.038.0456-A | 3.91
15.038.0457-0 | 7.5
15.038.0457-A | 7.5
15.038.0458-0 | 8.49
15.038.0458-A | 8.49
15.038.0465-0 | 3.27
15.038.0465-A | 3.27
15.038.0466-0 | 3.38
15.038.0466-A | 3.38
15.038.0467-0 | 4.19
15.038.0467-A | 4.19
15.038.0470-0 | 7.73
15.038.0470-A | 7.73
15.038.0471-0 | 6.51
15.038.0471-A | 6.51
15.038.0472-0 | 9.28
15.038.0472-A | 9.28
15.038.0473-0 | 10.81
15.038.0473-A | 10.81
15.041.0001-0 | 24.37
15.041.0001-A | 23.62
15.041.0002-0 | 38.27
15.041.0002-A | 37.44
15.041.0003-0 | 48.63
15.041.0003-A | 47.74
15.041.0004-0 | 86.28
15.041.0004-A | 85.32
15.041.0005-0 | 116.79
15.041.0005-A | 115.72
15.041.0006-0 | 135.88
15.041.0006-A | 134.57
15.041.0007-0 | 226.34
15.041.0007-A | 224.79
15.041.0008-0 | 304.37
15.041.0008-A | 302.58
15.041.0009-0 | 333.19
15.041.0009-A | 330.81
15.041.0020-0 | 38.36
15.041.0020-A | 37.6
15.041.0025-0 | 58.99
15.041.0025-A | 58.15
15.041.0030-0 | 83.75
15.041.0030-A | 82.86
15.041.0035-0 | 162.37
15.041.0035-A | 161.3
15.045.0010-0 | 8.14
15.045.0010-A | 7.19
15.045.0011-0 | 10.3
15.045.0011-A | 9.1
15.045.0012-0 | 12.68
15.045.0012-A | 11.24
15.045.0013-0 | 16.56
15.045.0013-A | 14.9
15.045.0014-0 | 18.62
15.045.0014-A | 16.72
15.045.0015-0 | 28.81
15.045.0015-A | 25.81
15.045.0016-0 | 37.1
15.045.0016-A | 33.21
15.045.0017-0 | 58.53
15.045.0017-A | 52.5
15.045.0018-0 | 86.94
15.045.0018-A | 78.36
15.045.0025-0 | 12.17
15.045.0025-A | 10.55
15.045.0026-0 | 14.2
15.045.0026-A | 12.31
15.045.0027-0 | 17.25
15.045.0027-A | 14.94
15.045.0028-0 | 19.28
15.045.0028-A | 16.7
15.045.0029-0 | 26.38
15.045.0029-A | 22.86
15.045.0030-0 | 32.47
15.045.0030-A | 28.13
15.045.0031-0 | 48.71
15.045.0031-A | 42.2
15.045.0032-0 | 60.88
15.045.0032-A | 52.76
15.045.0033-0 | 77.12
15.045.0033-A | 66.83
15.045.0050-0 | 14.2
15.045.0050-A | 12.31
15.045.0051-0 | 16.23
15.045.0051-A | 14.06
15.045.0052-0 | 22.32
15.045.0052-A | 19.34
15.045.0053-0 | 22.73
15.045.0053-A | 19.69
15.045.0054-0 | 28.41
15.045.0054-A | 24.62
15.045.0055-0 | 44.65
15.045.0055-A | 38.69
15.045.0056-0 | 81.18
15.045.0056-A | 70.34
15.045.0057-0 | 93.36
15.045.0057-A | 80.9
15.045.0058-0 | 117.71
15.045.0058-A | 102
15.045.0065-1 | 5.07
15.045.0065-B | 4.39
15.045.0066-1 | 6.08
15.045.0066-B | 5.27
15.045.0067-1 | 7.5
15.045.0067-B | 6.5
15.045.0068-1 | 8.93
15.045.0068-B | 7.73
15.045.0069-1 | 10.14
15.045.0069-B | 8.79
15.045.0070-1 | 16.23
15.045.0070-B | 14.06
15.045.0071-1 | 20.29
15.045.0071-B | 17.58
15.045.0072-1 | 30.44
15.045.0072-B | 26.38
15.045.0073-1 | 40.59
15.045.0073-B | 35.17
15.045.0075-0 | 3.55
15.045.0075-A | 3.07
15.045.0076-0 | 4.26
15.045.0076-A | 3.69
15.045.0077-0 | 5.27
15.045.0077-A | 4.57
15.045.0078-0 | 6.08
15.045.0078-A | 5.27
15.045.0079-0 | 7.1
15.045.0079-A | 6.15
15.045.0080-0 | 11.36
15.045.0080-A | 9.84
15.045.0081-0 | 14.2
15.045.0081-A | 12.31
15.045.0082-0 | 22.32
15.045.0082-A | 19.34
15.045.0083-0 | 28.41
15.045.0083-A | 24.62
15.045.0084-0 | 1.62
15.045.0084-A | 1.4
15.045.0085-0 | 2.02
15.045.0085-A | 1.75
15.045.0086-0 | 2.43
15.045.0086-A | 2.11
15.045.0087-0 | 2.84
15.045.0087-A | 2.46
15.045.0090-0 | 6.49
15.045.0090-A | 5.62
15.045.0091-0 | 8.11
15.045.0091-A | 7.03
15.045.0092-0 | 12.17
15.045.0092-A | 10.55
15.045.0093-0 | 16.23
15.045.0093-A | 14.06
15.045.0094-0 | 20.29
15.045.0094-A | 17.58
15.045.0095-0 | 24.35
15.045.0095-A | 21.1
15.045.0096-0 | 28.41
15.045.0096-A | 24.62
15.045.0097-0 | 32.47
15.045.0097-A | 28.13
15.045.0098-0 | 36.53
15.045.0098-A | 31.65
15.045.0100-0 | 7.05
15.045.0100-A | 6.13
15.045.0101-0 | 8.06
15.045.0101-A | 7.02
15.045.0102-0 | 10.1
15.045.0102-A | 8.8
15.045.0103-0 | 15.16
15.045.0103-A | 13.21
15.045.0104-0 | 20.46
15.045.0104-A | 17.86
15.045.0105-0 | 25.69
15.045.0105-A | 22.44
15.045.0106-0 | 32.1
15.045.0106-A | 28.04
15.045.0107-0 | 36.07
15.045.0107-A | 31.52
15.045.0108-0 | 46.29
15.045.0108-A | 40.44
15.045.0110-0 | 13.06
15.045.0110-A | 11.35
15.045.0111-0 | 63.88
15.045.0111-A | 55.39
15.045.0115-0 | 21.06
15.045.0115-A | 18.35
15.045.0116-0 | 101.76
15.045.0116-A | 88.27
15.045.0120-0 | 30.6
15.045.0120-A | 26.72
15.045.0121-0 | 145.88
15.045.0121-A | 126.61
15.046.0010-0 | 17.76
15.046.0010-A | 15.52
15.046.0011-0 | 19.61
15.046.0011-A | 17.13
15.046.0012-0 | 24.02
15.046.0012-A | 21.03
15.046.0013-0 | 28.29
15.046.0013-A | 24.78
15.046.0014-0 | 37.27
15.046.0014-A | 32.61
15.046.0015-0 | 64.3
15.046.0015-A | 56.28
15.046.0016-0 | 105.79
15.046.0016-A | 92.42
15.046.0017-0 | 119.81
15.046.0017-A | 104.98
15.046.0018-0 | 147.76
15.046.0018-A | 129.8
15.047.0010-0 | 29.54
15.047.0010-A | 28.73
15.047.0011-0 | 37.13
15.047.0011-A | 36.21
15.047.0012-0 | 40.41
15.047.0012-A | 39.33
15.047.0013-0 | 46.64
15.047.0013-A | 45.45
15.047.0014-0 | 50.24
15.047.0014-A | 48.99
15.047.0015-0 | 82.96
15.047.0015-A | 81.61
15.047.0016-0 | 92.06
15.047.0016-A | 90.54
15.047.0017-0 | 100.89
15.047.0017-A | 99.27
15.047.0018-0 | 125.07
15.047.0018-A | 123.17
15.058.0010-0 | 23.68
15.058.0010-A | 23.68
15.058.0015-0 | 24.87
15.058.0015-A | 24.87
15.058.0020-0 | 29.1
15.058.0020-A | 29.1
15.058.0050-0 | 18.78
15.058.0050-A | 18.78
15.058.0055-0 | 21.57
15.058.0055-A | 21.57
15.058.0060-0 | 22.77
15.058.0060-A | 22.77
15.065.0010-0 | 1761.33
15.065.0010-A | 1629.75
15.065.0011-0 | 1968.65
15.065.0011-A | 1837.1
15.065.0015-0 | 2534.42
15.065.0015-A | 2319.95
15.065.0016-0 | 2774.9
15.065.0016-A | 2560.43
15.065.0020-0 | 3569.69
15.065.0020-A | 3267.07
15.065.0021-0 | 3743.99
15.065.0021-A | 3444.79
15.065.0025-0 | 4365.22
15.065.0025-A | 4045.49
15.065.0026-0 | 5280.15
15.065.0026-A | 4866.18
15.066.0001-1 | 88.85
15.066.0001-B | 88.85
15.066.0002-1 | 135.56
15.066.0002-B | 135.56
15.066.0003-1 | 178.42
15.066.0003-B | 178.42
15.066.0004-0 | 290.67
15.066.0004-A | 290.67
15.066.0006-0 | 90.9
15.066.0006-A | 90.9
15.066.0007-0 | 127.58
15.066.0007-A | 127.58
15.066.0012-0 | 95.33
15.066.0012-A | 95.33
15.066.0013-0 | 49.64
15.066.0013-A | 49.64
15.066.0021-0 | 44.22
15.066.0021-A | 44.22
15.066.0022-0 | 45.4
15.066.0022-A | 45.4
15.066.0023-0 | 212
15.066.0023-A | 212
15.066.0024-0 | 216.37
15.066.0024-A | 216.37
15.066.0025-0 | 226.89
15.066.0025-A | 226.89
15.066.0026-0 | 237.09
15.066.0026-A | 237.09
15.066.0027-0 | 244.89
15.066.0027-A | 244.89
15.066.0028-0 | 216.37
15.066.0028-A | 216.37
15.066.0061-0 | 1128.39
15.066.0061-A | 1128.39
15.066.0062-0 | 1194.5
15.066.0062-A | 1194.5
15.066.0063-0 | 2374.73
15.066.0063-A | 2374.73
15.066.0064-0 | 2650.93
15.066.0064-A | 2650.93
15.066.0065-0 | 3428.71
15.066.0065-A | 3428.71
15.066.0066-0 | 4204.27
15.066.0066-A | 4204.27
15.066.0067-0 | 5569.57
15.066.0067-A | 5569.57
15.066.0068-0 | 1055.59
15.066.0068-A | 1055.59
15.066.0071-0 | 1211.14
15.066.0071-A | 1211.14
15.066.0072-0 | 1277.25
15.066.0072-A | 1277.25
15.066.0073-0 | 2490.27
15.066.0073-A | 2490.27
15.066.0074-0 | 2750.08
15.066.0074-A | 2750.08
15.066.0075-0 | 3736.24
15.066.0075-A | 3736.24
15.066.0076-0 | 4306.74
15.066.0076-A | 4306.74
15.066.0077-0 | 5688.35
15.066.0077-A | 5688.35
15.066.0078-0 | 1148.15
15.066.0078-A | 1148.15
15.067.0001-0 | 150.12
15.067.0001-A | 142.54
15.067.0010-0 | 207.28
15.067.0010-A | 198.61
15.067.0020-0 | 260.41
15.067.0020-A | 250.66
15.068.0001-0 | 40.59
15.068.0001-A | 35.17
15.068.0005-0 | 43.43
15.068.0005-A | 37.63
15.068.0010-0 | 53.17
15.068.0010-A | 46.07
15.068.0015-0 | 73.06
15.068.0015-A | 63.31
15.068.0020-0 | 111.62
15.068.0020-A | 96.72
15.068.0025-0 | 151
15.068.0025-A | 130.84
15.068.0040-0 | 16.23
15.068.0040-A | 14.06
15.068.0045-0 | 19.48
15.068.0045-A | 16.88
15.068.0050-0 | 12.98
15.068.0050-A | 11.25
15.068.0055-0 | 21.1
15.068.0055-A | 18.29
15.068.0060-0 | 14.61
15.068.0060-A | 12.66
15.068.0065-0 | 22.73
15.068.0065-A | 19.69
15.068.0070-0 | 16.64
15.068.0070-A | 14.42
15.068.0075-0 | 24.76
15.068.0075-A | 21.45
15.068.0080-0 | 58.85
15.068.0080-A | 51
15.068.0085-0 | 41.4
15.068.0085-A | 35.87
15.068.0090-0 | 41.4
15.068.0090-A | 35.87
15.068.0095-0 | 27.6
15.068.0095-A | 23.91
15.069.0001-0 | 258.04
15.069.0001-A | 228.08
15.069.0010-0 | 259.11
15.069.0010-A | 229
15.069.0020-0 | 260.6
15.069.0020-A | 230.29
15.070.0010-0 | 1546.29
15.070.0010-A | 1421.52
15.070.0011-0 | 2001.66
15.070.0011-A | 1840.18
15.070.0012-0 | 2145.34
15.070.0012-A | 1994.56
15.070.0013-0 | 3039.91
15.070.0013-A | 2827.31
15.071.0010-0 | 434.77
15.071.0010-A | 412.39
15.071.0011-0 | 248.21
15.071.0011-A | 236.76
15.071.0012-1 | 537.24
15.071.0012-B | 507.1
15.075.0010-0 | 1522.76
15.075.0010-A | 1438.76
15.075.0011-0 | 1473.34
15.075.0011-A | 1376.23
15.080.0010-0 | 1135.18
15.080.0010-A | 1031.42
15.080.0011-0 | 1319.99
15.080.0011-A | 1209.64
15.080.0012-0 | 1610.68
15.080.0012-A | 1491.02
16.001.0050-0 | 88.42
16.001.0050-A | 81.92
16.001.0051-0 | 97.85
16.001.0051-A | 90.05
16.001.0055-0 | 90.36
16.001.0055-A | 83.58
16.001.0056-0 | 105.89
16.001.0056-A | 98.08
16.001.0060-0 | 29.45
16.001.0060-A | 28.1
16.001.0061-0 | 36.62
16.001.0061-A | 35
16.001.0065-0 | 1112.27
16.001.0065-A | 1009.56
16.001.0066-0 | 1462.65
16.001.0066-A | 1339.39
16.001.0067-0 | 1327.76
16.001.0067-A | 1207.93
16.001.0068-0 | 1581.16
16.001.0068-A | 1437.37
16.001.0069-0 | 1607.18
16.001.0069-A | 1470.24
16.001.0070-0 | 1912.45
16.001.0070-A | 1748.11
16.001.0071-0 | 1851.12
16.001.0071-A | 1697.06
16.001.0072-0 | 2203.82
16.001.0072-A | 2018.94
16.001.0073-0 | 2382.76
16.001.0073-A | 2211.58
16.001.0074-0 | 2840.43
16.001.0074-A | 2635.01
16.001.0075-0 | 2672.44
16.001.0075-A | 2484.14
16.001.0076-0 | 3185.36
16.001.0076-A | 2959.4
16.001.0077-0 | 2947.63
16.001.0077-A | 2742.21
16.001.0078-0 | 3514.24
16.001.0078-A | 3267.73
16.001.0079-0 | 3420.54
16.001.0079-A | 3193.71
16.001.0080-0 | 4079.03
16.001.0080-A | 3806.84
16.001.0081-0 | 3774.31
16.001.0081-A | 3521.81
16.001.0082-0 | 4502.21
16.001.0082-A | 4199.21
16.001.0083-0 | 4376.33
16.001.0083-A | 4076.75
16.001.0084-0 | 5221.94
16.001.0084-A | 4862.45
16.001.0085-0 | 39.89
16.001.0085-A | 37.72
16.001.0086-0 | 33.6
16.001.0086-A | 31.97
16.001.0087-0 | 24.57
16.001.0087-A | 23.49
16.001.0088-0 | 29.47
16.001.0088-A | 28.17
16.001.0089-0 | 34.63
16.001.0089-A | 33.28
16.001.0090-0 | 41.54
16.001.0090-A | 39.92
16.001.0091-0 | 44.03
16.001.0091-A | 42.4
16.001.0092-0 | 52.82
16.001.0092-A | 50.87
16.001.0093-0 | 63.22
16.001.0093-A | 61.32
16.001.0094-0 | 75.85
16.001.0094-A | 73.58
16.001.0102-0 | 81.75
16.001.0102-A | 79.58
16.001.0103-0 | 98.09
16.001.0103-A | 95.49
16.001.0110-0 | 14.62
16.001.0110-A | 13.64
16.001.0115-0 | 17.27
16.001.0115-A | 16.14
16.001.0116-0 | 17.8
16.001.0116-A | 16.72
16.001.0117-0 | 21.33
16.001.0117-A | 20.03
16.001.0118-0 | 6.5
16.001.0118-A | 5.96
16.001.0119-0 | 7.77
16.001.0119-A | 7.12
16.002.0005-0 | 84.4
16.002.0005-A | 78.47
16.002.0010-0 | 136.61
16.002.0010-A | 124.41
16.002.0012-0 | 68.4
16.002.0012-A | 62.47
16.002.0015-0 | 27.99
16.002.0015-A | 25.17
16.002.0025-0 | 52.89
16.002.0025-A | 47.39
16.003.0004-0 | 44.11
16.003.0004-A | 38.6
16.003.0020-0 | 20.24
16.003.0020-A | 17.85
16.003.0030-0 | 46.52
16.003.0030-A | 43.19
16.003.0050-0 | 95.84
16.003.0050-A | 87.36
16.004.0015-0 | 36.91
16.004.0015-A | 35.28
16.004.0018-0 | 49.92
16.004.0018-A | 48.29
16.004.0025-0 | 121.85
16.004.0025-A | 117.24
16.004.0030-0 | 100.41
16.004.0030-A | 98.78
16.004.0035-0 | 68.78
16.004.0035-A | 67.59
16.004.0040-0 | 49.82
16.004.0040-A | 48.74
16.004.0042-0 | 43.43
16.004.0042-A | 42.57
16.004.0045-0 | 34.13
16.004.0045-A | 33.04
16.004.0047-0 | 24.97
16.004.0047-A | 24.11
16.004.0050-0 | 91.29
16.004.0050-A | 88.91
16.004.0055-0 | 33.27
16.004.0055-A | 32.24
16.005.0001-0 | 77.98
16.005.0001-A | 76.35
16.005.0004-0 | 81.8
16.005.0004-A | 80.18
16.005.0005-0 | 86.16
16.005.0005-A | 84.76
16.005.0006-0 | 77.98
16.005.0006-A | 76.35
16.005.0007-0 | 80.94
16.005.0007-A | 79.31
16.005.0008-0 | 86.16
16.005.0008-A | 84.76
16.005.0012-0 | 77.55
16.005.0012-A | 76.26
16.005.0015-0 | 130.06
16.005.0015-A | 122.93
16.005.0018-0 | 206.71
16.005.0018-A | 199.58
16.005.0025-0 | 90.27
16.005.0025-A | 83.14
16.005.0027-0 | 134.52
16.005.0027-A | 127.28
16.005.0028-0 | 80.47
16.005.0028-A | 74.03
16.005.0030-0 | 66.77
16.005.0030-A | 65.15
16.005.0035-0 | 69.86
16.005.0035-A | 68.24
16.005.0050-0 | 131.77
16.005.0050-A | 124.53
16.005.0052-0 | 120.31
16.005.0052-A | 113.07
16.005.0054-0 | 87.25
16.005.0054-A | 85.62
16.005.0056-0 | 93.79
16.005.0056-A | 92.16
16.005.0058-0 | 117.59
16.005.0058-A | 112.17
16.005.0060-0 | 117.59
16.005.0060-A | 112.17
16.005.0070-0 | 143.54
16.005.0070-A | 142.86
16.005.0075-0 | 180.09
16.005.0075-A | 177.39
16.006.0001-0 | 70.89
16.006.0001-A | 69.53
16.007.0011-0 | 261.21
16.007.0011-A | 259.51
16.007.0012-0 | 315.97
16.007.0012-A | 314.27
16.007.0013-0 | 276.05
16.007.0013-A | 273.5
16.007.0014-0 | 349.7
16.007.0014-A | 347.16
16.007.0015-0 | 346.73
16.007.0015-A | 343.34
16.007.0016-0 | 475.25
16.007.0016-A | 471.86
16.007.0017-0 | 458.07
16.007.0017-A | 454.11
16.007.0018-0 | 629.43
16.007.0018-A | 625.47
16.007.0021-0 | 45.74
16.007.0021-A | 44.12
16.007.0023-0 | 93.42
16.007.0023-A | 91.8
16.007.0025-0 | 79.04
16.007.0025-A | 72.54
16.007.0027-0 | 111.71
16.007.0027-A | 103.27
16.007.0030-0 | 142.67
16.007.0030-A | 132.52
16.007.0038-0 | 68.48
16.007.0038-A | 61.98
16.008.0005-0 | 80.28
16.008.0005-A | 78.65
16.008.0030-0 | 55.54
16.008.0030-A | 54.68
16.009.0001-0 | 175.44
16.009.0001-A | 168.31
16.009.0002-0 | 256.83
16.009.0002-A | 249.7
16.009.0005-0 | 459.76
16.009.0005-A | 452.63
16.010.0005-0 | 424.31
16.010.0005-A | 424.31
16.010.0010-0 | 531.51
16.010.0010-A | 531.51
16.010.0015-0 | 358.74
16.010.0015-A | 358.74
16.011.0005-0 | 358.95
16.011.0005-A | 345.64
16.011.0015-0 | 14820.46
16.011.0015-A | 14025.38
16.011.0030-0 | 398.37
16.011.0030-A | 395.11
16.011.0045-0 | 102.35
16.011.0045-A | 100.39
16.011.0050-0 | 106.95
16.011.0050-A | 104.99
16.012.0005-0 | 403.56
16.012.0005-A | 382.74
16.013.0001-0 | 56.05
16.013.0001-A | 48.57
16.013.0002-0 | 117.06
16.013.0002-A | 101.44
16.013.0004-0 | 23.83
16.013.0004-A | 20.65
16.013.0005-0 | 20.29
16.013.0005-A | 17.58
16.013.0006-0 | 21.35
16.013.0006-A | 18.5
16.013.0007-0 | 18.26
16.013.0007-A | 15.82
16.013.0009-0 | 16.23
16.013.0009-A | 14.06
16.013.0010-0 | 22
16.013.0010-A | 19.06
16.013.0015-0 | 73.06
16.013.0015-A | 63.31
16.015.0001-0 | 23.2
16.015.0001-A | 22.12
16.015.0005-0 | 46.25
16.015.0005-A | 45.12
16.015.0010-0 | 25.31
16.015.0010-A | 24.18
16.020.0001-0 | 72.28
16.020.0001-A | 67.95
16.020.0002-0 | 81.84
16.020.0002-A | 77.51
16.020.0003-0 | 90.53
16.020.0003-A | 86.2
16.020.0004-0 | 117.03
16.020.0004-A | 111.4
16.020.0005-0 | 75.08
16.020.0005-A | 70.74
16.020.0006-0 | 153.53
16.020.0006-A | 147.9
16.020.0008-0 | 70.65
16.020.0008-A | 66.32
16.020.0009-0 | 113.77
16.020.0009-A | 108.13
16.020.0012-0 | 21.07
16.020.0012-A | 20.61
16.021.0002-0 | 133.23
16.021.0002-A | 126.73
16.021.0003-0 | 193.55
16.021.0003-A | 188.67
16.021.0005-0 | 74.96
16.021.0005-A | 67.91
16.022.0002-0 | 120.2
16.022.0002-A | 114.24
16.022.0004-0 | 94.1
16.022.0004-A | 88.14
16.022.0006-0 | 94.66
16.022.0006-A | 88.16
16.022.0010-0 | 59.27
16.022.0010-A | 54.39
16.022.0012-0 | 79.8
16.022.0012-A | 74.93
16.023.0004-0 | 89.32
16.023.0004-A | 82.82
16.023.0005-0 | 133.83
16.023.0005-A | 127.06
16.024.0004-0 | 74.48
16.024.0004-A | 69.6
16.024.0005-0 | 74.24
16.024.0005-A | 69.36
16.024.0006-0 | 71.92
16.024.0006-A | 67.04
16.024.0007-0 | 75.18
16.024.0007-A | 70.31
16.024.0009-0 | 81.79
16.024.0009-A | 76.91
16.024.0015-0 | 124.91
16.024.0015-A | 118.95
16.025.0015-0 | 154.13
16.025.0015-A | 147.35
16.026.0001-0 | 75.78
16.026.0001-A | 68.98
16.026.0002-0 | 91.72
16.026.0002-A | 84.81
16.026.0005-0 | 91.4
16.026.0005-A | 85.04
16.026.0010-0 | 80.68
16.026.0010-A | 74.32
16.026.0030-0 | 73.56
16.026.0030-A | 65.64
16.027.0001-0 | 94.58
16.027.0001-A | 88.21
16.028.0015-0 | 84.51
16.028.0015-A | 78.15
16.028.0020-0 | 67.55
16.028.0020-A | 60.37
16.028.0022-0 | 67.55
16.028.0022-A | 60.37
16.028.0023-0 | 205.44
16.028.0023-A | 199.07
16.028.0026-0 | 147.5
16.028.0026-A | 143.39
16.029.0001-0 | 208.85
16.029.0001-A | 202.02
16.030.0001-0 | 19.04
16.030.0001-A | 18.19
16.030.0005-0 | 10.4
16.030.0005-A | 9.85
16.030.0007-0 | 4.67
16.030.0007-A | 4.32
16.030.0009-0 | 33.14
16.030.0009-A | 32.09
16.030.0010-0 | 148.82
16.030.0010-A | 144.26
16.030.0013-0 | 98.32
16.030.0013-A | 94.38
16.030.0030-0 | 73.17
16.030.0030-A | 68.38
16.031.0025-0 | 91.95
16.031.0025-A | 84.91
16.032.0001-0 | 207.14
16.032.0001-A | 200.55
16.033.0002-0 | 51.85
16.033.0002-A | 50.82
16.034.0003-0 | 107.93
16.034.0003-A | 100.88
16.034.0006-0 | 18.69
16.034.0006-A | 17.07
16.035.0005-0 | 30.77
16.035.0005-A | 29.14
16.036.0010-0 | 93.98
16.036.0010-A | 91.36
16.036.0015-0 | 112.06
16.036.0015-A | 109.01
16.036.0020-0 | 174.73
16.036.0020-A | 171.26
16.036.0022-0 | 213.93
16.036.0022-A | 210.19
16.036.0025-0 | 40.41
16.036.0025-A | 38.98
16.036.0030-0 | 96.62
16.036.0030-A | 94
16.036.0035-0 | 115.1
16.036.0035-A | 112.05
16.036.0040-0 | 179.2
16.036.0040-A | 175.72
16.036.0043-0 | 220.02
16.036.0043-A | 216.28
16.036.0050-0 | 120.34
16.036.0050-A | 117.18
16.036.0055-0 | 142.88
16.036.0055-A | 139.29
16.036.0060-0 | 223.4
16.036.0060-A | 219.38
16.036.0062-0 | 273.75
16.036.0062-A | 269.46
16.036.0065-0 | 53.39
16.036.0065-A | 51.42
16.036.0070-0 | 122.98
16.036.0070-A | 119.82
16.036.0075-0 | 145.92
16.036.0075-A | 142.33
16.036.0080-0 | 227.86
16.036.0080-A | 223.84
16.036.0083-0 | 279.84
16.036.0083-A | 275.55
17.012.0010-0 | 9.01
17.012.0010-A | 7.84
17.012.0011-0 | 11.96
17.012.0011-A | 10.41
17.012.0012-0 | 9.83
17.012.0012-A | 8.66
17.012.0013-0 | 12.78
17.012.0013-A | 11.23
17.012.0015-0 | 13.63
17.012.0015-A | 11.88
17.012.0030-0 | 3.86
17.012.0030-A | 3.41
17.012.0040-0 | 15.61
17.012.0040-A | 14.32
17.013.0030-0 | 90.05
17.013.0030-A | 88.59
17.013.0031-0 | 172
17.013.0031-A | 170.12
17.013.0070-0 | 25.31
17.013.0070-A | 23.85
17.013.0095-1 | 33.3
17.013.0095-B | 31.12
17.013.0100-0 | 44.26
17.013.0100-A | 40.19
17.014.0010-0 | 12
17.014.0010-A | 12
17.014.0015-0 | 9.6
17.014.0015-A | 9.6
17.017.0010-0 | 22.55
17.017.0010-A | 19.98
17.017.0020-0 | 8.16
17.017.0020-A | 7.62
17.017.0030-0 | 33.23
17.017.0030-A | 29.81
17.017.0040-0 | 22.88
17.017.0040-A | 20.52
17.017.0041-0 | 11.1
17.017.0041-A | 10.03
17.017.0042-0 | 2.4
17.017.0042-A | 2.19
17.017.0050-0 | 35.06
17.017.0050-A | 31.64
17.017.0053-0 | 13.4
17.017.0053-A | 12.07
17.017.0060-0 | 14.68
17.017.0060-A | 13.19
17.017.0061-0 | 18.93
17.017.0061-A | 17
17.017.0062-0 | 10.05
17.017.0062-A | 9.2
17.017.0070-0 | 24.23
17.017.0070-A | 23.11
17.017.0100-0 | 41.69
17.017.0100-A | 38.27
17.017.0110-0 | 26.79
17.017.0110-A | 24.53
17.017.0120-1 | 6.76
17.017.0120-B | 6.21
17.017.0130-0 | 15.47
17.017.0130-A | 14.07
17.017.0140-0 | 8.16
17.017.0140-A | 7.62
17.017.0150-0 | 14.11
17.017.0150-A | 12.82
17.017.0155-0 | 18.57
17.017.0155-A | 16.94
17.017.0160-0 | 15.13
17.017.0160-A | 13.58
17.017.0161-0 | 11.9
17.017.0161-A | 10.61
17.017.0169-0 | 43
17.017.0169-A | 39.46
17.017.0175-0 | 16.57
17.017.0175-A | 15.07
17.017.0176-0 | 19.22
17.017.0176-A | 17.25
17.017.0225-0 | 17.58
17.017.0225-A | 15.39
17.017.0227-0 | 5.34
17.017.0227-A | 4.69
17.017.0228-0 | 11.6
17.017.0228-A | 10.23
17.017.0230-0 | 11.46
17.017.0230-A | 10.09
17.017.0240-0 | 8.43
17.017.0240-A | 7.41
17.017.0245-0 | 33.56
17.017.0245-A | 29.84
17.017.0300-1 | 17.7
17.017.0300-B | 16.07
17.017.0301-0 | 14.94
17.017.0301-A | 13.54
17.017.0320-0 | 18.85
17.017.0320-A | 17.22
17.017.0321-0 | 15.53
17.017.0321-A | 14.12
17.017.0350-0 | 18.08
17.017.0350-A | 17.01
17.017.0360-0 | 18.33
17.017.0360-A | 16.71
17.017.0361-0 | 15.06
17.017.0361-A | 13.66
17.017.0362-0 | 4.52
17.017.0362-A | 4.05
17.017.0365-0 | 16.74
17.017.0365-A | 15.57
17.017.0370-0 | 41
17.017.0370-A | 36.93
17.018.0010-0 | 24.58
17.018.0010-A | 21.67
17.018.0015-0 | 8.88
17.018.0015-A | 7.79
17.018.0020-0 | 10.13
17.018.0020-A | 9.02
17.018.0031-0 | 27.23
17.018.0031-A | 24.45
17.018.0041-0 | 5.67
17.018.0041-A | 5.02
17.018.0044-0 | 8.85
17.018.0044-A | 7.95
17.018.0050-0 | 17.71
17.018.0050-A | 16.72
17.018.0060-0 | 33.39
17.018.0060-A | 29.85
17.018.0080-0 | 14.52
17.018.0080-A | 13.03
17.018.0081-0 | 5.49
17.018.0081-A | 4.84
17.018.0082-0 | 12.52
17.018.0082-A | 11.12
17.018.0110-0 | 16.86
17.018.0110-A | 15.36
17.018.0111-0 | 33.73
17.018.0111-A | 30.73
17.018.0112-0 | 26.45
17.018.0112-A | 23.97
17.018.0113-0 | 31.56
17.018.0113-A | 28.57
17.018.0115-0 | 41.83
17.018.0115-A | 37.77
17.018.0116-0 | 6.12
17.018.0116-A | 5.48
17.018.0117-0 | 12.47
17.018.0117-A | 11.27
17.018.0185-0 | 28.52
17.018.0185-A | 25.6
17.018.0190-0 | 30.8
17.018.0190-A | 27.87
17.018.0200-0 | 29.24
17.018.0200-A | 27.26
17.018.0210-0 | 52.1
17.018.0210-A | 49.31
17.018.0250-0 | 14.75
17.018.0250-A | 13.25
17.018.0251-0 | 29.51
17.018.0251-A | 26.51
17.018.0252-0 | 24.34
17.018.0252-A | 21.86
17.018.0253-0 | 29.45
17.018.0253-A | 26.46
17.018.0254-0 | 39.72
17.018.0254-A | 35.65
17.018.0260-0 | 5.5
17.018.0260-A | 4.86
17.018.0265-0 | 40.87
17.018.0265-A | 36.81
17.020.0010-0 | 13.89
17.020.0010-A | 12.6
17.020.0021-0 | 5.65
17.020.0021-A | 5.01
17.020.0030-1 | 76.54
17.020.0030-B | 66.6
17.020.0040-0 | 71.62
17.020.0040-A | 62.85
17.020.0050-0 | 10.53
17.020.0050-A | 9.46
17.020.0060-0 | 11.16
17.020.0060-A | 9.79
17.020.0061-0 | 2.95
17.020.0061-A | 2.56
17.020.0070-0 | 14.44
17.020.0070-A | 13.16
17.020.0071-0 | 18.98
17.020.0071-A | 17.02
17.020.0072-0 | 12.36
17.020.0072-A | 11.08
17.020.0075-0 | 37.97
17.020.0075-A | 34.05
17.025.0005-1 | 38.74
17.025.0005-B | 34.68
17.025.0006-0 | 24.06
17.025.0006-A | 22.56
17.025.0007-0 | 19.47
17.025.0007-A | 17.7
17.025.0008-0 | 24.61
17.025.0008-A | 22.57
17.025.0009-0 | 9.57
17.025.0009-A | 8.5
17.025.0010-0 | 5.32
17.025.0010-A | 4.87
17.025.0040-1 | 3.37
17.025.0040-B | 3.02
17.025.0041-0 | 3.13
17.025.0041-A | 2.79
17.035.0010-0 | 5.92
17.035.0010-A | 5.24
17.035.0020-0 | 7.62
17.035.0020-A | 6.71
17.035.0030-0 | 29.57
17.035.0030-A | 28.89
17.035.0040-0 | 46
17.035.0040-A | 45.09
17.035.0045-0 | 7.08
17.035.0045-A | 6.69
17.040.0020-0 | 70.67
17.040.0020-A | 63.04
17.040.0021-0 | 61.1
17.040.0021-A | 53.47
17.040.0022-0 | 34.18
17.040.0022-A | 30
17.040.0024-0 | 12.69
17.040.0024-A | 11.4
17.040.0050-0 | 35.23
17.040.0050-A | 31.18
18.002.0010-0 | 228.02
18.002.0010-A | 228.02
18.002.0012-0 | 255.67
18.002.0012-A | 255.67
18.002.0013-0 | 315.5
18.002.0013-A | 315.5
18.002.0014-0 | 752.2
18.002.0014-A | 752.2
18.002.0015-0 | 483.65
18.002.0015-A | 483.65
18.002.0016-0 | 492.6
18.002.0016-A | 492.6
18.002.0019-0 | 125.63
18.002.0019-A | 125.63
18.002.0022-0 | 355.29
18.002.0022-A | 355.29
18.002.0023-0 | 326.5
18.002.0023-A | 326.5
18.002.0026-0 | 213.5
18.002.0026-A | 213.5
18.002.0027-0 | 266.53
18.002.0027-A | 266.53
18.002.0028-0 | 85.39
18.002.0028-A | 85.39
18.002.0029-0 | 265.96
18.002.0029-A | 265.96
18.002.0030-0 | 431.9
18.002.0030-A | 431.9
18.002.0031-0 | 514.44
18.002.0031-A | 514.44
18.002.0040-0 | 318.89
18.002.0040-A | 318.89
18.002.0055-0 | 231.72
18.002.0055-A | 231.72
18.002.0065-0 | 231.7
18.002.0065-A | 231.7
18.002.0070-0 | 441.95
18.002.0070-A | 441.95
18.002.0080-0 | 170.3
18.002.0080-A | 170.3
18.002.0085-0 | 320.75
18.002.0085-A | 320.75
18.002.0090-0 | 461.65
18.002.0090-A | 461.65
18.003.0003-0 | 100.43
18.003.0003-A | 100.43
18.003.0005-0 | 137.81
18.003.0005-A | 137.81
18.003.0007-0 | 1163.8
18.003.0007-A | 1163.8
18.003.0015-0 | 72.6
18.003.0015-A | 72.6
18.003.0020-0 | 274.5
18.003.0020-A | 274.5
18.004.0001-0 | 663.51
18.004.0001-A | 663.51
18.004.0005-0 | 1230.02
18.004.0005-A | 1230.02
18.005.0010-0 | 40.38
18.005.0010-A | 38.69
18.005.0012-0 | 40.38
18.005.0012-A | 38.69
18.005.0013-0 | 32.24
18.005.0013-A | 30.55
18.005.0015-0 | 73.54
18.005.0015-A | 73.47
18.005.0018-0 | 13.85
18.005.0018-A | 13.78
18.005.0027-0 | 43.46
18.005.0027-A | 43.39
18.005.0030-0 | 112.48
18.005.0030-A | 112.1
18.005.0035-0 | 62.54
18.005.0035-A | 60.92
18.006.0005-0 | 64.24
18.006.0005-A | 64.24
18.006.0007-0 | 84.05
18.006.0007-A | 84.05
18.006.0009-0 | 117.73
18.006.0009-A | 117.73
18.006.0014-0 | 66.95
18.006.0014-A | 66.95
18.006.0017-0 | 119.6
18.006.0017-A | 119.6
18.006.0020-0 | 246.04
18.006.0020-A | 246.04
18.006.0023-0 | 191.51
18.006.0023-A | 191.51
18.006.0024-0 | 154.88
18.006.0024-A | 154.88
18.006.0025-0 | 49.72
18.006.0025-A | 49.72
18.006.0026-0 | 94.91
18.006.0026-A | 94.91
18.006.0028-0 | 261.34
18.006.0028-A | 261.34
18.006.0033-0 | 338.55
18.006.0033-A | 338.55
18.006.0037-0 | 181.19
18.006.0037-A | 181.19
18.006.0040-0 | 27.33
18.006.0040-A | 25.64
18.006.0043-0 | 48.71
18.006.0043-A | 47.02
18.006.0050-0 | 33.68
18.006.0050-A | 31.99
18.006.0052-0 | 31.1
18.006.0052-A | 29.41
18.006.0054-0 | 19.78
18.006.0054-A | 18.09
18.006.0056-0 | 74.09
18.006.0056-A | 70.71
18.007.0039-0 | 51.39
18.007.0039-A | 51.39
18.007.0041-0 | 92.25
18.007.0041-A | 92.25
18.007.0042-0 | 5.44
18.007.0042-A | 5.44
18.007.0043-0 | 6.19
18.007.0043-A | 6.19
18.007.0045-0 | 199.9
18.007.0045-A | 199.9
18.007.0049-0 | 55.52
18.007.0049-A | 55.52
18.007.0051-0 | 45.21
18.007.0051-A | 45.21
18.007.0060-0 | 89.29
18.007.0060-A | 89.29
18.007.0065-0 | 168.05
18.007.0065-A | 168.05
18.007.0070-0 | 44.09
18.007.0070-A | 44.09
18.007.0075-0 | 241.3
18.007.0075-A | 241.3
18.007.0080-0 | 96.92
18.007.0080-A | 96.92
18.007.0090-0 | 191.97
18.007.0090-A | 191.97
18.008.0005-0 | 7.9
18.008.0005-A | 7.9
18.008.0007-0 | 3.4
18.008.0007-A | 3.4
18.009.0058-0 | 37.6
18.009.0058-A | 37.6
18.009.0060-0 | 87.61
18.009.0060-A | 87.61
18.009.0065-0 | 59.07
18.009.0065-A | 59.07
18.009.0066-0 | 66.85
18.009.0066-A | 66.85
18.009.0070-0 | 114.61
18.009.0070-A | 114.61
18.009.0073-0 | 244.53
18.009.0073-A | 244.53
18.009.0074-0 | 170.72
18.009.0074-A | 170.72
18.009.0076-0 | 39.04
18.009.0076-A | 39.04
18.009.0078-0 | 37.1
18.009.0078-A | 37.1
18.009.0079-0 | 28
18.009.0079-A | 28
18.009.0080-0 | 507.28
18.009.0080-A | 507.28
18.009.0081-0 | 202.17
18.009.0081-A | 202.17
18.009.0086-0 | 46.35
18.009.0086-A | 46.35
18.009.0101-0 | 401.6
18.009.0101-A | 401.6
18.009.0102-0 | 401.6
18.009.0102-A | 401.6
18.009.0105-0 | 69.83
18.009.0105-A | 69.83
18.009.0110-0 | 94.9
18.009.0110-A | 94.9
18.009.0115-0 | 306.48
18.009.0115-A | 306.48
18.009.0120-0 | 250.56
18.009.0120-A | 250.56
18.011.0003-0 | 20.2
18.011.0003-A | 18.58
18.011.0005-0 | 21.04
18.011.0005-A | 19.42
18.012.0090-0 | 48.29
18.012.0090-A | 45.58
18.012.0093-0 | 67.95
18.012.0093-A | 65.24
18.012.0096-0 | 99.65
18.012.0096-A | 96.94
18.012.0100-0 | 145.68
18.012.0100-A | 142.43
18.012.0102-0 | 194.48
18.012.0102-A | 191.23
18.013.0106-0 | 23.59
18.013.0106-A | 23.59
18.013.0108-0 | 17.1
18.013.0108-A | 17.1
18.013.0109-0 | 9.26
18.013.0109-A | 9.26
18.013.0110-0 | 39.13
18.013.0110-A | 39.13
18.013.0111-0 | 41.86
18.013.0111-A | 41.86
18.013.0112-0 | 47.19
18.013.0112-A | 47.19
18.013.0113-0 | 3.23
18.013.0113-A | 3.23
18.013.0115-0 | 0.84
18.013.0115-A | 0.84
18.013.0117-0 | 91.1
18.013.0117-A | 91.1
18.013.0118-0 | 91.1
18.013.0118-A | 91.1
18.013.0119-0 | 82.66
18.013.0119-A | 82.66
18.013.0121-0 | 111.8
18.013.0121-A | 111.8
18.013.0123-0 | 14.32
18.013.0123-A | 14.32
18.013.0124-0 | 12.73
18.013.0124-A | 12.73
18.013.0126-0 | 17.52
18.013.0126-A | 17.52
18.013.0127-0 | 6
18.013.0127-A | 6
18.013.0128-0 | 14.83
18.013.0128-A | 14.83
18.013.0130-0 | 12.63
18.013.0130-A | 12.63
18.013.0133-0 | 4.95
18.013.0133-A | 4.95
18.013.0136-0 | 3.68
18.013.0136-A | 3.68
18.013.0140-0 | 25.74
18.013.0140-A | 25.74
18.013.0143-0 | 9.78
18.013.0143-A | 9.78
18.013.0144-0 | 1.95
18.013.0144-A | 1.95
18.013.0146-0 | 180.97
18.013.0146-A | 180.97
18.013.0148-0 | 201.88
18.013.0148-A | 201.88
18.013.0155-0 | 37.9
18.013.0155-A | 37.9
18.013.0156-0 | 35.96
18.013.0156-A | 35.96
18.013.0158-0 | 370.29
18.013.0158-A | 367.58
18.013.0165-0 | 10.09
18.013.0165-A | 10.09
18.013.0167-0 | 23.03
18.013.0167-A | 23.03
18.013.0170-0 | 487.46
18.013.0170-A | 487.46
18.015.0036-0 | 2632.14
18.015.0036-A | 2632.14
18.015.0037-0 | 2667.65
18.015.0037-A | 2667.65
18.015.0039-0 | 3905.75
18.015.0039-A | 3905.75
18.015.0040-0 | 4028.23
18.015.0040-A | 4028.23
18.015.0042-0 | 5179.41
18.015.0042-A | 5179.41
18.015.0043-0 | 5058.85
18.015.0043-A | 5058.85
18.015.0045-0 | 5388.8
18.015.0045-A | 5388.8
18.015.0046-0 | 5415.56
18.015.0046-A | 5415.56
18.015.0048-0 | 7448.72
18.015.0048-A | 7448.72
18.015.0049-0 | 7349.41
18.015.0049-A | 7349.41
18.015.0052-0 | 10304.97
18.015.0052-A | 10304.97
18.015.0053-0 | 10304.97
18.015.0053-A | 10304.97
18.015.0055-0 | 12032.84
18.015.0055-A | 12032.84
18.015.0056-0 | 12032.84
18.015.0056-A | 12032.84
18.015.0060-0 | 488.74
18.015.0060-A | 488.74
18.015.0062-0 | 1112.4
18.015.0062-A | 1112.4
18.015.0064-0 | 1440
18.015.0064-A | 1440
18.015.0066-0 | 2200
18.015.0066-A | 2200
18.015.0070-0 | 1730
18.015.0070-A | 1730
18.015.0072-0 | 2330
18.015.0072-A | 2330
18.015.0074-0 | 3983.45
18.015.0074-A | 3983.45
18.015.0076-0 | 5680
18.015.0076-A | 5680
18.015.0078-0 | 5880
18.015.0078-A | 5880
18.015.0080-0 | 509.74
18.015.0080-A | 509.74
18.015.0081-0 | 730.27
18.015.0081-A | 730.27
18.015.0082-0 | 1507.92
18.015.0082-A | 1507.92
18.015.0083-0 | 1139.18
18.015.0083-A | 1139.18
18.015.0084-0 | 571.65
18.015.0084-A | 571.65
18.015.0085-0 | 428.41
18.015.0085-A | 428.41
18.016.0001-0 | 7471.83
18.016.0001-A | 7455.58
18.016.0002-0 | 6261.41
18.016.0002-A | 6248.68
18.016.0003-0 | 5078.89
18.016.0003-A | 5069.73
18.016.0004-0 | 418.59
18.016.0004-A | 414.96
18.016.0005-0 | 397.99
18.016.0005-A | 394.36
18.016.0006-0 | 579.18
18.016.0006-A | 573.76
18.016.0007-0 | 683.55
18.016.0007-A | 677.04
18.016.0008-0 | 792.51
18.016.0008-A | 785.47
18.016.0010-0 | 2198.3
18.016.0010-A | 2187.46
18.016.0015-0 | 8078.01
18.016.0015-A | 8061.76
18.016.0020-0 | 430.23
18.016.0020-A | 427.52
18.016.0025-0 | 314.1
18.016.0025-A | 314.1
18.016.0027-0 | 1541.4
18.016.0027-A | 1535.98
18.016.0030-0 | 2273.91
18.016.0030-A | 2256.61
18.016.0035-0 | 2388.6
18.016.0035-A | 2371.3
18.016.0040-0 | 555.08
18.016.0040-A | 551.29
18.016.0042-0 | 773.64
18.016.0042-A | 768.22
18.016.0045-0 | 898.79
18.016.0045-A | 887.12
18.016.0050-0 | 1019.36
18.016.0050-A | 1019.36
18.016.0051-0 | 847.09
18.016.0051-A | 847.09
18.016.0055-0 | 1290.86
18.016.0055-A | 1290.86
18.016.0060-0 | 1079.55
18.016.0060-A | 1071.43
18.016.0070-0 | 1701.2
18.016.0070-A | 1678.45
18.016.0080-0 | 809.25
18.016.0080-A | 806.54
18.016.0100-0 | 301.14
18.016.0100-A | 295.72
18.016.0105-0 | 110.02
18.016.0105-A | 104.6
18.016.0106-0 | 133.29
18.016.0106-A | 127.87
18.016.0107-0 | 122.89
18.016.0107-A | 117.47
18.016.0108-0 | 131.23
18.016.0108-A | 125.81
18.016.0110-0 | 249
18.016.0110-A | 243.58
18.016.0111-0 | 260.3
18.016.0111-A | 254.88
18.016.0120-0 | 347.59
18.016.0120-A | 342.17
18.016.0125-0 | 84.23
18.016.0125-A | 81.41
18.016.0130-0 | 279.88
18.016.0130-A | 274.46
18.016.0135-0 | 220.59
18.016.0135-A | 215.17
18.016.0140-0 | 544.49
18.016.0140-A | 539.07
18.017.0020-0 | 113.3
18.017.0020-A | 113.3
18.017.0021-0 | 177.88
18.017.0021-A | 177.88
18.017.0022-0 | 322.12
18.017.0022-A | 322.12
18.017.0100-0 | 1440.97
18.017.0100-A | 1440.97
18.017.0105-0 | 10815
18.017.0105-A | 10815
18.018.0010-0 | 185.68
18.018.0010-A | 184.92
18.018.0015-0 | 1173.09
18.018.0015-A | 1173.09
18.018.0018-0 | 1756.65
18.018.0018-A | 1756.65
18.018.0020-0 | 2398.48
18.018.0020-A | 2398.48
18.018.0025-0 | 5362.4
18.018.0025-A | 5362.4
18.018.0030-0 | 644.13
18.018.0030-A | 641.98
18.018.0032-0 | 761.13
18.018.0032-A | 758.98
18.018.0050-0 | 414.79
18.018.0050-A | 414.79
18.018.0070-0 | 1382.68
18.018.0070-A | 1382.68
18.018.0080-0 | 857.47
18.018.0080-A | 857.47
18.018.0090-0 | 919.31
18.018.0090-A | 919.31
18.018.0100-0 | 1865
18.018.0100-A | 1865
18.018.0102-0 | 84.84
18.018.0102-A | 84.84
18.019.0010-0 | 25.63
18.019.0010-A | 25.63
18.019.0012-0 | 615.54
18.019.0012-A | 615.54
18.021.0025-0 | 193.17
18.021.0025-A | 193.17
18.021.0030-0 | 245.09
18.021.0030-A | 245.09
18.021.0035-0 | 359
18.021.0035-A | 359
18.021.0040-0 | 658.57
18.021.0040-A | 658.57
18.021.0042-0 | 761.4
18.021.0042-A | 761.4
18.021.0043-0 | 1440.97
18.021.0043-A | 1440.97
18.021.0045-0 | 1458.53
18.021.0045-A | 1458.53
18.021.0048-0 | 2195.23
18.021.0048-A | 2195.23
18.021.0055-0 | 2100
18.021.0055-A | 2100
18.021.0060-0 | 4429
18.021.0060-A | 4429
18.021.0065-0 | 8016.49
18.021.0065-A | 8016.49
18.021.0070-0 | 14492.1
18.021.0070-A | 14492.1
18.021.0100-0 | 90791.97
18.021.0100-A | 89259.7
18.021.0105-0 | 138559.3
18.021.0105-A | 137027.03
18.022.0010-0 | 413.28
18.022.0010-A | 384.7
18.022.0011-0 | 461.38
18.022.0011-A | 431.14
18.022.0012-0 | 10281.66
18.022.0012-A | 9412.09
18.022.0013-0 | 238.13
18.022.0013-A | 221.17
18.022.0015-0 | 358.97
18.022.0015-A | 334.82
18.023.0010-0 | 841.93
18.023.0010-A | 785.17
18.023.0011-0 | 784.19
18.023.0011-A | 720.19
18.023.0012-0 | 425.53
18.023.0012-A | 402.6
18.023.0013-0 | 367.68
18.023.0013-A | 345.21
18.023.0014-0 | 205.49
18.023.0014-A | 191.36
18.023.0020-0 | 329.99
18.023.0020-A | 308.26
18.024.0001-0 | 947.19
18.024.0001-A | 865.02
18.024.0002-0 | 826.79
18.024.0002-A | 754.49
18.024.0010-0 | 589.33
18.024.0010-A | 538.68
18.024.0050-0 | 5161.4
18.024.0050-A | 4783.27
18.025.0001-0 | 888.93
18.025.0001-A | 888.93
18.025.0005-0 | 753.34
18.025.0005-A | 753.34
18.025.0007-0 | 2522.47
18.025.0007-A | 2522.47
18.025.0010-0 | 287.37
18.025.0010-A | 287.37
18.025.0050-0 | 105340.45
18.025.0050-A | 105340.45
18.025.0055-0 | 155400.26
18.025.0055-A | 155400.26
18.025.0060-0 | 213735.78
18.025.0060-A | 213735.78
18.025.0065-0 | 264196.11
18.025.0065-A | 264196.11
18.025.0070-0 | 292700
18.025.0070-A | 292700
18.025.0075-0 | 349820.43
18.025.0075-A | 349820.43
18.025.0080-0 | 450091.03
18.025.0080-A | 450091.03
18.025.0085-0 | 523322.36
18.025.0085-A | 523322.36
18.025.0090-0 | 583034.06
18.025.0090-A | 583034.06
18.025.0095-0 | 695697.65
18.025.0095-A | 695697.65
18.025.0150-0 | 6412.72
18.025.0150-A | 6412.72
18.026.0008-0 | 3527.64
18.026.0008-A | 3527.64
18.026.0010-0 | 2029.2
18.026.0010-A | 2029.2
18.026.0012-0 | 1543.97
18.026.0012-A | 1543.97
18.026.0015-0 | 1271.02
18.026.0015-A | 1271.02
18.026.0020-0 | 1093.1
18.026.0020-A | 1093.1
18.026.0025-0 | 1441.9
18.026.0025-A | 1441.9
18.026.0030-0 | 1759.63
18.026.0030-A | 1759.63
18.027.0040-0 | 80.3
18.027.0040-A | 77.59
18.027.0045-0 | 35.96
18.027.0045-A | 33.25
18.027.0070-0 | 76.93
18.027.0070-A | 74.22
18.027.0072-0 | 529.13
18.027.0072-A | 526.42
18.027.0075-0 | 472.36
18.027.0075-A | 469.65
18.027.0080-0 | 67.15
18.027.0080-A | 64.44
18.027.0082-0 | 95.42
18.027.0082-A | 92.71
18.027.0089-0 | 278.82
18.027.0089-A | 274.62
18.027.0095-0 | 160.47
18.027.0095-A | 157.76
18.027.0097-0 | 81.49
18.027.0097-A | 78.78
18.027.0098-0 | 71.38
18.027.0098-A | 68.67
18.027.0100-0 | 151.56
18.027.0100-A | 147.35
18.027.0105-0 | 643.15
18.027.0105-A | 638.95
18.027.0110-0 | 163.31
18.027.0110-A | 160.6
18.027.0112-0 | 222.96
18.027.0112-A | 220.25
18.027.0120-0 | 674.23
18.027.0120-A | 671.53
18.027.0125-0 | 732.36
18.027.0125-A | 729.65
18.027.0130-0 | 188.91
18.027.0130-A | 183.49
18.027.0135-0 | 148.2
18.027.0135-A | 142.78
18.027.0140-0 | 172.29
18.027.0140-A | 169.58
18.027.0142-0 | 336.75
18.027.0142-A | 328.76
18.027.0143-0 | 265.48
18.027.0143-A | 257.49
18.027.0150-0 | 339.4
18.027.0150-A | 331.41
18.027.0152-0 | 547.03
18.027.0152-A | 538.71
18.027.0153-0 | 754.58
18.027.0153-A | 745.91
18.027.0154-0 | 956.9
18.027.0154-A | 947.88
18.027.0300-0 | 117.45
18.027.0300-A | 111.22
18.027.0301-0 | 95.87
18.027.0301-A | 89.64
18.027.0302-0 | 81.9
18.027.0302-A | 75.67
18.027.0303-0 | 95.67
18.027.0303-A | 89.44
18.027.0304-0 | 107.25
18.027.0304-A | 101.02
18.027.0305-0 | 86.75
18.027.0305-A | 80.52
18.027.0310-0 | 104.75
18.027.0310-A | 98.19
18.027.0311-0 | 120.17
18.027.0311-A | 113.62
18.027.0312-0 | 101.86
18.027.0312-A | 95.3
18.027.0313-0 | 118.98
18.027.0313-A | 112.42
18.027.0314-0 | 139.96
18.027.0314-A | 133.41
18.027.0315-0 | 116.32
18.027.0315-A | 109.76
18.027.0320-0 | 173.7
18.027.0320-A | 166.88
18.027.0321-0 | 167.54
18.027.0321-A | 160.71
18.027.0322-0 | 135.26
18.027.0322-A | 128.44
18.027.0323-0 | 162.88
18.027.0323-A | 156.05
18.027.0324-0 | 195.44
18.027.0324-A | 188.61
18.027.0325-0 | 151.3
18.027.0325-A | 144.48
18.027.0330-0 | 163.46
18.027.0330-A | 156.31
18.027.0331-0 | 194.32
18.027.0331-A | 187.17
18.027.0332-0 | 157.68
18.027.0332-A | 150.53
18.027.0333-0 | 186.14
18.027.0333-A | 178.99
18.027.0334-0 | 228.11
18.027.0334-A | 220.96
18.027.0335-0 | 180.81
18.027.0335-A | 173.66
18.027.0400-0 | 151.01
18.027.0400-A | 144.78
18.027.0402-0 | 173.69
18.027.0402-A | 167.46
18.027.0404-0 | 156.98
18.027.0404-A | 150.75
18.027.0406-0 | 180.11
18.027.0406-A | 173.88
18.027.0408-0 | 204.04
18.027.0408-A | 197.81
18.027.0410-0 | 238.88
18.027.0410-A | 232.65
18.027.0415-0 | 146.16
18.027.0415-A | 140.2
18.027.0418-0 | 184.47
18.027.0418-A | 178.51
18.027.0420-0 | 160.63
18.027.0420-A | 154.67
18.027.0422-0 | 178.68
18.027.0422-A | 172.72
18.027.0424-0 | 202.62
18.027.0424-A | 196.66
18.027.0426-0 | 184.35
18.027.0426-A | 178.39
18.027.0430-0 | 132.02
18.027.0430-A | 119.01
18.027.0434-0 | 59.13
18.027.0434-A | 53.71
18.027.0440-0 | 92.61
18.027.0440-A | 81.77
18.027.0445-0 | 57.9
18.027.0445-A | 55.19
18.027.0450-0 | 42.97
18.027.0450-A | 40.26
18.027.0455-0 | 51.04
18.027.0455-A | 48.33
18.027.0457-0 | 50.68
18.027.0457-A | 47.97
18.027.0460-0 | 29.4
18.027.0460-A | 26.69
18.027.0470-0 | 81.38
18.027.0470-A | 75.15
18.027.0472-0 | 93.87
18.027.0472-A | 87.64
18.027.0474-0 | 103.64
18.027.0474-A | 97.09
18.027.0476-0 | 131.18
18.027.0476-A | 124.63
18.027.0478-0 | 136.52
18.027.0478-A | 129.69
18.027.0480-0 | 173.28
18.027.0480-A | 166.45
18.027.0482-0 | 161.26
18.027.0482-A | 154.11
18.027.0484-0 | 210.55
18.027.0484-A | 203.4
18.027.0486-0 | 149.91
18.027.0486-A | 143.68
18.027.0488-0 | 155.88
18.027.0488-A | 149.65
18.027.0490-0 | 179.01
18.027.0490-A | 172.78
18.027.0492-0 | 185.9
18.027.0492-A | 179.67
18.027.0494-0 | 216.25
18.027.0494-A | 210.02
18.027.0496-0 | 251.09
18.027.0496-A | 244.86
18.027.0510-0 | 145.06
18.027.0510-A | 139.1
18.027.0512-0 | 159.53
18.027.0512-A | 153.57
18.027.0514-0 | 177.58
18.027.0514-A | 171.62
18.027.0516-0 | 196.68
18.027.0516-A | 190.72
18.027.0518-0 | 214.83
18.027.0518-A | 208.87
18.027.0520-0 | 196.56
18.027.0520-A | 190.6
18.028.0001-0 | 5264.13
18.028.0001-A | 5258.71
18.028.0005-0 | 6153.11
18.028.0005-A | 6144.98
18.028.0010-0 | 7762.85
18.028.0010-A | 7752.02
18.028.0015-0 | 9694.16
18.028.0015-A | 9680.62
18.028.0020-0 | 12220.43
18.028.0020-A | 12204.18
18.028.0025-0 | 16918.85
18.028.0025-A | 16899.88
18.028.0030-0 | 18872.84
18.028.0030-A | 18851.16
18.028.0035-0 | 28021.05
18.028.0035-A | 27996.67
18.028.0040-0 | 39102.96
18.028.0040-A | 39075.87
18.028.0050-0 | 51503.37
18.028.0050-A | 51473.57
18.028.0060-0 | 33334.03
18.028.0060-A | 33323.19
18.028.0063-0 | 41083.13
18.028.0063-A | 41069.59
18.028.0065-0 | 45178.45
18.028.0065-A | 45162.19
18.028.0068-0 | 56805.69
18.028.0068-A | 56784.02
18.028.0070-0 | 72968.06
18.028.0070-A | 72943.68
18.028.0073-0 | 84861.16
18.028.0073-A | 84834.07
18.028.0075-0 | 110431.27
18.028.0075-A | 110401.47
18.028.0100-0 | 11545.69
18.028.0100-A | 11540.27
18.028.0110-0 | 17560.58
18.028.0110-A | 17552.46
18.028.0120-0 | 19228.88
18.028.0120-A | 19218.04
18.028.0130-0 | 26706.38
18.028.0130-A | 26692.83
18.028.0140-0 | 27869.77
18.028.0140-A | 27853.52
18.028.0150-0 | 34782.07
18.028.0150-A | 34763.11
18.028.0160-0 | 35742.36
18.028.0160-A | 35720.69
18.028.0170-0 | 39957.16
18.028.0170-A | 39932.78
18.028.0180-0 | 51611.96
18.028.0180-A | 51584.87
18.028.0190-0 | 59847.61
18.028.0190-A | 59817.81
18.028.0300-0 | 53500
18.028.0300-A | 53500
18.028.0301-0 | 48400
18.028.0301-A | 48400
18.028.0302-0 | 53500
18.028.0302-A | 53500
18.028.0303-0 | 48400
18.028.0303-A | 48400
18.028.0305-0 | 55980
18.028.0305-A | 55980
18.028.0306-0 | 50980
18.028.0306-A | 50980
18.028.0307-0 | 55980
18.028.0307-A | 55980
18.028.0308-0 | 50980
18.028.0308-A | 50980
18.028.0310-0 | 62570
18.028.0310-A | 62570
18.028.0311-0 | 57200
18.028.0311-A | 57200
18.028.0312-0 | 62570
18.028.0312-A | 62570
18.028.0313-0 | 57200
18.028.0313-A | 57200
18.028.0315-0 | 92700
18.028.0315-A | 92700
18.028.0316-0 | 75190
18.028.0316-A | 75190
18.028.0317-0 | 80340
18.028.0317-A | 80340
18.028.0318-0 | 75190
18.028.0318-A | 75190
18.028.0320-0 | 117500
18.028.0320-A | 117500
18.028.0321-0 | 104000
18.028.0321-A | 104000
18.028.0322-0 | 117500
18.028.0322-A | 117500
18.028.0323-0 | 104000
18.028.0323-A | 104000
18.028.0325-0 | 174310
18.028.0325-A | 174310
18.028.0326-0 | 155700
18.028.0326-A | 155700
18.028.0327-0 | 174310
18.028.0327-A | 174310
18.028.0328-0 | 155700
18.028.0328-A | 155700
18.028.0330-0 | 198100
18.028.0330-A | 198100
18.028.0331-0 | 179600
18.028.0331-A | 179600
18.028.0332-0 | 198100
18.028.0332-A | 198100
18.028.0333-0 | 179600
18.028.0333-A | 179600
18.028.0335-0 | 288200
18.028.0335-A | 288200
18.028.0336-0 | 247200
18.028.0336-A | 247200
18.028.0337-0 | 288200
18.028.0337-A | 288200
18.028.0338-0 | 247200
18.028.0338-A | 247200
18.028.0340-0 | 323700
18.028.0340-A | 323700
18.028.0341-0 | 282700
18.028.0341-A | 282700
18.028.0342-0 | 323700
18.028.0342-A | 323700
18.028.0343-0 | 282700
18.028.0343-A | 282700
18.028.0345-0 | 413839.59
18.028.0345-A | 413839.59
18.028.0346-0 | 382540.79
18.028.0346-A | 382540.79
18.028.0347-0 | 413839.59
18.028.0347-A | 413839.59
18.028.0348-0 | 382540.79
18.028.0348-A | 382540.79
18.029.0005-0 | 757.33
18.029.0005-A | 717.68
18.029.0010-0 | 846.13
18.029.0010-A | 806.48
18.029.0012-0 | 936.99
18.029.0012-A | 895.77
18.029.0015-0 | 1012.32
18.029.0015-A | 969.53
18.029.0020-0 | 1366.09
18.029.0020-A | 1321.72
18.029.0025-0 | 1467.86
18.029.0025-A | 1419.22
18.029.0030-0 | 1838.34
18.029.0030-A | 1786.55
18.029.0035-0 | 3884.27
18.029.0035-A | 3828.2
18.029.0037-0 | 4597.77
18.029.0037-A | 4535.85
18.029.0040-0 | 6112.16
18.029.0040-A | 6044.83
18.029.0070-0 | 1593.44
18.029.0070-A | 1566.35
18.029.0075-0 | 2541.38
18.029.0075-A | 2512.72
18.029.0080-0 | 2919.22
18.029.0080-A | 2887.85
18.029.0085-0 | 3302.26
18.029.0085-A | 3265.04
18.029.0086-0 | 3640.58
18.029.0086-A | 3603.36
18.029.0105-0 | 3488.69
18.029.0105-A | 3461.6
18.029.0110-0 | 4098.88
18.029.0110-A | 4071.79
18.029.0115-0 | 4317.92
18.029.0115-A | 4285.41
18.029.0120-0 | 1023.82
18.029.0120-A | 984.17
18.029.0125-0 | 1268.77
18.029.0125-A | 1229.12
18.029.0130-0 | 1510.12
18.029.0130-A | 1467.33
18.030.0001-0 | 1229.82
18.030.0001-A | 1229.82
18.030.0002-0 | 1349.35
18.030.0002-A | 1349.35
18.030.0003-0 | 1843.8
18.030.0003-A | 1843.8
18.030.0004-0 | 4326.84
18.030.0004-A | 4326.84
18.030.0005-0 | 2501.97
18.030.0005-A | 2501.97
18.030.0006-0 | 7248
18.030.0006-A | 7248
18.030.0007-0 | 3159.06
18.030.0007-A | 3159.06
18.030.0008-0 | 4800.93
18.030.0008-A | 4800.93
18.030.0009-0 | 6600
18.030.0009-A | 6600
18.030.0010-0 | 7321.22
18.030.0010-A | 7321.22
18.030.0500-0 | 7674.18
18.030.0500-A | 7674.18
18.030.0510-0 | 7140.58
18.030.0510-A | 7140.58
18.030.0520-0 | 6957.06
18.030.0520-A | 6957.06
18.030.0530-0 | 6233.11
18.030.0530-A | 6233.11
18.030.0540-0 | 5292.26
18.030.0540-A | 5292.26
18.030.0550-0 | 6851.46
18.030.0550-A | 6851.46
18.030.0660-0 | 6139.35
18.030.0660-A | 6139.35
18.030.0663-0 | 5712.46
18.030.0663-A | 5712.46
18.030.0665-0 | 5563.53
18.030.0665-A | 5563.53
18.030.0667-0 | 4986.49
18.030.0667-A | 4986.49
18.030.0669-0 | 4233.8
18.030.0669-A | 4233.8
18.030.0673-0 | 5481.16
18.030.0673-A | 5481.16
18.030.0700-0 | 14651.63
18.030.0700-A | 14651.63
18.030.0710-0 | 12644.46
18.030.0710-A | 12644.46
18.030.0720-0 | 12737.4
18.030.0720-A | 12737.4
18.030.0730-0 | 13351.84
18.030.0730-A | 13351.84
18.030.0740-0 | 11378.88
18.030.0740-A | 11378.88
18.030.0742-0 | 20276.29
18.030.0742-A | 20276.29
18.030.0744-0 | 18934.42
18.030.0744-A | 18934.42
18.030.0746-0 | 18903.59
18.030.0746-A | 18903.59
18.030.0900-0 | 21071.75
18.030.0900-A | 21071.75
18.030.0905-0 | 18185.08
18.030.0905-A | 18185.08
18.030.0910-0 | 18328.7
18.030.0910-A | 18328.7
18.030.0915-0 | 19151.54
18.030.0915-A | 19151.54
18.030.0920-0 | 17447.61
18.030.0920-A | 17447.61
18.030.0921-0 | 30564.27
18.030.0921-A | 30564.27
18.030.0922-0 | 27108.3
18.030.0922-A | 27108.3
18.030.0923-0 | 28050.49
18.030.0923-A | 28050.49
18.031.0010-0 | 17087
18.031.0010-A | 17087
18.031.0015-0 | 2264.97
18.031.0015-A | 2264.97
18.031.0016-0 | 2600
18.031.0016-A | 2600
18.031.0020-0 | 6477.7
18.031.0020-A | 6455.08
18.031.0025-0 | 7492.88
18.031.0025-A | 7470.26
18.032.0012-0 | 140.88
18.032.0012-A | 138.18
18.032.0014-0 | 1338.69
18.032.0014-A | 1335.98
18.032.0015-0 | 420.69
18.032.0015-A | 417.98
18.032.0020-0 | 393.15
18.032.0020-A | 390.44
18.032.0025-0 | 138.8
18.032.0025-A | 136.09
18.032.0030-0 | 155.26
18.032.0030-A | 152.55
18.032.0040-0 | 257.88
18.032.0040-A | 255.17
18.032.0042-0 | 193.63
18.032.0042-A | 190.92
18.033.0010-0 | 220
18.033.0010-A | 220
18.033.0015-0 | 670
18.033.0015-A | 670
18.033.0018-0 | 12200.24
18.033.0018-A | 12044.76
18.033.0019-0 | 13509.96
18.033.0019-A | 13354.48
18.033.0020-0 | 17550.69
18.033.0020-A | 17395.21
18.034.0010-0 | 650.59
18.034.0010-A | 645.17
18.034.0015-0 | 902.53
18.034.0015-A | 897.12
18.034.0020-0 | 1245.59
18.034.0020-A | 1240.17
18.034.0025-0 | 2790.59
18.034.0025-A | 2785.17
18.034.0030-0 | 3861.58
18.034.0030-A | 3853.46
18.034.0035-0 | 5485.88
18.034.0035-A | 5477.76
18.034.0050-0 | 370.09
18.034.0050-A | 364.67
18.034.0055-0 | 449.5
18.034.0055-A | 444.08
18.034.0060-0 | 3313.8
18.034.0060-A | 3308.38
18.034.0065-0 | 3968.44
18.034.0065-A | 3963.03
18.034.0070-0 | 4861.6
18.034.0070-A | 4853.47
18.034.0075-0 | 6155.88
18.034.0075-A | 6147.76
18.034.0080-0 | 3008.3
18.034.0080-A | 3002.88
18.034.0085-0 | 3868.26
18.034.0085-A | 3862.84
18.034.0090-0 | 5250.42
18.034.0090-A | 5242.29
18.034.0120-0 | 316.26
18.034.0120-A | 311
18.034.0130-0 | 17074.53
18.034.0130-A | 17074.53
18.034.0140-0 | 277.07
18.034.0140-A | 277.07
18.034.0150-0 | 304.5
18.034.0150-A | 304.5
18.034.0160-0 | 746.75
18.034.0160-A | 746.75
18.035.0005-0 | 206.26
18.035.0005-A | 199.97
18.035.0010-0 | 219.37
18.035.0010-A | 211.52
18.036.0001-0 | 217.37
18.036.0001-A | 214.86
18.037.0100-0 | 524.89
18.037.0100-A | 524.89
18.037.0110-0 | 359.46
18.037.0110-A | 359.46
18.037.0120-0 | 418.62
18.037.0120-A | 418.62
18.037.0130-0 | 458.59
18.037.0130-A | 458.59
18.037.0140-0 | 638.42
18.037.0140-A | 638.42
18.037.0150-0 | 72.09
18.037.0150-A | 72.09
18.037.0160-0 | 76.82
18.037.0160-A | 76.82
18.037.0170-0 | 1735.81
18.037.0170-A | 1735.81
18.037.0180-0 | 300.68
18.037.0180-A | 300.68
18.037.0200-0 | 138.12
18.037.0200-A | 138.12
18.038.0010-0 | 94.31
18.038.0010-A | 91.6
18.038.0020-0 | 58.51
18.038.0020-A | 55.8
18.038.0030-0 | 51.71
18.038.0030-A | 49
18.038.0035-0 | 129.79
18.038.0035-A | 127.08
18.038.0038-0 | 3499.87
18.038.0038-A | 3497.16
18.038.0045-0 | 70.76
18.038.0045-A | 68.05
18.040.0010-0 | 80552.2
18.040.0010-A | 80552.2
18.040.0015-0 | 96200
18.040.0015-A | 96200
18.040.0020-0 | 116700
18.040.0020-A | 116700
18.040.0025-0 | 24977.79
18.040.0025-A | 24977.79
18.040.0030-0 | 162800
18.040.0030-A | 162800
18.045.0010-0 | 505.44
18.045.0010-A | 488.37
18.045.0011-0 | 600.31
18.045.0011-A | 583.24
18.045.0012-0 | 744.73
18.045.0012-A | 725.39
18.045.0013-0 | 806.89
18.045.0013-A | 787.55
18.045.0015-0 | 696.39
18.045.0015-A | 675.41
18.045.0016-0 | 863.58
18.045.0016-A | 842.61
18.045.0017-1 | 1052.14
18.045.0017-B | 1030.03
18.045.0018-0 | 1307.27
18.045.0018-A | 1285.15
18.045.0025-0 | 908.59
18.045.0025-A | 884.68
18.045.0026-0 | 1173.75
18.045.0026-A | 1149.85
18.045.0027-0 | 1223.62
18.045.0027-A | 1199.15
18.045.0028-0 | 1611.61
18.045.0028-A | 1587.14
18.045.0029-0 | 1765.13
18.045.0029-A | 1739.52
18.045.0030-0 | 1583.35
18.045.0030-A | 1556.51
18.045.0031-0 | 1606.69
18.045.0031-A | 1579.86
18.045.0032-0 | 2043.41
18.045.0032-A | 2016.57
18.045.0033-0 | 2299.84
18.045.0033-A | 2271.86
18.045.0035-0 | 2848.43
18.045.0035-A | 2820.6
18.050.0005-0 | 81887.9
18.050.0005-A | 81698.72
18.050.0012-0 | 88487.9
18.050.0012-A | 88298.72
18.050.0015-0 | 100387.9
18.050.0015-A | 100198.72
18.050.0020-0 | 141087.9
18.050.0020-A | 140898.72
18.050.0025-0 | 168187.9
18.050.0025-A | 167998.72
18.050.0030-0 | 238287.9
18.050.0030-A | 238098.72
18.050.0050-0 | 37587.9
18.050.0050-A | 37398.72
18.050.0055-0 | 55087.9
18.050.0055-A | 54898.72
18.050.0060-0 | 68187.9
18.050.0060-A | 67998.72
18.050.0065-0 | 78787.9
18.050.0065-A | 78598.72
18.050.0070-0 | 89287.9
18.050.0070-A | 89098.72
18.050.0100-0 | 610.14
18.050.0100-A | 608.79
18.050.0115-0 | 194.1
18.050.0115-A | 191.39
18.050.0120-0 | 296.29
18.050.0120-A | 293.58
18.050.0135-0 | 183.8
18.050.0135-A | 181.09
18.050.0140-0 | 2320.29
18.050.0140-A | 2317.58
18.050.0200-0 | 1334.76
18.050.0200-A | 1274.85
18.050.0210-0 | 2048.96
18.050.0210-A | 1989.05
18.060.0020-0 | 26603.29
18.060.0020-A | 26600.58
18.060.0026-0 | 29970.29
18.060.0026-A | 29967.58
18.060.0030-0 | 31620.29
18.060.0030-A | 31617.58
18.060.0032-0 | 34193.29
18.060.0032-A | 34190.58
18.060.0034-0 | 40011.29
18.060.0034-A | 40008.58
18.060.0036-0 | 48203.29
18.060.0036-A | 48200.58
18.060.0038-0 | 58214.29
18.060.0038-A | 58211.58
18.060.0040-0 | 88848.29
18.060.0040-A | 88845.58
18.060.0042-0 | 119462.29
18.060.0042-A | 119459.58
18.060.0043-0 | 27773.29
18.060.0043-A | 27770.58
18.060.0044-0 | 34686.29
18.060.0044-A | 34683.58
18.060.0046-0 | 40048.29
18.060.0046-A | 40045.58
18.060.0048-0 | 48203.29
18.060.0048-A | 48200.58
18.060.0050-0 | 46159.61
18.060.0050-A | 46156.9
18.060.0052-0 | 66020.29
18.060.0052-A | 66017.58
18.060.0054-0 | 90416.29
18.060.0054-A | 90413.58
18.060.0056-0 | 128640.29
18.060.0056-A | 128637.58
18.060.0060-0 | 33439.29
18.060.0060-A | 33436.58
18.065.0010-0 | 356.63
18.065.0010-A | 356.63
18.065.0015-0 | 372.83
18.065.0015-A | 372.83
18.065.0050-0 | 429.41
18.065.0050-A | 429.41
18.065.0055-0 | 429.41
18.065.0055-A | 429.41
18.065.0060-0 | 429.41
18.065.0060-A | 429.41
18.065.0065-0 | 429.41
18.065.0065-A | 429.41
18.065.0070-0 | 429.41
18.065.0070-A | 429.41
18.065.0075-0 | 429.41
18.065.0075-A | 429.41
18.070.0005-0 | 93.22
18.070.0005-A | 90.51
18.070.0010-0 | 51.19
18.070.0010-A | 48.48
18.070.0040-0 | 279.15
18.070.0040-A | 270.32
18.070.0044-0 | 513.38
18.070.0044-A | 500.2
18.070.0045-0 | 513.17
18.070.0045-A | 499.98
18.070.0046-0 | 513.39
18.070.0046-A | 500.21
18.070.0047-0 | 513.41
18.070.0047-A | 500.23
18.070.0048-0 | 513.41
18.070.0048-A | 500.23
18.070.0049-0 | 513.33
18.070.0049-A | 500.15
18.070.0100-0 | 43.99
18.070.0100-A | 40.69
18.070.0105-0 | 55.42
18.070.0105-A | 52.05
18.080.0020-0 | 365.18
18.080.0020-A | 356.35
18.080.0025-0 | 768.16
18.080.0025-A | 754.98
18.080.0026-0 | 768.15
18.080.0026-A | 754.97
18.080.0027-0 | 768.18
18.080.0027-A | 755
18.080.0028-0 | 768.21
18.080.0028-A | 755.03
18.080.0029-0 | 768.22
18.080.0029-A | 755.03
18.080.0030-0 | 768.08
18.080.0030-A | 754.9
18.080.0050-0 | 49.19
18.080.0050-A | 45.89
18.080.0055-0 | 80.35
18.080.0055-A | 76.98
18.081.0020-0 | 269.39
18.081.0020-A | 260.56
18.081.0050-0 | 491.57
18.081.0050-A | 478.39
18.081.0051-0 | 491.56
18.081.0051-A | 478.38
18.081.0052-0 | 491.58
18.081.0052-A | 478.4
18.081.0053-0 | 491.6
18.081.0053-A | 478.41
18.081.0054-0 | 491.6
18.081.0054-A | 478.41
18.081.0055-0 | 491.52
18.081.0055-A | 478.34
18.081.0100-0 | 43.99
18.081.0100-A | 40.69
18.081.0105-0 | 57.18
18.081.0105-A | 53.81
18.082.0020-0 | 260.12
18.082.0020-A | 251.29
18.082.0050-0 | 491.57
18.082.0050-A | 478.39
18.082.0051-0 | 491.56
18.082.0051-A | 478.38
18.082.0052-0 | 491.58
18.082.0052-A | 478.4
18.082.0053-0 | 491.6
18.082.0053-A | 478.41
18.082.0054-0 | 491.6
18.082.0054-A | 478.41
18.082.0055-0 | 491.52
18.082.0055-A | 478.34
18.082.0100-0 | 43.99
18.082.0100-A | 40.69
18.082.0105-0 | 55.63
18.082.0105-A | 52.26
18.084.0020-0 | 408.44
18.084.0020-A | 399.61
18.084.0050-0 | 768.16
18.084.0050-A | 754.98
18.084.0051-0 | 768.15
18.084.0051-A | 754.97
18.084.0052-0 | 768.18
18.084.0052-A | 755
18.084.0053-0 | 768.21
18.084.0053-A | 755.03
18.084.0054-0 | 768.22
18.084.0054-A | 755.03
18.084.0055-0 | 768.08
18.084.0055-A | 754.9
18.084.0100-0 | 54.03
18.084.0100-A | 50.73
18.084.0105-0 | 80.35
18.084.0105-A | 76.98
18.100.0025-0 | 159.65
18.100.0025-A | 155.86
18.100.0030-0 | 125.67
18.100.0030-A | 122.96
18.100.0035-0 | 190.59
18.100.0035-A | 185.17
18.105.0001-0 | 3808
18.105.0001-A | 3808
18.200.0001-0 | 1522.28
18.200.0001-A | 1510.98
18.200.0002-0 | 992.84
18.200.0002-A | 992.84
18.200.0003-0 | 129.95
18.200.0003-A | 129.95
18.200.0004-0 | 2422.56
18.200.0004-A | 2422.56
18.200.0005-0 | 131.37
18.200.0005-A | 131.37
18.200.0010-0 | 1779.71
18.200.0010-A | 1691.81
18.200.0015-0 | 2975.87
18.200.0015-A | 2959.97
18.200.0020-0 | 2367.14
18.200.0020-A | 2332.96
18.210.0010-0 | 1207.73
18.210.0010-A | 1207.73
18.210.0012-0 | 1338.59
18.210.0012-A | 1338.59
18.210.0014-0 | 1671.69
18.210.0014-A | 1671.69
18.210.0016-0 | 1929.52
18.210.0016-A | 1929.52
18.210.0018-0 | 2144.82
18.210.0018-A | 2144.82
18.210.0020-0 | 2391.92
18.210.0020-A | 2391.92
18.210.0025-0 | 3456.38
18.210.0025-A | 3456.38
18.210.0030-0 | 4436.26
18.210.0030-A | 4436.26
18.210.0050-0 | 1976.33
18.210.0050-A | 1976.33
18.210.0052-0 | 2544.1
18.210.0052-A | 2544.1
18.210.0054-0 | 3213.65
18.210.0054-A | 3213.65
18.210.0056-0 | 3912.82
18.210.0056-A | 3912.82
18.210.0058-0 | 4436.52
18.210.0058-A | 4436.52
18.210.0060-0 | 4940.45
18.210.0060-A | 4940.45
18.210.0065-0 | 6483.88
18.210.0065-A | 6483.88
18.210.0070-0 | 7076.1
18.210.0070-A | 7076.1
18.210.0100-0 | 734.39
18.210.0100-A | 734.39
18.210.0110-0 | 497.49
18.210.0110-A | 497.49
18.210.0115-0 | 912.87
18.210.0115-A | 912.87
18.250.0046-0 | 58.42
18.250.0046-A | 56.85
18.250.0047-0 | 34.02
18.250.0047-A | 32.45
18.250.0048-0 | 29.89
18.250.0048-A | 28.32
18.250.0049-0 | 35.56
18.250.0049-A | 33.99
18.250.0050-0 | 23.62
18.250.0050-A | 22.05
18.250.0051-0 | 32.63
18.250.0051-A | 31.06
18.250.0052-0 | 31.47
18.250.0052-A | 29.9
18.250.0053-0 | 35.36
18.250.0053-A | 33.79
18.250.0054-0 | 34.41
18.250.0054-A | 32.84
18.250.0055-0 | 39.07
18.250.0055-A | 37.5
18.250.0056-0 | 25.47
18.250.0056-A | 23.9
18.250.0057-0 | 38.53
18.250.0057-A | 36.96
18.250.0058-0 | 67.39
18.250.0058-A | 65.82
18.250.0070-0 | 83.87
18.250.0070-A | 82.3
18.250.0075-0 | 97.26
18.250.0075-A | 95.69
18.250.0080-0 | 97.26
18.250.0080-A | 95.69
18.260.0040-0 | 150.1
18.260.0040-A | 142
18.260.0045-0 | 246.92
18.260.0045-A | 238.82
18.260.0046-0 | 444.68
18.260.0046-A | 436.58
18.260.0050-0 | 64.35
18.260.0050-A | 61.21
18.260.0065-0 | 3.94
18.260.0065-A | 3.63
18.260.0070-0 | 35.73
18.260.0070-A | 33.84
18.265.0001-0 | 32.47
18.265.0001-A | 28.13
18.270.0010-0 | 50
18.270.0010-A | 50
18.270.0020-0 | 35
18.270.0020-A | 35
18.270.0025-0 | 36.05
18.270.0025-A | 36.05
18.270.0030-0 | 50
18.270.0030-A | 50
18.270.0035-0 | 53
18.270.0035-A | 53
19.001.0001-2 | 74.24
19.001.0001-C | 74.24
19.001.0004-2 | 91.48
19.001.0004-C | 91.48
19.001.0012-2 | 93.99
19.001.0012-C | 93.99
19.001.0038-2 | 53.84
19.001.0038-C | 53.84
19.004.0001-2 | 115.23
19.004.0001-3 | 48.88
19.004.0001-4 | 40.48
19.004.0001-C | 112.18
19.004.0001-D | 45.83
19.004.0001-E | 37.43
19.004.0004-2 | 135.88
19.004.0004-3 | 53.91
19.004.0004-4 | 43.8
19.004.0004-C | 132.83
19.004.0004-D | 50.86
19.004.0004-E | 40.75
19.004.0006-2 | 169.65
19.004.0006-3 | 58.67
19.004.0006-4 | 46.14
19.004.0006-C | 166.6
19.004.0006-D | 55.62
19.004.0006-E | 43.09
19.004.0010-2 | 123.85
19.004.0010-3 | 52.89
19.004.0010-4 | 43.3
19.004.0010-C | 120.8
19.004.0010-D | 49.84
19.004.0010-E | 40.25
19.004.0012-2 | 141.02
19.004.0012-3 | 57.36
19.004.0012-4 | 46.15
19.004.0012-C | 137.97
19.004.0012-D | 54.31
19.004.0012-E | 43.1
19.004.0013-2 | 153.74
19.004.0013-3 | 59.65
19.004.0013-4 | 47.35
19.004.0013-C | 150.69
19.004.0013-D | 56.6
19.004.0013-E | 44.3
19.004.0014-2 | 176.87
19.004.0014-3 | 64.14
19.004.0014-4 | 50.01
19.004.0014-C | 173.82
19.004.0014-D | 61.09
19.004.0014-E | 46.96
19.004.0015-2 | 339.71
19.004.0015-3 | 125.18
19.004.0015-4 | 99.96
19.004.0015-C | 336.66
19.004.0015-D | 122.13
19.004.0015-E | 96.91
19.004.0016-2 | 173.63
19.004.0016-3 | 67.09
19.004.0016-4 | 53.33
19.004.0016-C | 170.58
19.004.0016-D | 64.04
19.004.0016-E | 50.28
19.004.0018-2 | 287.23
19.004.0018-3 | 83.61
19.004.0018-4 | 58.56
19.004.0018-C | 284.18
19.004.0018-D | 80.56
19.004.0018-E | 55.51
19.004.0020-2 | 142.09
19.004.0020-3 | 57.3
19.004.0020-4 | 46.16
19.004.0020-C | 139.04
19.004.0020-D | 54.25
19.004.0020-E | 43.11
19.004.0021-2 | 146.85
19.004.0021-3 | 60.34
19.004.0021-4 | 48.75
19.004.0021-C | 143.8
19.004.0021-D | 57.29
19.004.0021-E | 45.7
19.004.0022-2 | 164.96
19.004.0022-3 | 63.16
19.004.0022-4 | 51.16
19.004.0022-C | 161.91
19.004.0022-D | 60.11
19.004.0022-E | 48.11
19.004.0023-2 | 209.38
19.004.0023-3 | 69.47
19.004.0023-4 | 52.87
19.004.0023-C | 206.33
19.004.0023-D | 66.42
19.004.0023-E | 49.82
19.004.0024-2 | 267.6
19.004.0024-3 | 69.19
19.004.0024-4 | 60.03
19.004.0024-C | 264.55
19.004.0024-D | 66.14
19.004.0024-E | 56.98
19.004.0025-2 | 208.49
19.004.0025-3 | 82.9
19.004.0025-4 | 66.72
19.004.0025-C | 205.44
19.004.0025-D | 79.85
19.004.0025-E | 63.67
19.004.0026-2 | 218.15
19.004.0026-3 | 84.75
19.004.0026-4 | 67.17
19.004.0026-C | 215.1
19.004.0026-D | 81.7
19.004.0026-E | 64.12
19.004.0030-2 | 329.51
19.004.0030-3 | 117.82
19.004.0030-4 | 91.08
19.004.0030-C | 326.46
19.004.0030-D | 114.77
19.004.0030-E | 88.03
19.004.0031-2 | 245.79
19.004.0031-3 | 86.42
19.004.0031-4 | 65.8
19.004.0031-C | 242.74
19.004.0031-D | 83.37
19.004.0031-E | 62.75
19.004.0035-2 | 93.75
19.004.0035-3 | 50.2
19.004.0035-4 | 44.36
19.004.0035-C | 90.7
19.004.0035-D | 47.15
19.004.0035-E | 41.31
19.004.0037-2 | 59.71
19.004.0037-3 | 12.94
19.004.0037-4 | 7.54
19.004.0037-C | 59.71
19.004.0037-D | 12.94
19.004.0037-E | 7.54
19.004.0040-2 | 82.57
19.004.0040-3 | 35.8
19.004.0040-4 | 30.4
19.004.0040-C | 79.52
19.004.0040-D | 32.75
19.004.0040-E | 27.35
19.004.0044-2 | 68.49
19.004.0044-3 | 32.1
19.004.0044-4 | 28.05
19.004.0044-C | 65.44
19.004.0044-D | 29.05
19.004.0044-E | 25
19.004.0045-2 | 45.63
19.004.0045-3 | 9.24
19.004.0045-4 | 5.19
19.004.0045-C | 45.63
19.004.0045-D | 9.24
19.004.0045-E | 5.19
19.004.0046-2 | 87.11
19.004.0046-3 | 35.81
19.004.0046-4 | 30.45
19.004.0046-C | 84.06
19.004.0046-D | 32.76
19.004.0046-E | 27.4
19.004.0047-2 | 89.42
19.004.0047-3 | 37.33
19.004.0047-4 | 31.77
19.004.0047-C | 86.37
19.004.0047-D | 34.28
19.004.0047-E | 28.72
19.004.0048-2 | 123.17
19.004.0048-3 | 47.97
19.004.0048-4 | 39.04
19.004.0048-C | 120.12
19.004.0048-D | 44.92
19.004.0048-E | 35.99
19.004.0049-2 | 109.7
19.004.0049-3 | 51.24
19.004.0049-4 | 43.85
19.004.0049-C | 106.65
19.004.0049-D | 48.19
19.004.0049-E | 40.8
19.004.0050-2 | 6.04
19.004.0050-4 | 0.56
19.004.0050-C | 6.04
19.004.0050-E | 0.56
19.004.0051-2 | 276.61
19.004.0051-3 | 173.61
19.004.0051-4 | 152.02
19.004.0051-C | 273.18
19.004.0051-D | 170.18
19.004.0051-E | 148.59
19.004.0054-2 | 422.12
19.004.0054-3 | 254.23
19.004.0054-4 | 221.74
19.004.0054-C | 416.48
19.004.0054-D | 248.59
19.004.0054-E | 216.1
19.004.0056-2 | 225.03
19.004.0056-3 | 94.57
19.004.0056-4 | 79.53
19.004.0056-C | 218.55
19.004.0056-D | 88.09
19.004.0056-E | 73.05
19.004.0057-2 | 109.98
19.004.0057-3 | 70.9
19.004.0057-4 | 62.26
19.004.0057-C | 106.55
19.004.0057-D | 67.47
19.004.0057-E | 58.83
19.004.0070-2 | 31.12
19.004.0070-3 | 19
19.004.0070-4 | 16.01
19.004.0070-C | 31.12
19.004.0070-D | 19
19.004.0070-E | 16.01
19.004.0075-2 | 29.44
19.004.0075-4 | 18.4
19.004.0075-C | 29.44
19.004.0075-E | 18.4
19.004.0080-2 | 44.54
19.004.0080-4 | 39.84
19.004.0080-C | 40.12
19.004.0080-E | 35.42
19.004.0081-2 | 49.44
19.004.0081-4 | 42.73
19.004.0081-C | 45.02
19.004.0081-E | 38.31
19.004.0085-2 | 50.57
19.004.0085-4 | 43.35
19.004.0085-C | 46.15
19.004.0085-E | 38.93
19.004.0087-2 | 58.96
19.004.0087-4 | 48.26
19.004.0087-C | 54.54
19.004.0087-E | 43.84
19.004.0090-2 | 81.93
19.004.0090-3 | 41.08
19.004.0090-4 | 35.99
19.004.0090-C | 78.5
19.004.0090-D | 37.65
19.004.0090-E | 32.56
19.004.0092-2 | 82.82
19.004.0092-3 | 41.67
19.004.0092-4 | 36.5
19.004.0092-C | 79.39
19.004.0092-D | 38.24
19.004.0092-E | 33.07
19.004.0094-2 | 98.98
19.004.0094-3 | 49.62
19.004.0094-4 | 42.78
19.004.0094-C | 95.93
19.004.0094-D | 46.57
19.004.0094-E | 39.73
19.004.0096-2 | 104.88
19.004.0096-3 | 55.04
19.004.0096-4 | 47.73
19.004.0096-C | 101.83
19.004.0096-D | 51.99
19.004.0096-E | 44.68
19.004.0098-2 | 131.27
19.004.0098-3 | 72.38
19.004.0098-4 | 62.81
19.004.0098-C | 128.22
19.004.0098-D | 69.33
19.004.0098-E | 59.76
19.004.0100-2 | 30
19.004.0100-4 | 18.41
19.004.0100-C | 30
19.004.0100-E | 18.41
19.004.0110-2 | 64.25
19.004.0110-3 | 20
19.004.0110-4 | 7.59
19.004.0110-C | 64.25
19.004.0110-D | 20
19.004.0110-E | 7.59
19.004.0115-2 | 66.56
19.004.0115-3 | 14.47
19.004.0115-4 | 8.91
19.004.0115-C | 66.56
19.004.0115-D | 14.47
19.004.0115-E | 8.91
19.004.0120-2 | 100.31
19.004.0120-3 | 25.11
19.004.0120-4 | 16.18
19.004.0120-C | 100.31
19.004.0120-D | 25.11
19.004.0120-E | 16.18
19.004.0210-0 | 5919.24
19.004.0210-A | 5919.24
19.004.0211-0 | 2005.51
19.004.0211-A | 2005.51
19.004.0212-0 | 9942.6
19.004.0212-A | 9405.8
19.004.0250-0 | 4473.36
19.004.0250-A | 4473.36
19.004.0251-0 | 1513.84
19.004.0251-A | 1513.84
19.004.0252-0 | 8496.72
19.004.0252-A | 7959.92
19.004.0270-0 | 8131.26
19.004.0270-A | 8131.26
19.004.0271-0 | 5592.15
19.004.0271-A | 5592.15
19.004.0272-0 | 12154.59
19.004.0272-A | 11617.79
19.004.0400-0 | 6074.84
19.004.0400-A | 6074.84
19.004.0401-0 | 2309.23
19.004.0401-A | 2309.23
19.004.0402-0 | 10346.14
19.004.0402-A | 9809.34
19.004.0405-0 | 9728.47
19.004.0405-A | 9728.47
19.004.0406-0 | 4349.03
19.004.0406-A | 4349.03
19.004.0407-0 | 14274.8
19.004.0407-A | 13738
19.004.0500-0 | 581.28
19.004.0500-A | 581.28
19.004.0501-0 | 204.72
19.004.0501-A | 204.72
19.005.0006-2 | 428.53
19.005.0006-3 | 200.13
19.005.0006-4 | 184.26
19.005.0006-C | 421.14
19.005.0006-D | 192.74
19.005.0006-E | 176.87
19.005.0007-2 | 41.57
19.005.0007-3 | 30.86
19.005.0007-4 | 29.39
19.005.0007-C | 38.52
19.005.0007-D | 27.81
19.005.0007-E | 26.34
19.005.0008-2 | 185.96
19.005.0008-3 | 82.06
19.005.0008-4 | 65.04
19.005.0008-C | 182.53
19.005.0008-D | 78.63
19.005.0008-E | 61.61
19.005.0010-2 | 220.7
19.005.0010-3 | 92.49
19.005.0010-4 | 71.83
19.005.0010-C | 217.27
19.005.0010-D | 89.06
19.005.0010-E | 68.4
19.005.0011-2 | 229
19.005.0011-3 | 93.73
19.005.0011-4 | 72.23
19.005.0011-C | 225.57
19.005.0011-D | 90.3
19.005.0011-E | 68.8
19.005.0012-2 | 205.96
19.005.0012-3 | 85.71
19.005.0012-4 | 68.64
19.005.0012-C | 202.53
19.005.0012-D | 82.28
19.005.0012-E | 65.21
19.005.0014-2 | 397.97
19.005.0014-3 | 127.79
19.005.0014-4 | 96.42
19.005.0014-C | 394.54
19.005.0014-D | 124.36
19.005.0014-E | 92.99
19.005.0015-2 | 5.12
19.005.0015-4 | 1.97
19.005.0015-C | 5.12
19.005.0015-E | 1.97
19.005.0016-2 | 84.28
19.005.0016-3 | 39.3
19.005.0016-4 | 34.04
19.005.0016-C | 80.85
19.005.0016-D | 35.87
19.005.0016-E | 30.61
19.005.0017-2 | 201.58
19.005.0017-3 | 101.24
19.005.0017-4 | 82.24
19.005.0017-C | 198.15
19.005.0017-D | 97.81
19.005.0017-E | 78.81
19.005.0019-2 | 284.34
19.005.0019-3 | 128.87
19.005.0019-4 | 101.12
19.005.0019-C | 280.91
19.005.0019-D | 125.44
19.005.0019-E | 97.69
19.005.0021-2 | 348.79
19.005.0021-3 | 145
19.005.0021-4 | 110.57
19.005.0021-C | 345.36
19.005.0021-D | 141.57
19.005.0021-E | 107.14
19.005.0023-2 | 674.07
19.005.0023-3 | 297.32
19.005.0023-4 | 227.44
19.005.0023-C | 670.64
19.005.0023-D | 293.89
19.005.0023-E | 224.01
19.005.0025-2 | 730.39
19.005.0025-3 | 320.32
19.005.0025-4 | 244.38
19.005.0025-C | 726.96
19.005.0025-D | 316.89
19.005.0025-E | 240.95
19.005.0026-2 | 811.76
19.005.0026-3 | 363.51
19.005.0026-4 | 278.57
19.005.0026-C | 808.33
19.005.0026-D | 360.08
19.005.0026-E | 275.14
19.005.0028-2 | 129.82
19.005.0028-3 | 55.45
19.005.0028-4 | 44.97
19.005.0028-C | 126.39
19.005.0028-D | 52.02
19.005.0028-E | 41.54
19.005.0030-2 | 158.44
19.005.0030-3 | 67.47
19.005.0030-4 | 55
19.005.0030-C | 155.01
19.005.0030-D | 64.04
19.005.0030-E | 51.57
19.005.0033-2 | 279.52
19.005.0033-3 | 105.99
19.005.0033-4 | 83.36
19.005.0033-C | 276.09
19.005.0033-D | 102.56
19.005.0033-E | 79.93
19.005.0034-2 | 86.14
19.005.0034-3 | 45.76
19.005.0034-4 | 36.61
19.005.0034-C | 82.71
19.005.0034-D | 42.33
19.005.0034-E | 33.18
19.005.0035-2 | 14.14
19.005.0035-4 | 9.42
19.005.0035-C | 14.14
19.005.0035-E | 9.42
19.005.0036-2 | 44.74
19.005.0036-4 | 29.82
19.005.0036-C | 44.74
19.005.0036-E | 29.82
19.005.0037-2 | 1
19.005.0037-4 | 0.67
19.005.0037-C | 1
19.005.0037-E | 0.67
19.005.0038-2 | 4.76
19.005.0038-4 | 3.17
19.005.0038-C | 4.76
19.005.0038-E | 3.17
19.005.0039-2 | 1.63
19.005.0039-4 | 1.16
19.005.0039-C | 1.63
19.005.0039-E | 1.16
19.005.0040-2 | 2.91
19.005.0040-4 | 1.08
19.005.0040-C | 2.91
19.005.0040-E | 1.08
19.005.0042-2 | 621.07
19.005.0042-3 | 64.01
19.005.0042-4 | 43.96
19.005.0042-C | 617.64
19.005.0042-D | 60.58
19.005.0042-E | 40.53
19.005.0045-2 | 2.92
19.005.0045-4 | 1
19.005.0045-C | 2.92
19.005.0045-E | 1
19.005.0050-2 | 1.28
19.005.0050-4 | 0.31
19.005.0050-C | 1.28
19.005.0050-E | 0.31
19.006.0001-2 | 2.81
19.006.0001-4 | 2.01
19.006.0001-C | 2.81
19.006.0001-E | 2.01
19.006.0002-2 | 97.31
19.006.0002-3 | 51.71
19.006.0002-4 | 44.53
19.006.0002-C | 93.88
19.006.0002-D | 48.28
19.006.0002-E | 41.1
19.006.0003-2 | 119.63
19.006.0003-3 | 62.09
19.006.0003-4 | 52.69
19.006.0003-C | 116.2
19.006.0003-D | 58.66
19.006.0003-E | 49.26
19.006.0004-2 | 103.21
19.006.0004-3 | 54.26
19.006.0004-4 | 46.5
19.006.0004-C | 99.78
19.006.0004-D | 50.83
19.006.0004-E | 43.07
19.006.0005-2 | 106.46
19.006.0005-3 | 52.93
19.006.0005-4 | 44.85
19.006.0005-C | 103.03
19.006.0005-D | 49.5
19.006.0005-E | 41.42
19.006.0006-2 | 117.03
19.006.0006-3 | 62.55
19.006.0006-4 | 53.41
19.006.0006-C | 113.6
19.006.0006-D | 59.12
19.006.0006-E | 49.98
19.006.0007-2 | 64.45
19.006.0007-3 | 43.53
19.006.0007-4 | 39.65
19.006.0007-C | 61.02
19.006.0007-D | 40.1
19.006.0007-E | 36.22
19.006.0008-2 | 126.66
19.006.0008-3 | 68.33
19.006.0008-4 | 58.23
19.006.0008-C | 123.23
19.006.0008-D | 64.9
19.006.0008-E | 54.8
19.006.0009-2 | 40.78
19.006.0009-4 | 13.26
19.006.0009-C | 40.78
19.006.0009-E | 13.26
19.006.0010-2 | 288.73
19.006.0010-3 | 181.94
19.006.0010-4 | 175.44
19.006.0010-C | 276.46
19.006.0010-D | 169.67
19.006.0010-E | 163.17
19.006.0011-2 | 2410.38
19.006.0011-3 | 1070.67
19.006.0011-4 | 808.16
19.006.0011-C | 2341.81
19.006.0011-D | 1002.1
19.006.0011-E | 739.59
19.006.0012-2 | 457.33
19.006.0012-3 | 217.85
19.006.0012-4 | 173.41
19.006.0012-C | 437.21
19.006.0012-D | 197.73
19.006.0012-E | 153.29
19.006.0013-2 | 131.74
19.006.0013-4 | 32.68
19.006.0013-C | 128.31
19.006.0013-E | 29.25
19.006.0014-2 | 117
19.006.0014-3 | 70.82
19.006.0014-4 | 65.29
19.006.0014-C | 110.14
19.006.0014-D | 63.96
19.006.0014-E | 58.43
19.006.0015-2 | 50.39
19.006.0015-3 | 12.71
19.006.0015-4 | 7.98
19.006.0015-C | 50.39
19.006.0015-D | 12.71
19.006.0015-E | 7.98
19.006.0016-2 | 226.79
19.006.0016-3 | 81.11
19.006.0016-4 | 63.25
19.006.0016-C | 223.74
19.006.0016-D | 78.06
19.006.0016-E | 60.2
19.006.0018-2 | 8.24
19.006.0018-4 | 3.48
19.006.0018-C | 8.24
19.006.0018-E | 3.48
19.006.0019-2 | 186.73
19.006.0019-3 | 107.68
19.006.0019-4 | 93.23
19.006.0019-C | 181.09
19.006.0019-D | 102.04
19.006.0019-E | 87.59
19.006.0021-2 | 239.55
19.006.0021-3 | 129.82
19.006.0021-4 | 110.08
19.006.0021-C | 233.91
19.006.0021-D | 124.18
19.006.0021-E | 104.44
19.006.0022-2 | 90.62
19.006.0022-3 | 27.58
19.006.0022-4 | 26.22
19.006.0022-C | 87.19
19.006.0022-D | 24.15
19.006.0022-E | 22.79
19.006.0023-2 | 14.8
19.006.0023-4 | 4.61
19.006.0023-C | 14.8
19.006.0023-E | 4.61
19.006.0025-2 | 212.32
19.006.0025-3 | 134.47
19.006.0025-4 | 117.82
19.006.0025-C | 208.89
19.006.0025-D | 131.04
19.006.0025-E | 114.39
19.006.0026-2 | 201.53
19.006.0026-3 | 91.32
19.006.0026-4 | 75.66
19.006.0026-C | 198.1
19.006.0026-D | 87.89
19.006.0026-E | 72.23
19.006.0027-2 | 237.95
19.006.0027-3 | 120.11
19.006.0027-4 | 101.04
19.006.0027-C | 234.9
19.006.0027-D | 117.06
19.006.0027-E | 97.99
19.006.0028-2 | 1663.89
19.006.0028-3 | 771.73
19.006.0028-4 | 591.79
19.006.0028-C | 1660.46
19.006.0028-D | 768.3
19.006.0028-E | 588.36
19.006.0029-2 | 326.25
19.006.0029-3 | 158.67
19.006.0029-4 | 129.64
19.006.0029-C | 323.2
19.006.0029-D | 155.62
19.006.0029-E | 126.59
19.006.0030-2 | 8.78
19.006.0030-4 | 1.91
19.006.0030-C | 8.78
19.006.0030-E | 1.91
19.006.0031-2 | 1012.83
19.006.0031-3 | 412.66
19.006.0031-4 | 316.7
19.006.0031-C | 1009.4
19.006.0031-D | 409.23
19.006.0031-E | 313.27
19.006.0032-2 | 3.88
19.006.0032-4 | 1.45
19.006.0032-C | 3.88
19.006.0032-E | 1.45
19.006.0034-2 | 3.86
19.006.0034-4 | 1.45
19.006.0034-C | 3.86
19.006.0034-E | 1.45
19.006.0035-2 | 125.5
19.006.0035-4 | 47.48
19.006.0035-C | 125.5
19.006.0035-E | 47.48
19.006.0040-2 | 160.2
19.006.0040-4 | 60.61
19.006.0040-C | 160.2
19.006.0040-E | 60.61
19.006.0045-2 | 13.65
19.006.0045-3 | 2.81
19.006.0045-4 | 1.49
19.006.0045-C | 13.65
19.006.0045-D | 2.81
19.006.0045-E | 1.49
19.006.0050-2 | 4.83
19.006.0050-4 | 1.03
19.006.0050-C | 4.83
19.006.0050-E | 1.03
19.007.0003-2 | 3.94
19.007.0003-4 | 0.52
19.007.0003-C | 3.94
19.007.0003-E | 0.52
19.007.0004-2 | 11.32
19.007.0004-4 | 1.13
19.007.0004-C | 11.32
19.007.0004-E | 1.13
19.007.0005-2 | 8.76
19.007.0005-4 | 2.79
19.007.0005-C | 8.76
19.007.0005-E | 2.79
19.007.0006-2 | 18.01
19.007.0006-4 | 3.82
19.007.0006-C | 18.01
19.007.0006-E | 3.82
19.007.0007-2 | 15.65
19.007.0007-4 | 5.79
19.007.0007-C | 15.65
19.007.0007-E | 5.79
19.007.0008-2 | 366.54
19.007.0008-3 | 288.51
19.007.0008-4 | 262.72
19.007.0008-C | 341.54
19.007.0008-D | 263.51
19.007.0008-E | 237.72
19.007.0009-2 | 395.22
19.007.0009-3 | 316.23
19.007.0009-4 | 290.2
19.007.0009-C | 366.79
19.007.0009-D | 287.8
19.007.0009-E | 261.77
19.007.0010-2 | 462.63
19.007.0010-3 | 374.25
19.007.0010-4 | 346.67
19.007.0010-C | 427.57
19.007.0010-D | 339.19
19.007.0010-E | 311.61
19.007.0011-2 | 497.7
19.007.0011-3 | 401.02
19.007.0011-4 | 371.37
19.007.0011-C | 461.42
19.007.0011-D | 364.74
19.007.0011-E | 335.09
19.007.0013-2 | 1.32
19.007.0013-4 | 0.29
19.007.0013-C | 1.32
19.007.0013-E | 0.29
19.007.0015-2 | 4.68
19.007.0015-4 | 0.63
19.007.0015-C | 4.68
19.007.0015-E | 0.63
19.007.0016-2 | 10.7
19.007.0016-4 | 0.96
19.007.0016-C | 10.7
19.007.0016-E | 0.96
19.007.0017-2 | 28
19.007.0017-3 | 11.34
19.007.0017-4 | 7
19.007.0017-C | 28
19.007.0017-D | 11.34
19.007.0017-E | 7
19.007.0025-2 | 80.85
19.007.0025-4 | 53.76
19.007.0025-C | 80.85
19.007.0025-E | 53.76
19.008.0012-2 | 198.73
19.008.0012-3 | 93.37
19.008.0012-4 | 75.99
19.008.0012-C | 195.3
19.008.0012-D | 89.94
19.008.0012-E | 72.56
19.008.0014-2 | 269.7
19.008.0014-3 | 135.89
19.008.0014-4 | 113.83
19.008.0014-C | 266.27
19.008.0014-D | 132.46
19.008.0014-E | 110.4
19.009.0001-2 | 4.47
19.009.0001-4 | 0.43
19.009.0001-C | 4.47
19.009.0001-E | 0.43
19.009.0002-2 | 13.54
19.009.0002-4 | 0.7
19.009.0002-C | 13.54
19.009.0002-E | 0.7
19.009.0004-2 | 19.99
19.009.0004-4 | 0.84
19.009.0004-C | 19.99
19.009.0004-E | 0.84
19.009.0005-2 | 26.16
19.009.0005-4 | 0.83
19.009.0005-C | 26.16
19.009.0005-E | 0.83
19.009.0008-2 | 3.65
19.009.0008-4 | 0.3
19.009.0008-C | 3.65
19.009.0008-E | 0.3
19.009.0010-2 | 5.49
19.009.0010-4 | 0.9
19.009.0010-C | 5.49
19.009.0010-E | 0.9
19.009.0011-2 | 57.36
19.009.0011-4 | 4.39
19.009.0011-C | 57.36
19.009.0011-E | 4.39
19.010.0015-2 | 209.68
19.010.0015-3 | 123.25
19.010.0015-4 | 107.32
19.010.0015-C | 204.04
19.010.0015-D | 117.61
19.010.0015-E | 101.68
19.010.0016-2 | 223.91
19.010.0016-3 | 124.68
19.010.0016-4 | 107.32
19.010.0016-C | 218.27
19.010.0016-D | 119.04
19.010.0016-E | 101.68
19.010.0017-2 | 290.62
19.010.0017-3 | 148.49
19.010.0017-4 | 124.68
19.010.0017-C | 284.98
19.010.0017-D | 142.85
19.010.0017-E | 119.04
19.010.0018-2 | 230.34
19.010.0018-3 | 101.47
19.010.0018-4 | 83.17
19.010.0018-C | 224.7
19.010.0018-D | 95.83
19.010.0018-E | 77.53
19.010.0020-2 | 185.52
19.010.0020-C | 175.7
19.010.0025-2 | 172.89
19.010.0025-C | 163.07
19.010.0040-2 | 206.45
19.010.0040-C | 196.64
19.010.0050-2 | 414.55
19.010.0050-3 | 199.62
19.010.0050-4 | 157.44
19.010.0050-C | 411.12
19.010.0050-D | 196.19
19.010.0050-E | 154.01
19.011.0002-2 | 75.63
19.011.0002-3 | 14.89
19.011.0002-4 | 7.52
19.011.0002-C | 75.63
19.011.0002-D | 14.89
19.011.0002-E | 7.52
19.011.0003-2 | 109.09
19.011.0003-3 | 20.6
19.011.0003-4 | 9.94
19.011.0003-C | 109.09
19.011.0003-D | 20.6
19.011.0003-E | 9.94
19.011.0004-2 | 119.68
19.011.0004-3 | 23.7
19.011.0004-4 | 12.04
19.011.0004-C | 119.68
19.011.0004-D | 23.7
19.011.0004-E | 12.04
19.011.0005-2 | 175.66
19.011.0005-3 | 34.34
19.011.0005-4 | 17.35
19.011.0005-C | 175.66
19.011.0005-D | 34.34
19.011.0005-E | 17.35
19.011.0006-2 | 7.49
19.011.0006-3 | 0.86
19.011.0006-4 | 0.12
19.011.0006-C | 7.49
19.011.0006-D | 0.86
19.011.0006-E | 0.12
19.011.0007-2 | 62.2
19.011.0007-3 | 10.08
19.011.0007-4 | 4.05
19.011.0007-C | 62.2
19.011.0007-D | 10.08
19.011.0007-E | 4.05
19.011.0009-2 | 142.36
19.011.0009-3 | 19.15
19.011.0009-4 | 5.17
19.011.0009-C | 142.36
19.011.0009-D | 19.15
19.011.0009-E | 5.17
19.011.0010-2 | 12.42
19.011.0010-3 | 1.54
19.011.0010-4 | 0.32
19.011.0010-C | 12.42
19.011.0010-D | 1.54
19.011.0010-E | 0.32
19.011.0011-2 | 56.26
19.011.0011-3 | 12.22
19.011.0011-4 | 6.94
19.011.0011-C | 56.26
19.011.0011-D | 12.22
19.011.0011-E | 6.94
19.011.0013-2 | 1116.25
19.011.0013-3 | 613.76
19.011.0013-4 | 504.95
19.011.0013-C | 1112.82
19.011.0013-D | 610.33
19.011.0013-E | 501.52
19.011.0014-2 | 15.15
19.011.0014-4 | 12.62
19.011.0014-C | 15.15
19.011.0014-E | 12.62
19.011.0015-2 | 29.1
19.011.0015-4 | 24.25
19.011.0015-C | 29.1
19.011.0015-E | 24.25
19.011.0016-2 | 0.25
19.011.0016-4 | 0.25
19.011.0016-C | 0.25
19.011.0016-E | 0.25
19.011.0017-2 | 1.11
19.011.0017-4 | 1.11
19.011.0017-C | 1.11
19.011.0017-E | 1.11
19.011.0018-2 | 3.63
19.011.0018-3 | 0.56
19.011.0018-4 | 0.19
19.011.0018-C | 3.63
19.011.0018-D | 0.56
19.011.0018-E | 0.19
19.011.0019-2 | 0.97
19.011.0019-4 | 0.66
19.011.0019-C | 0.97
19.011.0019-E | 0.66
19.011.0023-2 | 26.37
19.011.0023-4 | 17.58
19.011.0023-C | 26.37
19.011.0023-E | 17.58
19.011.0025-2 | 5.29
19.011.0025-4 | 0.13
19.011.0025-C | 5.29
19.011.0025-E | 0.13
19.011.0030-2 | 5.26
19.011.0030-4 | 0.1
19.011.0030-C | 5.26
19.011.0030-E | 0.1
19.011.0040-2 | 392.88
19.011.0040-3 | 226.12
19.011.0040-4 | 204.93
19.011.0040-C | 379.88
19.011.0040-D | 213.12
19.011.0040-E | 191.93
19.011.0045-2 | 18.86
19.011.0045-4 | 0.15
19.011.0045-C | 18.86
19.011.0045-E | 0.15
19.011.0050-2 | 97.13
19.011.0050-4 | 46.16
19.011.0050-C | 94.08
19.011.0050-E | 43.11
19.011.0080-2 | 12.9
19.011.0080-3 | 9.06
19.011.0080-4 | 8.18
19.011.0080-C | 12.9
19.011.0080-D | 9.06
19.011.0080-E | 8.18
19.011.0082-2 | 52.74
19.011.0082-3 | 37.8
19.011.0082-4 | 34.23
19.011.0082-C | 52.74
19.011.0082-D | 37.8
19.011.0082-E | 34.23
20.004.0001-0 | 0.58
20.004.0001-A | 0.57
20.004.0002-0 | 0.48
20.004.0002-A | 0.47
20.004.0005-0 | 1.01
20.004.0005-A | 0.97
20.004.0006-0 | 4.99
20.004.0006-A | 4.78
20.004.0007-0 | 9.32
20.004.0007-A | 9.04
20.004.0010-0 | 5.36
20.004.0010-A | 5.21
20.004.0011-0 | 28.14
20.004.0011-A | 24.9
20.004.0012-0 | 12.03
20.004.0012-A | 11.2
20.004.0013-0 | 2.28
20.004.0013-A | 2.2
20.004.0015-0 | 52.19
20.004.0015-A | 46.48
20.004.0016-0 | 5
20.004.0016-A | 4.5
20.004.0017-0 | 267.88
20.004.0017-A | 248.43
20.004.0018-0 | 362.55
20.004.0018-A | 317.74
20.004.0019-0 | 8.22
20.004.0019-A | 7.84
20.004.0020-0 | 2.19
20.004.0020-A | 2.14
20.004.0021-0 | 682.24
20.004.0021-A | 680.27
20.004.0022-0 | 714.3
20.004.0022-A | 712.33
20.004.0023-0 | 426.01
20.004.0023-A | 424.79
20.004.0025-0 | 55.7
20.004.0025-A | 54.86
20.004.0027-0 | 137.5
20.004.0027-A | 130.19
20.004.0028-0 | 125.97
20.004.0028-A | 117.01
20.004.0030-0 | 0.53
20.004.0030-A | 0.51
20.004.0033-1 | 1.99
20.004.0033-B | 1.94
20.004.0034-0 | 1.41
20.004.0034-A | 1.36
20.004.0036-0 | 0.19
20.004.0036-A | 0.19
20.004.0038-0 | 0.18
20.004.0038-A | 0.18
20.004.0040-0 | 0.24
20.004.0040-A | 0.23
20.004.0045-0 | 4.43
20.004.0045-A | 4.21
20.004.0100-0 | 29.72
20.004.0100-A | 28.96
20.004.0102-0 | 2.53
20.004.0102-A | 2.46
20.004.0105-0 | 4.2
20.004.0105-A | 4.09
20.004.0122-0 | 14.49
20.004.0122-A | 13.95
20.004.0125-0 | 0.25
20.004.0125-A | 0.22
20.004.0127-0 | 124.18
20.004.0127-A | 119.27
20.004.0130-0 | 1.59
20.004.0130-A | 1.49
20.004.0131-0 | 0.74
20.004.0131-A | 0.72
20.004.0132-0 | 2.46
20.004.0132-A | 2.25
20.004.0135-0 | 0.36
20.004.0135-A | 0.34
20.004.0136-0 | 0.42
20.004.0136-A | 0.4
20.005.0001-0 | 10.02
20.005.0001-A | 9.42
20.005.0002-1 | 11.13
20.005.0002-B | 10.47
20.005.0003-1 | 12.23
20.005.0003-B | 11.49
20.005.0004-0 | 12.14
20.005.0004-A | 11.41
20.005.0005-0 | 13.47
20.005.0005-A | 12.67
20.005.0006-0 | 14.79
20.005.0006-A | 13.91
20.005.0007-0 | 10.59
20.005.0007-A | 10.16
20.005.0008-0 | 12.54
20.005.0008-A | 12.01
20.005.0009-0 | 22.46
20.005.0009-A | 21.38
20.005.0010-0 | 19.28
20.005.0010-A | 18.37
20.006.0001-0 | 7.72
20.006.0001-A | 7.27
20.006.0002-0 | 12.17
20.006.0002-A | 11.62
20.006.0003-0 | 8.28
20.006.0003-A | 7.83
20.006.0100-0 | 180.56
20.006.0100-A | 172.86
20.007.0001-0 | 15.24
20.007.0001-A | 14.56
20.007.0002-0 | 10.65
20.007.0002-A | 10.09
20.008.0001-0 | 10.32
20.008.0001-A | 9.74
20.008.0002-0 | 10.16
20.008.0002-A | 9.58
20.008.0003-0 | 7.2
20.008.0003-A | 6.81
20.008.0004-0 | 7.2
20.008.0004-A | 6.84
20.008.0010-0 | 10.32
20.008.0010-A | 9.74
20.008.0015-0 | 10.16
20.008.0015-A | 9.58
20.009.0001-1 | 0.37
20.009.0001-B | 0.35
20.009.0002-1 | 0.24
20.009.0002-B | 0.23
20.009.0007-0 | 36.71
20.009.0007-A | 34.63
20.009.0008-0 | 69.05
20.009.0008-A | 64.89
20.009.0009-0 | 31.43
20.009.0009-A | 28.84
20.009.0010-0 | 37.61
20.009.0010-A | 36.04
20.009.0012-0 | 197.83
20.009.0012-A | 191.27
20.009.0014-0 | 81.72
20.009.0014-A | 77.2
20.009.0015-0 | 276.76
20.009.0015-A | 267.39
20.009.0017-0 | 0.62
20.009.0017-A | 0.59
20.009.0020-0 | 2.72
20.009.0020-A | 2.62
20.009.0021-0 | 4.44
20.009.0021-A | 4.25
20.009.0027-0 | 147.02
20.009.0027-A | 141.66
20.009.0029-0 | 120.51
20.009.0029-A | 117.09
20.009.0032-0 | 26.5
20.009.0032-A | 24.57
20.009.0050-0 | 128.72
20.009.0050-A | 113.33
20.009.0080-0 | 208.68
20.009.0080-A | 200.62
20.009.0100-0 | 1.12
20.009.0100-A | 1.07
20.009.0105-0 | 2.13
20.009.0105-A | 2.03
20.009.0110-0 | 2.7
20.009.0110-A | 2.57
20.009.0115-0 | 3.45
20.009.0115-A | 3.27
20.010.0001-0 | 46.99
20.010.0001-A | 43.03
20.010.0002-0 | 38.43
20.010.0002-A | 35.3
20.010.0003-0 | 574.43
20.010.0003-A | 513.39
20.010.0004-0 | 2.03
20.010.0004-A | 1.84
20.011.0001-0 | 2.82
20.011.0001-A | 2.63
20.012.0001-0 | 14.91
20.012.0001-A | 12.92
20.012.0002-0 | 1.27
20.012.0002-A | 1.1
20.012.0003-0 | 1.36
20.012.0003-A | 1.18
20.012.0004-0 | 340.93
20.012.0004-A | 295.4
20.012.0005-0 | 21.47
20.012.0005-A | 18.61
20.012.0006-0 | 17.38
20.012.0006-A | 15.06
20.012.0008-0 | 1.02
20.012.0008-A | 0.88
20.012.0009-0 | 18.58
20.012.0009-A | 16.09
20.012.0010-0 | 26.14
20.012.0010-A | 23.39
20.012.0011-0 | 84.51
20.012.0011-A | 73.58
20.012.0013-0 | 9.2
20.012.0013-A | 7.97
20.012.0015-0 | 12.78
20.012.0015-A | 11.07
20.012.0020-0 | 3.71
20.012.0020-A | 3.29
20.012.0025-0 | 10.22
20.012.0025-A | 8.86
20.012.0030-0 | 12.78
20.012.0030-A | 11.07
20.012.0035-0 | 20.45
20.012.0035-A | 17.72
20.012.0036-0 | 15.34
20.012.0036-A | 13.29
20.012.0050-0 | 5.11
20.012.0050-A | 4.43
20.013.0005-0 | 4.42
20.013.0005-A | 4.18
20.015.0010-0 | 24.81
20.015.0010-A | 23.43
20.015.0015-0 | 478.6
20.015.0015-A | 438.78
20.016.0003-0 | 6.92
20.016.0003-A | 6.54
20.016.0004-0 | 15.8
20.016.0004-A | 14.41
20.016.0005-0 | 8.52
20.016.0005-A | 7.38
20.020.0001-0 | 31.89
20.020.0001-A | 29.24
20.020.0002-0 | 32.76
20.020.0002-A | 30.29
20.020.0003-0 | 39.73
20.020.0003-A | 36.74
20.020.0007-0 | 45.27
20.020.0007-A | 41.04
20.020.0008-0 | 64.08
20.020.0008-A | 57.85
20.020.0009-0 | 24.71
20.020.0009-A | 21.41
20.020.0010-0 | 76.68
20.020.0010-A | 67.54
20.023.0001-0 | 72.96
20.023.0001-A | 68.4
20.023.0002-0 | 87.23
20.023.0002-A | 81.68
20.023.0003-0 | 107.99
20.023.0003-A | 100.98
20.023.0004-0 | 236.41
20.023.0004-A | 217.34
20.023.0005-0 | 245.75
20.023.0005-A | 226.25
20.023.0006-0 | 59.15
20.023.0006-A | 54.33
20.023.0007-0 | 146.97
20.023.0007-A | 135.14
20.023.0050-0 | 51.52
20.023.0050-A | 48.16
20.024.0001-0 | 422.59
20.024.0001-A | 390.21
20.024.0005-0 | 307.49
20.024.0005-A | 284.23
20.024.0006-0 | 317.88
20.024.0006-A | 294.08
20.024.0007-0 | 328.28
20.024.0007-A | 303.93
20.024.0008-0 | 405.14
20.024.0008-A | 374.87
20.025.0001-0 | 605.84
20.025.0001-A | 558.9
20.026.0001-0 | 261.16
20.026.0001-A | 241.44
20.026.0002-0 | 342.01
20.026.0002-A | 315.73
20.026.0003-0 | 424.07
20.026.0003-A | 390.77
20.026.0007-0 | 382.15
20.026.0007-A | 354.27
20.026.0008-0 | 505.13
20.026.0008-A | 468.57
20.026.0009-0 | 621.3
20.026.0009-A | 576.32
20.026.0013-0 | 539.05
20.026.0013-A | 499.73
20.026.0014-0 | 661.38
20.026.0014-A | 612.35
20.026.0015-0 | 846.85
20.026.0015-A | 784.45
20.027.0001-0 | 481.39
20.027.0001-A | 442.7
20.027.0002-0 | 708.74
20.027.0002-A | 651.64
20.027.0003-0 | 808.47
20.027.0003-A | 740.34
20.027.0004-0 | 687.48
20.027.0004-A | 634.81
20.027.0005-0 | 855.09
20.027.0005-A | 787.74
20.027.0006-0 | 996.18
20.027.0006-A | 916.7
20.028.0001-0 | 4954.61
20.028.0001-A | 4506.22
20.028.0002-0 | 5404.86
20.028.0002-A | 4910.28
20.028.0003-0 | 6043.58
20.028.0003-A | 5477.66
20.028.0004-0 | 6739.26
20.028.0004-A | 6094.38
20.028.0005-0 | 7486.86
20.028.0005-A | 6756.09
20.028.0006-0 | 8227.37
20.028.0006-A | 7411.72
20.028.0008-0 | 1264.29
20.028.0008-A | 1137.49
20.028.0010-0 | 881.36
20.028.0010-A | 802.94
20.028.0014-0 | 1549.71
20.028.0014-A | 1434.55
20.028.0015-0 | 1661.77
20.028.0015-A | 1539.72
20.028.0016-0 | 1790
20.028.0016-A | 1658.42
20.028.0020-0 | 160.54
20.028.0020-A | 147.43
20.029.0001-0 | 559.2
20.029.0001-A | 503.62
20.030.0001-0 | 182.88
20.030.0001-A | 171.72
20.030.0002-0 | 208.43
20.030.0002-A | 196.21
20.030.0003-0 | 233.19
20.030.0003-A | 219.9
20.031.0001-0 | 155.33
20.031.0001-A | 144.16
20.031.0002-0 | 165.92
20.031.0002-A | 153.7
20.031.0003-0 | 175.28
20.031.0003-A | 161.99
20.032.0001-0 | 166.85
20.032.0001-A | 155.94
20.032.0002-0 | 218.51
20.032.0002-A | 204.52
20.032.0003-0 | 266.88
20.032.0003-A | 250.16
20.033.0001-0 | 139.29
20.033.0001-A | 128.38
20.033.0002-0 | 176
20.033.0002-A | 162.01
20.033.0003-0 | 208.97
20.033.0003-A | 192.25
20.034.0001-0 | 206.84
20.034.0001-A | 195.36
20.034.0002-0 | 234.59
20.034.0002-A | 221.84
20.034.0003-0 | 261.93
20.034.0003-A | 247.99
20.035.0001-0 | 179.28
20.035.0001-A | 167.8
20.035.0002-0 | 192.08
20.035.0002-A | 179.33
20.035.0003-0 | 204.02
20.035.0003-A | 190.08
20.036.0001-0 | 179.07
20.036.0001-A | 168.03
20.036.0002-0 | 232.53
20.036.0002-A | 218.32
20.036.0003-0 | 282.72
20.036.0003-A | 265.65
20.037.0001-0 | 151.83
20.037.0001-A | 140.79
20.037.0002-0 | 189.55
20.037.0002-A | 175.4
20.037.0003-0 | 224.81
20.037.0003-A | 207.74
20.038.0010-0 | 66.66
20.038.0010-A | 63.61
20.038.0015-0 | 49.65
20.038.0015-A | 47.03
20.040.0002-0 | 23.38
20.040.0002-A | 22.63
20.040.0003-0 | 34.41
20.040.0003-A | 33.33
20.040.0005-0 | 28.02
20.040.0005-A | 27.12
20.040.0008-0 | 46.7
20.040.0008-A | 45.21
20.041.0002-0 | 406
20.041.0002-A | 406
20.041.0003-0 | 697
20.041.0003-A | 697
20.041.0005-0 | 650
20.041.0005-A | 650
20.041.0008-0 | 809
20.041.0008-A | 809
20.067.0038-0 | 5788.87
20.067.0038-A | 5360.53
20.067.0039-0 | 11016.72
20.067.0039-A | 10251.6
20.067.0040-0 | 16997.93
20.067.0040-A | 15823.23
20.067.0041-0 | 7527.46
20.067.0041-A | 6972.42
20.067.0042-0 | 14511.42
20.067.0042-A | 13499.9
20.067.0043-0 | 21937.86
20.067.0043-A | 20427.23
20.067.0044-0 | 10640.67
20.067.0044-A | 9892.42
20.067.0045-0 | 16720.33
20.067.0045-A | 15524.42
20.067.0046-0 | 30651.65
20.067.0046-A | 28601.75
20.067.0047-0 | 13694.18
20.067.0047-A | 12737.54
20.067.0048-0 | 18907.85
20.067.0048-A | 17529.68
20.067.0049-0 | 36994.05
20.067.0049-A | 34540.06
20.067.0050-0 | 4053.7
20.067.0050-A | 3753.05
20.067.0051-0 | 9737.9
20.067.0051-A | 9055.59
20.067.0052-0 | 15691.13
20.067.0052-A | 14638.37
20.067.0053-0 | 5987.68
20.067.0053-A | 5556.59
20.067.0054-0 | 12373
20.067.0054-A | 11502.51
20.067.0055-0 | 18870.79
20.067.0055-A | 17637.83
20.067.0056-0 | 7676.99
20.067.0056-A | 7138.91
20.067.0057-0 | 15116.98
20.067.0057-A | 14053.58
20.067.0058-0 | 24013.26
20.067.0058-A | 22415.53
20.067.0070-0 | 453.21
20.067.0070-A | 412.9
20.067.0072-0 | 754.87
20.067.0072-A | 689.21
20.067.0074-0 | 1145.68
20.067.0074-A | 1047.81
20.067.0076-0 | 1632.84
20.067.0076-A | 1495.49
20.067.0078-0 | 2221.9
20.067.0078-A | 2037.51
20.067.0080-0 | 3633.39
20.067.0080-A | 3347.62
20.067.0082-0 | 4472.7
20.067.0082-A | 4101.73
20.067.0084-0 | 646.99
20.067.0084-A | 590.24
20.067.0086-0 | 1082.52
20.067.0086-A | 989.46
20.067.0088-0 | 1643.84
20.067.0088-A | 1504.77
20.067.0090-0 | 2338.53
20.067.0090-A | 2143.3
20.067.0092-0 | 3174.55
20.067.0092-A | 2912.6
20.067.0094-0 | 4142
20.067.0094-A | 3802.36
20.067.0096-0 | 5433.13
20.067.0096-A | 4991.44
20.067.0098-0 | 840.37
20.067.0098-A | 767.21
20.067.0100-0 | 1409.77
20.067.0100-A | 1289.34
20.067.0102-0 | 2141.6
20.067.0102-A | 1961.34
20.067.0104-0 | 3044.62
20.067.0104-A | 2791.49
20.067.0106-0 | 4127.21
20.067.0106-A | 3787.68
20.067.0108-0 | 5600.4
20.067.0108-A | 5142.08
20.067.0110-0 | 7366.1
20.067.0110-A | 6765.09
20.070.0001-0 | 244.61
20.070.0001-A | 230.13
20.070.0002-0 | 309.03
20.070.0002-A | 291.84
20.070.0003-0 | 541.88
20.070.0003-A | 515.43
20.070.0004-0 | 740.64
20.070.0004-A | 706.59
20.070.0008-0 | 423.16
20.070.0008-A | 398.18
20.070.0009-0 | 506.19
20.070.0009-A | 477.82
20.070.0010-0 | 757.06
20.070.0010-A | 718.69
20.070.0011-0 | 970.1
20.070.0011-A | 923.66
20.070.0015-0 | 613.09
20.070.0015-A | 577.03
20.070.0016-0 | 710.44
20.070.0016-A | 670.4
20.070.0017-0 | 988.99
20.070.0017-A | 937.91
20.070.0018-0 | 1218.39
20.070.0018-A | 1158.7
20.070.0022-0 | 406.07
20.070.0022-A | 383.58
20.070.0023-0 | 491.7
20.070.0023-A | 465.72
20.070.0024-0 | 744.69
20.070.0024-A | 708.7
20.070.0025-0 | 962.26
20.070.0025-A | 918.05
20.070.0029-0 | 725.27
20.070.0029-A | 685.7
20.070.0030-0 | 829.37
20.070.0030-A | 785.55
20.070.0031-0 | 1115.81
20.070.0031-A | 1060.77
20.070.0032-0 | 1355.32
20.070.0032-A | 1291.35
20.070.0036-0 | 1068.24
20.070.0036-A | 1010.34
20.070.0037-0 | 1193.44
20.070.0037-A | 1130.42
20.070.0038-0 | 1518.21
20.070.0038-A | 1442.58
20.070.0039-0 | 1783.16
20.070.0039-A | 1697.78
20.085.0100-0 | 9333
20.085.0100-A | 9333
20.085.0105-0 | 9078
20.085.0105-A | 9078
20.085.0110-0 | 11858.4
20.085.0110-A | 11858.4
20.085.0115-0 | 11534.4
20.085.0115-A | 11534.4
20.085.0120-0 | 13834.8
20.085.0120-A | 13834.8
20.085.0125-0 | 13456.8
20.085.0125-A | 13456.8
20.085.0130-0 | 15774.6
20.085.0130-A | 15774.6
20.085.0135-0 | 15343.6
20.085.0135-A | 15343.6
20.085.0140-0 | 18519.6
20.085.0140-A | 18519.6
20.085.0145-0 | 18013.6
20.085.0145-A | 18013.6
20.085.0150-0 | 23097.9
20.085.0150-A | 23097.9
20.085.0155-0 | 23097.9
20.085.0155-A | 23097.9
20.085.0160-0 | 33333.3
20.085.0160-A | 33333.3
20.085.0165-0 | 33833.8
20.085.0165-A | 33833.8
20.085.0170-0 | 1365
20.085.0170-A | 1365
20.085.0175-0 | 1386
20.085.0175-A | 1386
20.085.0180-0 | 1755
20.085.0180-A | 1755
20.085.0185-0 | 1782
20.085.0185-A | 1782
20.085.0190-0 | 2177.5
20.085.0190-A | 2177.5
20.085.0195-0 | 2211
20.085.0195-A | 2211
20.085.0200-0 | 2535
20.085.0200-A | 2535
20.085.0205-0 | 2574
20.085.0205-A | 2574
20.085.0210-0 | 3120
20.085.0210-A | 3120
20.085.0215-0 | 3168
20.085.0215-A | 3168
20.085.0220-0 | 3802.5
20.085.0220-A | 3802.5
20.085.0225-0 | 3861
20.085.0225-A | 3861
20.085.0230-0 | 4192.5
20.085.0230-A | 4192.5
20.085.0235-0 | 4257
20.085.0235-A | 4257
20.085.0240-0 | 5856
20.085.0240-A | 5856
20.085.0245-0 | 5910.9
20.085.0245-A | 5910.9
20.085.0250-0 | 6368
20.085.0250-A | 6368
20.085.0255-0 | 6427.7
20.085.0255-A | 6427.7
20.085.0260-0 | 8281.2
20.085.0260-A | 8281.2
20.085.0265-0 | 8415.2
20.085.0265-A | 8415.2
20.085.0270-0 | 9022.8
20.085.0270-A | 9022.8
20.085.0275-0 | 9168.8
20.085.0275-A | 9168.8
20.085.0280-0 | 11466.5
20.085.0280-A | 11466.5
20.085.0285-0 | 11821.8
20.085.0285-A | 11821.8
20.085.0290-0 | 12886.5
20.085.0290-A | 12886.5
20.085.0295-0 | 13285.8
20.085.0295-A | 13285.8
20.085.0300-0 | 14342
20.085.0300-A | 14342
20.085.0305-0 | 14786.4
20.085.0305-A | 14786.4
20.085.0310-0 | 15762
20.085.0310-A | 15762
20.085.0315-0 | 16250.4
20.085.0315-A | 16250.4
20.085.0320-0 | 17217.5
20.085.0320-A | 17217.5
20.085.0325-0 | 17751
20.085.0325-A | 17751
20.085.0330-0 | 2154.6
20.085.0330-A | 2154.6
20.085.0335-0 | 2186.1
20.085.0335-A | 2186.1
20.085.0340-0 | 2701.8
20.085.0340-A | 2701.8
20.085.0345-0 | 2741.3
20.085.0345-A | 2741.3
20.085.0350-0 | 3214.8
20.085.0350-A | 3214.8
20.085.0355-0 | 3261.8
20.085.0355-A | 3261.8
20.085.0360-0 | 3864.6
20.085.0360-A | 3864.6
20.085.0365-0 | 3921.1
20.085.0365-A | 3921.1
20.085.0370-0 | 4309.2
20.085.0370-A | 4309.2
20.085.0375-0 | 4372.2
20.085.0375-A | 4372.2
20.085.0380-0 | 4514.4
20.085.0380-A | 4514.4
20.085.0385-0 | 4580.4
20.085.0385-A | 4580.4
20.085.0390-0 | 5403.6
20.085.0390-A | 5403.6
20.085.0395-0 | 5482.6
20.085.0395-A | 5482.6
20.085.0400-0 | 7459.2
20.085.0400-A | 7459.2
20.085.0405-0 | 7525.8
20.085.0405-A | 7525.8
20.085.0410-0 | 13578.6
20.085.0410-A | 13578.6
20.085.0415-0 | 13207.6
20.085.0415-A | 13207.6
20.085.0420-0 | 18385.5
20.085.0420-A | 18385.5
20.085.0425-0 | 18385.5
20.085.0425-A | 18385.5
20.085.0430-0 | 20706
20.085.0430-A | 20706
20.085.0435-0 | 20706
20.085.0435-A | 20706
20.085.0440-0 | 24561.6
20.085.0440-A | 24561.6
20.085.0445-0 | 24561.6
20.085.0445-A | 24561.6
20.085.0450-0 | 14731.2
20.085.0450-A | 14731.2
20.085.0455-0 | 14842.8
20.085.0455-A | 14842.8
20.085.0460-0 | 17305.2
20.085.0460-A | 17305.2
20.085.0465-0 | 17436.3
20.085.0465-A | 17436.3
20.085.0470-0 | 16632
20.085.0470-A | 16632
20.085.0475-0 | 16758
20.085.0475-A | 16758
20.085.0480-0 | 23364
20.085.0480-A | 23364
20.085.0485-0 | 23541
20.085.0485-A | 23541
20.085.0490-0 | 18216
20.085.0490-A | 18216
20.085.0495-0 | 18354
20.085.0495-A | 18354
20.085.0500-0 | 24868.8
20.085.0500-A | 24868.8
20.085.0505-0 | 25057.2
20.085.0505-A | 25057.2
20.085.0510-0 | 20473.2
20.085.0510-A | 20473.2
20.085.0515-0 | 20628.3
20.085.0515-A | 20628.3
20.085.0520-0 | 27601.2
20.085.0520-A | 27601.2
20.085.0525-0 | 27810.3
20.085.0525-A | 27810.3
20.085.0530-0 | 27490.8
20.085.0530-A | 27490.8
20.085.0535-0 | 27860.3
20.085.0535-A | 27860.3
20.085.0540-0 | 41106
20.085.0540-A | 41106
20.085.0545-0 | 41658.5
20.085.0545-A | 41658.5
20.085.0550-0 | 39270
20.085.0550-A | 39270
20.085.0555-0 | 40040
20.085.0555-A | 40040
20.085.0560-0 | 55763.4
20.085.0560-A | 55763.4
20.085.0565-0 | 56856.8
20.085.0565-A | 56856.8
20.085.0570-0 | 59226.3
20.085.0570-A | 59226.3
20.085.0575-0 | 60387.6
20.085.0575-A | 60387.6
20.085.0580-0 | 46195.8
20.085.0580-A | 46195.8
20.085.0585-0 | 47101.6
20.085.0585-A | 47101.6
20.085.0590-0 | 4087
20.085.0590-A | 4087
20.085.0595-0 | 4123.6
20.085.0595-A | 4123.6
20.085.0600-0 | 5427
20.085.0600-A | 5427
20.085.0605-0 | 5475.6
20.085.0605-A | 5475.6
20.085.0610-0 | 6800.5
20.085.0610-A | 6800.5
20.085.0615-0 | 6861.4
20.085.0615-A | 6861.4
20.085.0620-0 | 8174
20.085.0620-A | 8174
20.085.0625-0 | 8247.2
20.085.0625-A | 8247.2
20.085.0630-0 | 9514
20.085.0630-A | 9514
20.085.0635-0 | 9599.2
20.085.0635-A | 9599.2
20.085.0640-0 | 10887.5
20.085.0640-A | 10887.5
20.085.0645-0 | 10985
20.085.0645-A | 10985
20.085.0650-0 | 12227.5
20.085.0650-A | 12227.5
20.085.0655-0 | 12337
20.085.0655-A | 12337
20.085.0660-0 | 15950
20.085.0660-A | 15950
20.085.0665-0 | 16500
20.085.0665-A | 16500
20.085.0670-0 | 22876.5
20.085.0670-A | 22876.5
20.085.0675-0 | 23933.5
20.085.0675-A | 23933.5
20.085.0680-0 | 31195.2
20.085.0680-A | 31195.2
20.085.0685-0 | 32803.2
20.085.0685-A | 32803.2
20.086.0100-0 | 100.49
20.086.0100-A | 90.62
20.086.0110-0 | 288.33
20.086.0110-A | 258.4
20.086.0120-0 | 161.41
20.086.0120-A | 150.67
20.086.0130-0 | 675.51
20.086.0130-A | 627.19
20.086.0140-0 | 772.01
20.086.0140-A | 716.79
20.086.0150-0 | 900.68
20.086.0150-A | 836.25
20.086.0160-0 | 1080.81
20.086.0160-A | 1003.5
20.086.0170-0 | 29.14
20.086.0170-A | 26.28
20.086.0180-0 | 38.85
20.086.0180-A | 35.04
20.086.0190-0 | 48.57
20.086.0190-A | 43.8
20.086.0200-0 | 58.28
20.086.0200-A | 52.56
20.086.0210-0 | 72.86
20.086.0210-A | 65.7
20.086.0220-0 | 85.71
20.086.0220-A | 77.3
20.086.0230-0 | 91.07
20.086.0230-A | 82.13
20.086.0240-0 | 100.49
20.086.0240-A | 90.62
20.086.0250-0 | 128.14
20.086.0250-A | 114.84
20.086.0260-0 | 138.39
20.086.0260-A | 124.03
20.086.0270-0 | 150.3
20.086.0270-A | 134.71
20.086.0280-0 | 314.54
20.086.0280-A | 281.89
20.086.0290-0 | 384.44
20.086.0290-A | 344.54
20.086.0300-0 | 384.44
20.086.0300-A | 344.54
20.086.0310-0 | 675.51
20.086.0310-A | 627.19
20.086.0320-0 | 772.01
20.086.0320-A | 716.79
20.086.0330-0 | 48.57
20.086.0330-A | 43.8
20.086.0340-0 | 58.28
20.086.0340-A | 52.56
20.086.0350-0 | 67.77
20.086.0350-A | 61.12
20.086.0360-0 | 85.71
20.086.0360-A | 77.3
20.086.0370-0 | 97.14
20.086.0370-A | 87.6
20.086.0380-0 | 104.08
20.086.0380-A | 93.86
20.086.0390-0 | 112.09
20.086.0390-A | 101.08
20.086.0400-0 | 345.99
20.086.0400-A | 310.08
20.086.0410-0 | 494.28
20.086.0410-A | 442.98
20.086.0420-0 | 772.01
20.086.0420-A | 716.79
20.086.0430-0 | 900.68
20.086.0430-A | 836.25
20.086.0440-0 | 1080.81
20.086.0440-A | 1003.5
20.086.0450-0 | 1228.2
20.086.0450-A | 1140.34
20.086.0460-0 | 1589.43
20.086.0460-A | 1475.74
20.086.0470-0 | 1228.2
20.086.0470-A | 1140.34
20.086.0480-0 | 1589.43
20.086.0480-A | 1475.74
20.086.0490-0 | 1422.12
20.086.0490-A | 1320.4
20.086.0500-0 | 1743.25
20.086.0500-A | 1618.56
20.086.0510-0 | 1422.12
20.086.0510-A | 1320.4
20.086.0520-0 | 1930.03
20.086.0520-A | 1791.97
20.086.0530-0 | 1589.43
20.086.0530-A | 1475.74
20.086.0540-0 | 2456.4
20.086.0540-A | 2280.69
20.086.0550-0 | 1930.03
20.086.0550-A | 1791.97
20.086.0560-0 | 3002.26
20.086.0560-A | 2787.52
20.086.0570-0 | 2251.7
20.086.0570-A | 2090.64
20.086.0580-0 | 3377.55
20.086.0580-A | 3135.96
20.086.0590-0 | 2560.38
20.086.0590-A | 2302.47
20.086.0600-0 | 1991.4
20.086.0600-A | 1790.81
20.086.0610-0 | 1558.49
20.086.0610-A | 1401.5
20.086.0620-0 | 1991.4
20.086.0620-A | 1790.81
20.086.0630-0 | 1991.4
20.086.0630-A | 1790.81
20.086.0640-0 | 2560.38
20.086.0640-A | 2302.47
20.086.0650-0 | 3982.81
20.086.0650-A | 3581.63
20.086.0660-0 | 3982.81
20.086.0660-A | 3581.63
20.086.0670-0 | 8632.4
20.086.0670-A | 7762.69
20.086.0680-0 | 8961.33
20.086.0680-A | 8058.67
20.090.0001-1 | 63.7
20.090.0001-B | 61.94
20.090.0005-1 | 23.3
20.090.0005-B | 21.58
20.090.0006-0 | 67.49
20.090.0006-A | 64.89
20.091.0001-1 | 6.89
20.091.0001-B | 6.61
20.092.0001-0 | 76.5
20.092.0001-A | 76.5
20.093.0001-0 | 0.45
20.093.0001-A | 0.45
20.096.0001-0 | 89.78
20.096.0001-A | 89.78
20.097.0001-0 | 79.46
20.097.0001-A | 79.46
20.097.0002-0 | 84.1
20.097.0002-A | 84.1
20.097.0003-0 | 85.26
20.097.0003-A | 85.26
20.097.0004-0 | 54.36
20.097.0004-A | 54.36
20.097.0005-0 | 51.16
20.097.0005-A | 51.16
20.097.0010-0 | 81.78
20.097.0010-A | 81.78
20.097.0011-0 | 91.67
20.097.0011-A | 91.67
20.098.0001-0 | 97.44
20.098.0001-A | 97.44
20.099.0001-0 | 31.2
20.099.0001-A | 31.2
20.100.0001-0 | 2.91
20.100.0001-A | 2.91
20.100.0005-0 | 813.45
20.100.0005-A | 806.74
20.100.0010-0 | 317.2
20.100.0010-A | 310.49
20.100.0011-0 | 599.26
20.100.0011-A | 599.26
20.100.0012-0 | 806.48
20.100.0012-A | 799.78
20.100.0013-0 | 616.36
20.100.0013-A | 616.36
20.100.0015-0 | 2.21
20.100.0015-A | 2.21
20.100.0016-0 | 5.25
20.100.0016-A | 5.25
20.100.0030-0 | 678.63
20.100.0030-A | 678.63
20.100.0050-0 | 360.21
20.100.0050-A | 360.21
20.100.0060-0 | 5.6
20.100.0060-A | 5.6
20.100.0070-0 | 1.54
20.100.0070-A | 1.54
20.100.0075-0 | 652.79
20.100.0075-A | 650.78
20.100.0080-0 | 3.92
20.100.0080-A | 3.92
20.100.0085-0 | 9.9
20.100.0085-A | 9.9
20.100.0090-0 | 10.69
20.100.0090-A | 10.69
20.100.0095-0 | 13.79
20.100.0095-A | 13.79
20.101.0011-0 | 3080
20.101.0011-A | 3080
20.101.0013-0 | 2611
20.101.0013-A | 2611
20.102.0003-0 | 2568.2
20.102.0003-A | 2568.2
20.102.0004-0 | 3740.2
20.102.0004-A | 3740.2
20.102.0006-0 | 5604
20.102.0006-A | 5604
20.102.0007-0 | 3447.3
20.102.0007-A | 3447.3
20.102.0008-0 | 3938.5
20.102.0008-A | 3938.5
20.103.0001-0 | 73109.5
20.103.0001-A | 73109.5
20.104.0001-0 | 55.72
20.104.0001-A | 55.72
20.104.0005-0 | 27.58
20.104.0005-A | 27.58
20.105.0001-0 | 5.48
20.105.0001-A | 4.79
20.105.0004-0 | 1350
20.105.0004-A | 1350
20.105.0005-0 | 0.57
20.105.0005-A | 0.5
20.106.0001-0 | 7.86
20.106.0001-A | 6.95
20.107.0001-0 | 84.45
20.107.0001-A | 73.25
20.108.0001-0 | 2933.3
20.108.0001-A | 2933.3
20.108.0003-0 | 2486.6
20.108.0003-A | 2486.6
20.108.0005-0 | 2445.9
20.108.0005-A | 2445.9
20.108.0007-0 | 3562.1
20.108.0007-A | 3562.1
20.108.0012-0 | 5337.1
20.108.0012-A | 5337.1
20.108.0015-0 | 3283.1
20.108.0015-A | 3283.1
20.108.0017-0 | 3750.9
20.108.0017-A | 3750.9
20.111.0001-0 | 58.78
20.111.0001-A | 58.78
20.111.0006-0 | 50.02
20.111.0006-A | 50.02
20.111.0007-0 | 33.14
20.111.0007-A | 33.14
20.111.0008-0 | 27.69
20.111.0008-A | 27.69
20.111.0009-0 | 55.1
20.111.0009-A | 55.1
20.111.0010-0 | 13
20.111.0010-A | 13
20.112.0010-0 | 92.3
20.112.0010-A | 92.3
20.112.0011-0 | 91.35
20.112.0011-A | 91.35
20.112.0013-0 | 65.52
20.112.0013-A | 65.52
20.112.0014-0 | 97.44
20.112.0014-A | 97.44
20.112.0015-0 | 21
20.112.0015-A | 21
20.113.0010-0 | 71
20.113.0010-A | 71
20.113.0011-0 | 65.25
20.113.0011-A | 65.25
20.113.0012-0 | 61.6
20.113.0012-A | 61.6
20.113.0013-0 | 62.4
20.113.0013-A | 62.4
20.113.0014-0 | 67.2
20.113.0014-A | 67.2
20.113.0015-0 | 27
20.113.0015-A | 27
20.114.0010-0 | 116.63
20.114.0010-A | 116.63
20.114.0011-0 | 115.92
20.114.0011-A | 115.92
20.114.0012-0 | 90.67
20.114.0012-A | 90.67
20.114.0013-0 | 83.5
20.114.0013-A | 83.5
20.114.0014-0 | 116.92
20.114.0014-A | 116.92
20.114.0015-0 | 75
20.114.0015-A | 75
20.115.0010-0 | 81.5
20.115.0010-A | 81.5
20.115.0011-0 | 74.67
20.115.0011-A | 74.67
20.115.0012-0 | 54.64
20.115.0012-A | 54.64
20.115.0013-0 | 42.12
20.115.0013-A | 42.12
20.115.0014-0 | 67.78
20.115.0014-A | 67.78
20.115.0015-0 | 60
20.115.0015-A | 60
20.116.0005-0 | 68.15
20.116.0005-A | 68.15
20.116.0006-0 | 68.15
20.116.0006-A | 68.15
20.116.0007-0 | 58
20.116.0007-A | 58
20.116.0008-0 | 65.93
20.116.0008-A | 65.93
20.116.0012-0 | 32.36
20.116.0012-A | 32.36
20.116.0013-0 | 73.5
20.116.0013-A | 73.5
20.116.0014-0 | 50
20.116.0014-A | 50
20.116.0020-0 | 31.2
20.116.0020-A | 31.2
20.170.0001-0 | 173.84
20.170.0001-A | 156.82
20.170.0002-0 | 6720.63
20.170.0002-A | 6280.12
20.170.0005-0 | 1845.59
20.170.0005-A | 1742.82
20.170.0015-0 | 4605.82
20.170.0015-A | 4291.49
20.175.0002-1 | 495.69
20.175.0002-B | 461.28
20.175.0003-0 | 638.2
20.175.0003-A | 595.25
20.175.0004-0 | 549.99
20.175.0004-A | 512.02
20.175.0005-0 | 1513.78
20.175.0005-A | 1421.47
20.175.0006-0 | 1606.26
20.175.0006-A | 1502.87
20.175.0007-0 | 1444.68
20.175.0007-A | 1355.52
20.175.0010-1 | 167.93
20.175.0010-B | 155.66
20.175.0015-0 | 619.04
20.175.0015-A | 569.13
20.176.0010-0 | 180.45
20.176.0010-A | 167.34
20.180.0001-0 | 477.09
20.180.0001-A | 437.58
20.180.0002-0 | 240.8
20.180.0002-A | 227.72
20.181.0001-0 | 94.61
20.181.0001-A | 90.61
20.181.0005-1 | 7171.7
20.181.0005-B | 6541.31
20.181.0006-1 | 9316.23
20.181.0006-B | 8517.88
20.183.0001-1 | 29.89
20.183.0001-B | 28.19
20.198.0001-0 | 1385.32
20.198.0001-A | 1332.22
21.001.0010-0 | 295.96
21.001.0010-A | 260.74
21.001.0015-0 | 322.39
21.001.0015-A | 283.64
21.001.0020-0 | 370.3
21.001.0020-A | 328.03
21.001.0021-0 | 453.98
21.001.0021-A | 401.15
21.001.0025-0 | 603.38
21.001.0025-A | 532.93
21.001.0060-0 | 141.58
21.001.0060-A | 123.96
21.001.0062-0 | 285.45
21.001.0062-A | 250.22
21.001.0065-0 | 571.71
21.001.0065-A | 501.26
21.001.0070-0 | 285.45
21.001.0070-A | 250.22
21.001.0075-0 | 338.31
21.001.0075-A | 296.04
21.001.0080-0 | 285.45
21.001.0080-A | 250.22
21.001.0090-0 | 338.31
21.001.0090-A | 296.04
21.001.0095-0 | 229.89
21.001.0095-A | 203.47
21.001.0150-0 | 528.59
21.001.0150-A | 458.14
21.001.0155-0 | 1585.78
21.001.0155-A | 1374.43
21.001.0160-0 | 132.14
21.001.0160-A | 114.53
21.001.0165-0 | 198.22
21.001.0165-A | 171.8
21.001.0170-0 | 264.29
21.001.0170-A | 229.07
21.001.0175-0 | 132.14
21.001.0175-A | 114.53
21.001.0180-0 | 211.43
21.001.0180-A | 183.25
21.001.0185-0 | 158.57
21.001.0185-A | 137.44
21.001.0190-0 | 264.29
21.001.0190-A | 229.07
21.002.0010-0 | 947.01
21.002.0010-A | 947.01
21.002.0015-0 | 1265.03
21.002.0015-A | 1265.03
21.002.0020-0 | 1725.09
21.002.0020-A | 1725.09
21.002.0025-0 | 1610.92
21.002.0025-A | 1610.92
21.002.0030-0 | 2250
21.002.0030-A | 2250
21.002.0035-0 | 2497
21.002.0035-A | 2497
21.002.0040-0 | 3565
21.002.0040-A | 3565
21.002.0045-0 | 5868
21.002.0045-A | 5868
21.003.0052-0 | 287.35
21.003.0052-A | 287.35
21.003.0053-0 | 1152.43
21.003.0053-A | 1152.43
21.003.0054-0 | 687.02
21.003.0054-A | 687.02
21.003.0055-0 | 1241.08
21.003.0055-A | 1241.08
21.003.0056-0 | 1275.31
21.003.0056-A | 1275.31
21.003.0057-0 | 1980
21.003.0057-A | 1980
21.003.0065-0 | 7920
21.003.0065-A | 7920
21.003.0070-0 | 2171.89
21.003.0070-A | 2171.89
21.003.0072-0 | 2504.32
21.003.0072-A | 2504.32
21.003.0075-0 | 3025.13
21.003.0075-A | 3025.13
21.003.0078-0 | 2460
21.003.0078-A | 2460
21.003.0085-0 | 1040
21.003.0085-A | 1040
21.004.0095-0 | 105.71
21.004.0095-A | 91.62
21.004.0100-0 | 132.14
21.004.0100-A | 114.53
21.004.0101-0 | 264.29
21.004.0101-A | 229.07
21.004.0102-0 | 330.37
21.004.0102-A | 286.34
21.004.0105-0 | 26.42
21.004.0105-A | 22.9
21.004.0108-0 | 26.42
21.004.0108-A | 22.9
21.004.0110-0 | 6.6
21.004.0110-A | 5.72
21.004.0120-0 | 105.71
21.004.0120-A | 91.62
21.004.0125-0 | 6.6
21.004.0125-A | 5.72
21.004.0130-0 | 52.85
21.004.0130-A | 45.81
21.004.0135-0 | 19.82
21.004.0135-A | 17.18
21.004.0140-0 | 6.6
21.004.0140-A | 5.72
21.004.0141-0 | 19.82
21.004.0141-A | 17.18
21.004.0142-0 | 26.42
21.004.0142-A | 22.9
21.004.0143-0 | 39.64
21.004.0143-A | 34.36
21.004.0144-0 | 79.28
21.004.0144-A | 68.72
21.004.0150-0 | 26.42
21.004.0150-A | 22.9
21.004.0153-0 | 13.21
21.004.0153-A | 11.45
21.004.0155-0 | 13.21
21.004.0155-A | 11.45
21.004.0158-0 | 6.6
21.004.0158-A | 5.72
21.004.0160-0 | 13.21
21.004.0160-A | 11.45
21.004.0165-0 | 6.6
21.004.0165-A | 5.72
21.004.0168-0 | 6.6
21.004.0168-A | 5.72
21.004.0170-0 | 6.6
21.004.0170-A | 5.72
21.004.0175-0 | 19.82
21.004.0175-A | 17.18
21.004.0185-0 | 2.64
21.004.0185-A | 2.29
21.004.0186-0 | 39.64
21.004.0186-A | 34.36
21.004.0187-0 | 52.85
21.004.0187-A | 45.81
21.004.0188-0 | 79.28
21.004.0188-A | 68.72
21.004.0190-0 | 6.6
21.004.0190-A | 5.72
21.004.0200-0 | 114.88
21.004.0200-A | 100.79
21.005.0010-0 | 2182.14
21.005.0010-A | 2164.53
21.005.0011-0 | 2292.95
21.005.0011-A | 2275.34
21.005.0015-0 | 2592.14
21.005.0015-A | 2574.53
21.005.0016-0 | 2702.95
21.005.0016-A | 2685.34
21.005.0020-0 | 2060.25
21.005.0020-A | 2042.64
21.005.0050-0 | 1714.91
21.005.0050-A | 1679.68
21.007.0010-0 | 190.21
21.007.0010-A | 186.69
21.007.0015-0 | 242.82
21.007.0015-A | 237.54
21.009.0010-0 | 34.42
21.009.0010-A | 31.78
21.009.0011-0 | 68.85
21.009.0011-A | 63.57
21.009.0012-0 | 124.49
21.009.0012-A | 115.68
21.009.0013-0 | 193.34
21.009.0013-A | 179.25
21.009.0030-0 | 115.99
21.009.0030-A | 107.18
21.009.0031-0 | 160.69
21.009.0031-A | 148.36
21.009.0040-0 | 152.77
21.009.0040-A | 140.45
21.009.0041-0 | 199.91
21.009.0041-A | 184.06
21.009.0080-0 | 103.8
21.009.0080-A | 96.75
21.009.0081-0 | 87
21.009.0081-A | 80.84
21.009.0100-0 | 17
21.009.0100-A | 15.53
21.009.0101-0 | 32.68
21.009.0101-A | 29.73
21.009.0102-0 | 79.67
21.009.0102-A | 72.59
21.009.0105-0 | 137.73
21.009.0105-A | 125.47
21.009.0106-0 | 37.68
21.009.0106-A | 34.25
21.009.0107-0 | 44.72
21.009.0107-A | 40.7
21.009.0108-0 | 18.4
21.009.0108-A | 16.3
21.009.0109-0 | 10.26
21.009.0109-A | 9.12
21.009.0110-0 | 10.6
21.009.0110-A | 9.4
21.009.0111-0 | 11.2
21.009.0111-A | 9.94
21.009.0112-0 | 11.51
21.009.0112-A | 10.21
21.009.0113-0 | 11.87
21.009.0113-A | 10.55
21.009.0114-0 | 55.21
21.009.0114-A | 49.97
21.009.0115-0 | 18.4
21.009.0115-A | 16.3
21.009.0116-0 | 12.37
21.009.0116-A | 11.07
21.010.0005-0 | 44.5
21.010.0005-A | 40.83
21.010.0010-0 | 75.45
21.010.0010-A | 69.05
21.010.0015-0 | 192.71
21.010.0015-A | 176.42
21.010.0020-0 | 325.87
21.010.0020-A | 297.59
21.010.0025-0 | 87.07
21.010.0025-A | 79.56
21.010.0030-0 | 106.7
21.010.0030-A | 97.44
21.010.0035-0 | 129.65
21.010.0035-A | 118.46
21.010.0040-0 | 144.93
21.010.0040-A | 132.48
21.010.0045-0 | 49.88
21.010.0045-A | 44.97
21.011.0010-0 | 169.78
21.011.0010-A | 152.16
21.011.0012-0 | 207.48
21.011.0012-A | 189.87
21.011.0015-0 | 532.17
21.011.0015-A | 496.94
21.011.0016-0 | 1067.21
21.011.0016-A | 996.75
21.011.0020-0 | 207.48
21.011.0020-A | 189.87
21.011.0021-0 | 412.34
21.011.0021-A | 384.16
21.011.0025-0 | 207.48
21.011.0025-A | 189.87
21.011.0026-0 | 412.34
21.011.0026-A | 384.16
21.011.0030-0 | 850.6
21.011.0030-A | 797.76
21.011.0035-0 | 1468.05
21.011.0035-A | 1397.6
21.011.0040-0 | 1865.73
21.011.0040-A | 1760.05
21.011.0050-0 | 2138.9
21.011.0050-A | 2015.61
21.011.0060-0 | 3066.39
21.011.0060-A | 2855.03
21.011.0070-0 | 2471.2
21.011.0070-A | 2400.75
21.011.0075-0 | 601.75
21.011.0075-A | 566.52
21.011.0080-0 | 870.58
21.011.0080-A | 817.74
21.011.0085-0 | 1535.21
21.011.0085-A | 1464.76
21.011.0090-0 | 1029.16
21.011.0090-A | 955.18
21.011.0095-0 | 1521.99
21.011.0095-A | 1453.3
21.011.0100-0 | 1535.21
21.011.0100-A | 1464.76
21.013.0010-0 | 937.71
21.013.0010-A | 923.62
21.015.0179-0 | 13.21
21.015.0179-A | 11.45
21.015.0181-0 | 61.86
21.015.0181-A | 60.1
21.015.0182-0 | 56.49
21.015.0182-A | 54.73
21.015.0184-0 | 105.71
21.015.0184-A | 91.62
21.015.0186-0 | 52.85
21.015.0186-A | 45.81
21.015.0188-0 | 724.94
21.015.0188-A | 717.9
21.015.0190-0 | 914.8
21.015.0190-A | 907.76
21.015.0192-0 | 92.5
21.015.0192-A | 80.17
21.015.0194-0 | 105.71
21.015.0194-A | 91.62
21.015.0196-0 | 1688.92
21.015.0196-A | 1674.82
21.015.0198-0 | 105.71
21.015.0198-A | 91.62
21.015.0201-0 | 211.43
21.015.0201-A | 183.25
21.015.0205-0 | 123.07
21.015.0205-A | 123.07
21.015.0207-0 | 33.1
21.015.0207-A | 31.34
21.015.0208-0 | 61.17
21.015.0208-A | 60.29
21.015.0209-0 | 100.59
21.015.0209-A | 99.71
21.015.0210-0 | 681.93
21.015.0210-A | 666.08
21.015.0220-0 | 482.74
21.015.0220-A | 472.17
21.015.0230-0 | 34.92
21.015.0230-A | 34.92
21.015.0231-0 | 42.38
21.015.0231-A | 42.38
21.015.0233-0 | 48.53
21.015.0233-A | 48.53
21.015.0234-0 | 69.47
21.015.0234-A | 69.47
21.015.0235-0 | 3.7
21.015.0235-A | 3.2
21.018.0010-0 | 92.5
21.018.0010-A | 80.17
21.018.0012-0 | 132.14
21.018.0012-A | 114.53
21.018.0015-0 | 105.71
21.018.0015-A | 91.62
21.018.0018-0 | 158.57
21.018.0018-A | 137.44
21.018.0020-0 | 26.42
21.018.0020-A | 22.9
21.018.0021-0 | 52.85
21.018.0021-A | 45.81
21.018.0022-0 | 79.28
21.018.0022-A | 68.72
21.018.0023-0 | 105.71
21.018.0023-A | 91.62
21.018.0025-0 | 85.89
21.018.0025-A | 74.44
21.018.0030-0 | 132.14
21.018.0030-A | 114.53
21.018.0031-0 | 39.64
21.018.0031-A | 34.36
21.018.0032-0 | 66.07
21.018.0032-A | 57.26
21.018.0035-0 | 7.66
21.018.0035-A | 6.64
21.018.0040-0 | 4.18
21.018.0040-A | 4.18
21.018.0045-0 | 18.31
21.018.0045-A | 18.31
21.018.0050-0 | 149
21.018.0050-A | 149
21.019.0078-0 | 424.36
21.019.0078-A | 424.36
21.019.0090-0 | 253.21
21.019.0090-A | 253.21
21.019.0095-0 | 755
21.019.0095-A | 755
21.019.0105-0 | 580
21.019.0105-A | 580
21.019.0110-0 | 805
21.019.0110-A | 805
21.020.0050-0 | 76.15
21.020.0050-A | 74.39
21.020.0055-0 | 155.54
21.020.0055-A | 152.02
21.020.0060-0 | 181.97
21.020.0060-A | 174.93
21.020.0065-0 | 13.21
21.020.0065-A | 11.45
21.020.0070-0 | 13.21
21.020.0070-A | 11.45
21.020.0075-0 | 26.42
21.020.0075-A | 22.9
21.020.0080-0 | 19.82
21.020.0080-A | 17.18
21.020.0085-0 | 66.07
21.020.0085-A | 57.26
21.020.0090-0 | 39.64
21.020.0090-A | 34.36
21.020.0095-0 | 26.42
21.020.0095-A | 22.9
21.020.0106-0 | 92.5
21.020.0106-A | 80.17
21.020.0107-0 | 22.97
21.020.0107-A | 22.79
21.021.0010-0 | 664.86
21.021.0010-A | 664.86
21.021.0015-0 | 1329.72
21.021.0015-A | 1329.72
21.024.0010-0 | 2.64
21.024.0010-A | 2.29
21.024.0015-0 | 3.3
21.024.0015-A | 2.86
21.024.0020-0 | 3.96
21.024.0020-A | 3.43
21.024.0025-0 | 5.28
21.024.0025-A | 4.58
21.024.0030-0 | 3.96
21.024.0030-A | 3.43
21.024.0035-0 | 3.96
21.024.0035-A | 3.43
21.024.0040-0 | 1.81
21.024.0040-A | 1.64
21.024.0100-0 | 0.06
21.024.0100-A | 0.06
21.024.0105-0 | 0.08
21.024.0105-A | 0.08
21.026.0010-0 | 1
21.026.0010-A | 1
21.026.0012-0 | 2.78
21.026.0012-A | 2.78
21.026.0015-0 | 3.96
21.026.0015-A | 3.96
21.026.0020-0 | 7.16
21.026.0020-A | 7.16
21.026.0030-0 | 6.45
21.026.0030-A | 6.45
21.026.0035-0 | 7
21.026.0035-A | 7
21.026.0040-0 | 9.37
21.026.0040-A | 9.37
21.026.0050-0 | 10.81
21.026.0050-A | 10.81
21.026.0055-0 | 13.07
21.026.0055-A | 13.07
21.026.0060-0 | 15.22
21.026.0060-A | 15.22
21.026.0065-0 | 21.44
21.026.0065-A | 21.44
21.026.0070-0 | 30.09
21.026.0070-A | 30.09
21.026.0075-0 | 10.28
21.026.0075-A | 10.28
21.026.0080-0 | 49.2
21.026.0080-A | 49.2
21.026.0100-0 | 3.09
21.026.0100-A | 3.09
21.026.0105-0 | 11.59
21.026.0105-A | 11.59
21.026.0110-0 | 13.24
21.026.0110-A | 13.24
21.026.0120-0 | 18.23
21.026.0120-A | 18.23
21.026.0130-0 | 25.44
21.026.0130-A | 25.44
21.026.0200-0 | 5.94
21.026.0200-A | 5.94
21.026.0250-0 | 18.52
21.026.0250-A | 18.52
21.026.0350-0 | 34.52
21.026.0350-A | 34.52
21.026.0450-0 | 50.08
21.026.0450-A | 50.08
21.026.0470-0 | 27.22
21.026.0470-A | 27.22
21.026.0475-0 | 136.24
21.026.0475-A | 136.24
21.027.0010-0 | 1.97
21.027.0010-A | 1.97
21.027.0020-0 | 5.91
21.027.0020-A | 5.91
21.027.0025-0 | 6.32
21.027.0025-A | 6.32
21.027.0050-0 | 2.59
21.027.0050-A | 2.59
21.027.0060-0 | 4.73
21.027.0060-A | 4.73
21.028.0001-0 | 9.64
21.028.0001-A | 9.29
21.028.0002-0 | 7.79
21.028.0002-A | 7.44
21.028.0003-0 | 6.24
21.028.0003-A | 5.89
21.028.0004-0 | 5.93
21.028.0004-A | 5.58
21.028.0010-0 | 7.03
21.028.0010-A | 6.68
21.028.0015-0 | 22.23
21.028.0015-A | 21.7
21.028.0020-0 | 3
21.028.0020-A | 3
21.028.0040-0 | 20.17
21.028.0040-A | 20.17
21.028.0060-0 | 9.53
21.028.0060-A | 9
21.028.0065-0 | 12.35
21.028.0065-A | 11.82
21.028.0070-0 | 12.78
21.028.0070-A | 12.25
21.028.0075-0 | 6.24
21.028.0075-A | 5.71
21.028.0080-0 | 6.24
21.028.0080-A | 5.71
21.028.0085-0 | 10.68
21.028.0085-A | 10.15
21.028.0090-0 | 10.68
21.028.0090-A | 10.15
21.028.0095-0 | 10.68
21.028.0095-A | 10.15
21.028.0100-0 | 12.73
21.028.0100-A | 12.2
21.028.0105-0 | 11.63
21.028.0105-A | 11.1
21.028.0110-0 | 11.13
21.028.0110-A | 10.6
21.028.0115-0 | 11.43
21.028.0115-A | 10.9
21.028.0120-0 | 14.21
21.028.0120-A | 13.68
21.028.0125-0 | 13.31
21.028.0125-A | 12.78
21.028.0140-0 | 7.93
21.028.0140-A | 7.93
21.028.0145-0 | 15.96
21.028.0145-A | 15.96
21.028.0150-0 | 49.21
21.028.0150-A | 49.21
21.030.0055-0 | 216.3
21.030.0055-A | 216.3
21.030.0060-0 | 2.79
21.030.0060-A | 2.79
21.030.0065-0 | 53.56
21.030.0065-A | 53.56
21.030.0070-0 | 74.16
21.030.0070-A | 74.16
21.030.0075-0 | 28.97
21.030.0075-A | 28.97
21.030.0080-0 | 10.2
21.030.0080-A | 10.2
21.030.0085-0 | 13.67
21.030.0085-A | 13.67
21.030.0090-0 | 25.55
21.030.0090-A | 25.55
21.030.0100-0 | 41.98
21.030.0100-A | 41.98
21.030.0105-0 | 110.84
21.030.0105-A | 110.84
21.031.0010-0 | 9.79
21.031.0010-A | 9.79
21.031.0015-0 | 21.8
21.031.0015-A | 21.8
21.031.0020-0 | 318.36
21.031.0020-A | 318.36
21.031.0025-0 | 37.04
21.031.0025-A | 37.04
21.031.0030-0 | 19.82
21.031.0030-A | 17.18
21.031.0035-0 | 63.28
21.031.0035-A | 60.64
21.031.0040-0 | 19.82
21.031.0040-A | 17.18
21.035.0007-0 | 243.83
21.035.0007-A | 229.37
21.035.0008-0 | 320.2
21.035.0008-A | 302.02
21.035.0009-0 | 151.56
21.035.0009-A | 141
21.035.0010-0 | 212.99
21.035.0010-A | 198.9
21.035.0012-0 | 274.42
21.035.0012-A | 256.81
21.035.0014-0 | 117.47
21.035.0014-A | 110.42
21.035.0050-0 | 271.01
21.035.0050-A | 263.96
21.035.0100-0 | 397.83
21.035.0100-A | 390.78
21.035.0103-0 | 466.75
21.035.0103-A | 452.66
21.035.0105-0 | 665.85
21.035.0105-A | 651.76
21.035.0150-0 | 79.28
21.035.0150-A | 68.72
21.035.0160-0 | 13.21
21.035.0160-A | 11.45
21.035.0200-0 | 205
21.035.0200-A | 205
21.035.0205-0 | 495
21.035.0205-A | 495
21.035.0220-0 | 89.9
21.035.0220-A | 89.9
21.035.0230-0 | 195
21.035.0230-A | 195
21.035.0235-0 | 390
21.035.0235-A | 390
21.035.0250-0 | 22.4
21.035.0250-A | 22.4
21.036.0010-0 | 29.59
21.036.0010-A | 29.59
21.036.0015-0 | 53.15
21.036.0015-A | 53.15
21.036.0020-0 | 72.92
21.036.0020-A | 72.92
21.036.0025-0 | 119.75
21.036.0025-A | 119.75
21.036.0050-0 | 4.83
21.036.0050-A | 4.83
21.036.0055-0 | 21.59
21.036.0055-A | 21.59
21.036.0060-0 | 47.65
21.036.0060-A | 47.65
21.036.0065-0 | 1.86
21.036.0065-A | 1.86
21.036.0070-0 | 4.38
21.036.0070-A | 4.38
21.036.0075-0 | 6.34
21.036.0075-A | 6.34
21.036.0080-0 | 13.36
21.036.0080-A | 13.36
21.037.0010-0 | 2.87
21.037.0010-A | 2.87
21.037.0015-0 | 3.33
21.037.0015-A | 3.33
21.037.0020-0 | 13.58
21.037.0020-A | 13.58
21.037.0050-0 | 0.77
21.037.0050-A | 0.77
21.037.0100-0 | 1.64
21.037.0100-A | 1.64
21.037.0105-0 | 4.57
21.037.0105-A | 4.57
21.037.0108-0 | 16.97
21.037.0108-A | 16.97
21.037.0120-0 | 0.9
21.037.0120-A | 0.9
21.037.0125-0 | 1.44
21.037.0125-A | 1.44
21.037.0130-0 | 2.41
21.037.0130-A | 2.41
21.037.0135-0 | 4.86
21.037.0135-A | 4.86
21.038.0010-0 | 11.81
21.038.0010-A | 10.93
21.038.0050-0 | 12.84
21.038.0050-A | 12.84
21.038.0055-0 | 32.15
21.038.0055-A | 32.15
21.038.0060-0 | 97.23
21.038.0060-A | 97.23
21.040.0010-0 | 14.74
21.040.0010-A | 14.74
21.040.0100-0 | 92.5
21.040.0100-A | 80.17
21.040.0120-0 | 1800
21.040.0120-A | 1800
21.040.0130-0 | 1884.79
21.040.0130-A | 1884.79
21.042.0015-0 | 363.59
21.042.0015-A | 363.59
21.042.0030-0 | 348.9
21.042.0030-A | 348.9
21.042.0040-0 | 693
21.042.0040-A | 693
21.042.0045-0 | 693
21.042.0045-A | 693
21.042.0065-0 | 1009.7
21.042.0065-A | 1009.7
21.042.0070-0 | 3700.65
21.042.0070-A | 3700.65
21.042.0085-0 | 90.45
21.042.0085-A | 90.45
21.042.0115-0 | 1343.12
21.042.0115-A | 1343.12
21.042.0125-0 | 377.29
21.042.0125-A | 377.29
21.042.0135-0 | 780
21.042.0135-A | 780
21.042.0140-0 | 440
21.042.0140-A | 440
21.042.0145-0 | 2430.8
21.042.0145-A | 2430.8
21.042.0165-0 | 2204.2
21.042.0165-A | 2204.2
21.045.0050-0 | 92.49
21.045.0050-A | 92.49
21.045.0055-0 | 39.78
21.045.0055-A | 39.78
21.045.0070-0 | 48.4
21.045.0070-A | 48.4
21.045.0080-0 | 53.46
21.045.0080-A | 53.46
21.045.0082-0 | 62.23
21.045.0082-A | 62.23
21.045.0085-0 | 55.6
21.045.0085-A | 55.6
21.045.0090-0 | 46.21
21.045.0090-A | 46.21
21.045.0105-0 | 31.69
21.045.0105-A | 31.69
21.045.0110-0 | 34.05
21.045.0110-A | 34.05
21.045.0125-0 | 17.28
21.045.0125-A | 17.28
21.045.0135-0 | 45.41
21.045.0135-A | 45.41
21.045.0140-0 | 24.81
21.045.0140-A | 24.81
21.045.0145-0 | 30.62
21.045.0145-A | 30.62
21.045.0150-0 | 26.78
21.045.0150-A | 26.78
21.045.0160-0 | 44.88
21.045.0160-A | 44.88
21.046.0010-0 | 50.39
21.046.0010-A | 50.39
21.046.0020-0 | 44.73
21.046.0020-A | 44.73
21.046.0025-0 | 55.62
21.046.0025-A | 55.62
21.046.0035-0 | 74.16
21.046.0035-A | 74.16
21.046.0040-0 | 85.49
21.046.0040-A | 85.49
21.046.0055-0 | 39.32
21.046.0055-A | 39.32
21.046.0060-0 | 53.56
21.046.0060-A | 53.56
21.046.0065-0 | 72.1
21.046.0065-A | 72.1
21.046.0070-0 | 82.4
21.046.0070-A | 82.4
21.046.0080-0 | 51.5
21.046.0080-A | 51.5
21.046.0085-0 | 45.32
21.046.0085-A | 45.32
21.046.0087-0 | 55.62
21.046.0087-A | 55.62
21.046.0090-0 | 72.1
21.046.0090-A | 72.1
21.046.0092-0 | 85.49
21.046.0092-A | 85.49
21.046.0100-0 | 50.47
21.046.0100-A | 50.47
21.046.0102-0 | 60.61
21.046.0102-A | 60.61
21.046.0105-0 | 57.59
21.046.0105-A | 57.59
21.046.0107-0 | 82.4
21.046.0107-A | 82.4
21.048.0010-0 | 478.47
21.048.0010-A | 464.38
21.048.0015-0 | 105.71
21.048.0015-A | 91.62
21.048.0020-0 | 91.9
21.048.0020-A | 79.64
21.048.0025-0 | 130.3
21.048.0025-A | 125.02
21.048.0030-0 | 110.3
21.048.0030-A | 105.02
21.048.0035-0 | 217.73
21.048.0035-A | 208.92
21.048.0040-0 | 293.94
21.048.0040-A | 283.38
21.048.0045-0 | 3.3
21.048.0045-A | 2.86
21.048.0050-0 | 26.42
21.048.0050-A | 22.9
21.048.0055-0 | 26.42
21.048.0055-A | 22.9
21.048.0060-0 | 39.64
21.048.0060-A | 34.36
21.048.0065-0 | 1.98
21.048.0065-A | 1.71
21.050.0010-0 | 25.2
21.050.0010-A | 25.2
21.050.0015-0 | 4.22
21.050.0015-A | 4.22
21.050.0020-0 | 0.17
21.050.0020-A | 0.17
21.050.0025-0 | 0.29
21.050.0025-A | 0.29
21.050.0040-0 | 92
21.050.0040-A | 92
21.050.0045-0 | 9.36
21.050.0045-A | 9.36
21.050.0050-0 | 7.81
21.050.0050-A | 7.81
21.050.0052-0 | 16.48
21.050.0052-A | 16.48
21.050.0053-0 | 19.57
21.050.0053-A | 19.57
21.050.0055-0 | 21.12
21.050.0055-A | 21.12
21.050.0057-0 | 24.72
21.050.0057-A | 24.72
21.050.0060-0 | 25.95
21.050.0060-A | 25.95
21.050.0062-0 | 26.22
21.050.0062-A | 26.22
21.050.0070-0 | 112
21.050.0070-A | 112
21.050.0075-0 | 9.33
21.050.0075-A | 9.33
21.050.0080-0 | 1.39
21.050.0080-A | 1.39
21.050.0085-0 | 1.46
21.050.0085-A | 1.46
21.050.0090-0 | 3.2
21.050.0090-A | 3.2
21.050.0095-0 | 1.81
21.050.0095-A | 1.81
21.050.0100-0 | 0.54
21.050.0100-A | 0.54
21.050.0105-0 | 0.23
21.050.0105-A | 0.23
21.050.0110-0 | 74.55
21.050.0110-A | 72.14
21.050.0120-0 | 110.83
21.050.0120-A | 109.39
21.050.0125-0 | 65
21.050.0125-A | 65
21.051.0010-0 | 9.95
21.051.0010-A | 9.95
22.005.0005-0 | 7.26
22.005.0005-A | 6.29
22.005.0015-0 | 10.76
22.005.0015-A | 9.32
22.005.0020-0 | 3.63
22.005.0020-A | 3.14
22.005.0025-0 | 25.75
22.005.0025-A | 23.71
22.005.0030-0 | 3.63
22.005.0030-A | 3.14
22.005.0035-0 | 10.76
22.005.0035-A | 9.32
22.005.0045-0 | 7.12
22.005.0045-A | 6.17
22.005.0050-0 | 35.78
22.005.0050-A | 31.01
22.005.0055-0 | 2.28
22.005.0055-A | 1.98
22.005.0060-0 | 53.8
22.005.0060-A | 46.63
22.005.0070-0 | 7.12
22.005.0070-A | 6.17
22.005.0075-0 | 18.44
22.005.0075-A | 18.44
22.005.0080-0 | 18.44
22.005.0080-A | 18.44
22.005.0085-0 | 18.44
22.005.0085-A | 18.44
22.010.0010-0 | 0.45
22.010.0010-A | 0.45
22.010.0015-0 | 0.3
22.010.0015-A | 0.3
22.010.0020-0 | 0.4
22.010.0020-A | 0.4
22.010.0030-0 | 4
22.010.0030-A | 4
22.013.0005-0 | 2.69
22.013.0005-A | 2.33
22.013.0010-0 | 2017.77
22.013.0010-A | 1748.94
22.013.0015-0 | 1883.25
22.013.0015-A | 1632.34
22.013.0020-0 | 2152.28
22.013.0020-A | 1865.53
22.016.0005-0 | 503.96
22.016.0005-A | 495.39
22.016.0010-0 | 3226.12
22.016.0010-A | 2831.42
22.016.0015-0 | 174.43
22.016.0015-A | 167.57
22.016.0020-0 | 403.17
22.016.0020-A | 396.31
22.016.0025-0 | 261.6
22.016.0025-A | 251.31
22.016.0030-0 | 134.11
22.016.0030-A | 128.96
22.020.0005-0 | 8.6
22.020.0005-A | 7.46
22.020.0010-0 | 322.84
22.020.0010-A | 279.83
22.020.0015-0 | 0.79
22.020.0015-A | 0.69
22.020.0030-0 | 14.34
22.020.0030-A | 12.43
22.020.0035-0 | 14.34
22.020.0035-A | 12.43
22.020.0040-0 | 15.37
22.020.0040-A | 13.32
22.020.0045-0 | 35.87
22.020.0045-A | 31.09
22.020.0050-0 | 143.48
22.020.0050-A | 124.36
22.020.0055-0 | 215.22
22.020.0055-A | 186.55
22.020.0070-0 | 1.34
22.020.0070-A | 1.16
22.020.0075-0 | 0.42
22.020.0075-A | 0.37
22.020.0080-0 | 0.51
22.020.0080-A | 0.44
22.020.0085-0 | 0.6
22.020.0085-A | 0.52
22.020.0090-0 | 0.69
22.020.0090-A | 0.6
22.020.0095-0 | 1.44
22.020.0095-A | 1.42
22.020.0100-0 | 0.59
22.020.0100-A | 0.51
22.020.0105-0 | 0.41
22.020.0105-A | 0.36
22.020.0110-0 | 0.21
22.020.0110-A | 0.18
22.020.0115-0 | 0.18
22.020.0115-A | 0.15
22.020.0120-0 | 0.1
22.020.0120-A | 0.09
22.020.0125-0 | 13.8
22.020.0125-A | 12.66
22.020.0130-0 | 5.65
22.020.0130-A | 5.52
22.020.0135-0 | 1.37
22.020.0135-A | 1.28
22.020.0140-0 | 0.44
22.020.0140-A | 0.38
22.020.0145-0 | 0.09
22.020.0145-A | 0.08
22.020.0150-0 | 1.92
22.020.0150-A | 1.66
22.025.0005-0 | 261.81
22.025.0005-A | 247.47
22.025.0010-0 | 193.06
22.025.0010-A | 176.93
22.025.0015-0 | 233.42
22.025.0015-A | 211.91
22.026.0010-0 | 0.18
22.026.0010-A | 0.16
22.028.0005-0 | 1.04
22.028.0005-A | 1
22.028.0010-0 | 0.85
22.028.0010-A | 0.81
22.028.0015-0 | 0.6
22.028.0015-A | 0.56
22.028.0025-0 | 17.93
22.028.0025-A | 15.54
22.028.0035-0 | 91.75
22.028.0035-A | 81.79
22.028.0040-0 | 2.34
22.028.0040-A | 2.04
22.028.0050-0 | 318.37
22.028.0050-A | 284.76
22.030.0010-0 | 215.22
22.030.0010-A | 186.55
22.030.0015-0 | 0.41
22.030.0015-A | 0.36
22.030.0030-0 | 13.45
22.030.0030-A | 11.65
22.030.0035-0 | 102.2
22.030.0035-A | 93.84
22.030.0040-0 | 217.31
22.030.0040-A | 198.96
22.030.0045-0 | 399.18
22.030.0045-A | 363.52
22.030.0050-0 | 22.24
22.030.0050-A | 20.46
22.030.0055-0 | 85.03
22.030.0055-A | 78.18
22.030.0060-0 | 217.05
22.030.0060-A | 198.9
22.030.0065-0 | 442.15
22.030.0065-A | 404.37
22.030.0070-0 | 180.32
22.030.0070-A | 164.89
22.030.0075-0 | 879.63
22.030.0075-A | 802.97
22.030.0080-0 | 53.6
22.030.0080-A | 50.27
22.030.0085-0 | 26.83
22.030.0085-A | 23.25
22.030.0090-0 | 143.7
22.030.0090-A | 143.7
22.030.0095-0 | 114.57
22.030.0095-A | 114.57
22.030.0100-0 | 1395.27
22.030.0100-A | 1283.24
22.030.0105-0 | 54.9
22.030.0105-A | 54.9
22.040.0005-0 | 86.09
22.040.0005-A | 74.62
22.040.0010-0 | 86.09
22.040.0010-A | 74.62
22.040.0015-0 | 38.43
22.040.0015-A | 33.31
22.040.0020-0 | 21.52
22.040.0020-A | 18.65
22.040.0025-0 | 26.9
22.040.0025-A | 23.31
22.040.0030-0 | 134.51
22.040.0030-A | 116.59
22.040.0035-0 | 30.74
22.040.0035-A | 26.65
22.040.0040-0 | 21.52
22.040.0040-A | 18.65
22.040.0045-0 | 35.87
22.040.0045-A | 31.09
22.040.0050-0 | 4.3
22.040.0050-A | 3.73
22.040.0055-0 | 2.39
22.040.0055-A | 2.07
22.050.0005-0 | 59.99
22.050.0005-A | 54.26
22.050.0010-0 | 99.97
22.050.0010-A | 90.42
22.050.0015-0 | 25.86
22.050.0015-A | 23.39
22.050.0020-0 | 8.3
22.050.0020-A | 7.51
22.050.0025-0 | 9.98
22.050.0025-A | 9.02
22.050.0030-0 | 124.96
22.050.0030-A | 113.01
22.050.0035-0 | 9.49
22.050.0035-A | 9.11
54.001.0007-1 | 0.62
54.001.0007-B | 0.62
54.001.0010-1 | 7.73
54.001.0010-B | 7.73
54.001.0011-1 | 7.73
54.001.0011-B | 7.73
54.001.0013-1 | 7.7
54.001.0013-B | 7.7
54.001.0069-1 | 147.61
54.001.0069-B | 146.66
54.001.0070-1 | 15.96
54.001.0070-B | 15.74
54.001.0071-1 | 255.32
54.001.0071-B | 248.78
54.001.0073-1 | 28.1
54.001.0073-B | 27.53
54.001.0074-1 | 85.55
54.001.0074-B | 85.3
54.001.0077-1 | 39.01
54.001.0077-B | 36.97
54.001.0081-1 | 271.44
54.001.0081-B | 264.89
54.001.0082-1 | 279.71
54.001.0082-B | 273.16
54.001.0100-1 | 86.28
54.001.0100-B | 78.59
54.001.0104-1 | 1066568.13
54.001.0104-B | 1066568.13
54.001.0117-1 | 35105.43
54.001.0117-B | 35105.43
54.001.0126-1 | 945422.96
54.001.0126-B | 945422.96
54.001.0127-1 | 813705.06
54.001.0127-B | 813705.06
54.001.0128-1 | 813705.06
54.001.0128-B | 813705.06
54.001.0129-1 | 1030692.64
54.001.0129-B | 1030692.64
54.001.0132-1 | 33
54.001.0132-B | 33
54.001.0133-1 | 36.25
54.001.0133-B | 36.25
54.001.0134-1 | 37.78
54.001.0134-B | 37.78
54.001.0135-1 | 43.31
54.001.0135-B | 43.31
54.001.0136-1 | 44.21
54.001.0136-B | 44.21
54.001.0137-1 | 53.17
54.001.0137-B | 53.17
54.001.0138-1 | 57.92
54.001.0138-B | 57.92
54.001.0139-1 | 68.28
54.001.0139-B | 68.28
54.001.0140-1 | 75.83
54.001.0140-B | 75.83
54.001.0141-1 | 9.27
54.001.0141-B | 9.27
54.001.0142-1 | 12.59
54.001.0142-B | 12.59
54.001.0143-1 | 28.52
54.001.0143-B | 28.52
54.001.0144-1 | 33.23
54.001.0144-B | 33.23
54.001.0145-1 | 42.66
54.001.0145-B | 42.66
54.001.0146-1 | 52.09
54.001.0146-B | 52.09
54.001.0147-1 | 89.97
54.001.0147-B | 89.97
54.001.0150-1 | 37
54.001.0150-B | 37
54.001.0151-1 | 84.18
54.001.0151-B | 84.18
54.001.0152-1 | 93.44
54.001.0152-B | 93.44
54.001.0154-1 | 5.28
54.001.0154-B | 5.28
54.001.0160-1 | 37.3
54.001.0160-B | 37.3
54.001.0170-1 | 8.38
54.001.0170-B | 8.38
54.001.0172-1 | 7.08
54.001.0172-B | 7.08
54.001.0174-1 | 11.8
54.001.0174-B | 11.8
54.001.0176-1 | 14.95
54.001.0176-B | 14.95
54.001.0178-1 | 4.41
54.001.0178-B | 4.41
55.001.0010-1 | 0.86
55.001.0010-B | 0.86
55.001.0011-1 | 1.04
55.001.0011-B | 1.04
55.001.0012-1 | 2.13
55.001.0012-B | 2.13
55.001.0013-1 | 856.9
55.001.0013-B | 856.9
55.010.0001-1 | 1815.56
55.010.0001-B | 1691.53
55.010.0003-1 | 154.76
55.010.0003-B | 146
55.019.0010-1 | 102.27
55.019.0010-B | 88.62
55.100.0002-1 | 140.01
55.100.0002-B | 128.46
55.100.0003-1 | 79.16
55.100.0003-B | 76.02
55.100.0004-1 | 80.4
55.100.0004-B | 77.26
55.100.0005-1 | 448.02
55.100.0005-B | 397.76
55.100.0017-1 | 9913.3
55.100.0017-B | 8921.85
55.100.0019-1 | 371.4
55.100.0019-B | 342.1
55.100.0023-1 | 896.78
55.100.0023-B | 818.99
55.100.0027-1 | 807.63
55.100.0027-B | 734.16
55.100.0029-1 | 446.89
55.100.0029-B | 414.3
55.100.0031-1 | 1365.31
55.100.0031-B | 1182.91
55.100.0032-1 | 247.42
55.100.0032-B | 225.31
55.100.0033-1 | 257.23
55.100.0033-B | 234.16
55.100.0034-1 | 229.49
55.100.0034-B | 211.17
55.100.0035-1 | 135.17
55.100.0035-B | 117.43
55.100.0036-1 | 256.42
55.100.0036-B | 239.56
55.100.0037-1 | 134.56
55.100.0037-B | 119.25
55.100.0038-1 | 472.75
55.100.0038-B | 454.61
55.100.0039-1 | 162.48
55.100.0039-B | 147.17
55.100.0046-1 | 1317.75
55.100.0046-B | 1317.75
55.100.0047-1 | 1740.55
55.100.0047-B | 1740.55
55.100.0048-1 | 803.33
55.100.0048-B | 803.33
55.100.0049-1 | 965.41
55.100.0049-B | 965.41
55.100.0050-1 | 1219.09
55.100.0050-B | 1219.09
55.100.0051-1 | 731.04
55.100.0051-B | 731.04
55.100.0056-1 | 343.51
55.100.0056-B | 327.05
55.100.0058-1 | 1037.67
55.100.0058-B | 1037.67
55.100.0059-1 | 142.32
55.100.0059-B | 139.27
55.100.0060-1 | 61.35
55.100.0060-B | 58.3
55.100.0061-1 | 51.55
55.100.0061-B | 48.5
55.100.0063-1 | 20.32
55.100.0063-B | 20.32
55.100.0064-1 | 8.96
55.100.0064-B | 8.96
55.100.0065-1 | 2.67
55.100.0065-B | 2.67
55.100.0067-1 | 2291.06
55.100.0067-B | 2140.14
55.100.0068-1 | 4.34
55.100.0068-B | 4.34
55.100.0069-1 | 4.23
55.100.0069-B | 4.23
55.100.0070-1 | 3.91
55.100.0070-B | 3.91
55.100.0071-1 | 38.11
55.100.0071-B | 35.66
55.100.0072-1 | 53.95
55.100.0072-B | 50.46
58.002.0138-1 | 3.74
58.002.0138-B | 3.61
58.002.0150-1 | 40.84
58.002.0150-B | 39.28
58.002.0155-1 | 63.23
58.002.0155-B | 57.83
58.002.0304-1 | 128.01
58.002.0304-B | 128.01
58.002.0306-1 | 2.91
58.002.0306-B | 2.91
58.002.0307-1 | 0.32
58.002.0307-B | 0.32
58.002.0313-1 | 72.33
58.002.0313-B | 64.02
58.002.0315-1 | 79.45
58.002.0315-B | 79
58.002.0316-1 | 41.74
58.002.0316-B | 41.33
58.002.0318-1 | 1.39
58.002.0318-B | 1.35
58.002.0319-1 | 8.05
58.002.0319-B | 8.03
58.002.0322-1 | 100.66
58.002.0322-B | 96.11
58.002.0325-1 | 4.96
58.002.0325-B | 4.94
58.002.0326-1 | 1.65
58.002.0326-B | 1.64
58.002.0327-1 | 92.66
58.002.0327-B | 84.76
58.002.0328-1 | 63.35
58.002.0328-B | 57.93
58.002.0329-1 | 111.41
58.002.0329-B | 96.63
58.002.0330-1 | 120.86
58.002.0330-B | 105.54
58.002.0331-1 | 55.35
58.002.0331-B | 51.77
58.002.0332-1 | 88.17
58.002.0332-B | 83.52
58.002.0333-1 | 187.79
58.002.0333-B | 179.89
58.002.0336-1 | 41.12
58.002.0336-B | 36.11
58.002.0337-1 | 2.86
58.002.0337-B | 2.74
58.002.0339-1 | 8.8
58.002.0339-B | 8.8
58.002.0343-1 | 38.06
58.002.0343-B | 32.98
58.002.0350-1 | 80.61
58.002.0350-B | 73.62
58.002.0352-1 | 619.45
58.002.0352-B | 598.51
58.002.0355-1 | 88.6
58.002.0355-B | 82.55
58.002.0357-1 | 79.19
58.002.0357-B | 72.87
58.002.0376-1 | 155.14
58.002.0376-B | 140.27
58.002.0400-1 | 116.31
58.002.0400-B | 108.96
58.002.0401-1 | 196.87
58.002.0401-B | 186.04
58.002.0402-1 | 355.61
58.002.0402-B | 341.39
58.002.0407-1 | 8.68
58.002.0407-B | 8.68
58.002.0412-1 | 1.24
58.002.0412-B | 1.24
58.002.0425-1 | 26.34
58.002.0425-B | 24.17
58.002.0428-1 | 53.4
58.002.0428-B | 53.4
58.002.0429-1 | 2.52
58.002.0429-B | 2.52
58.002.0430-1 | 14.75
58.002.0430-B | 14.75
58.002.0431-1 | 7.83
58.002.0431-B | 7.83
58.002.0432-1 | 71.4
58.002.0432-B | 71.4
58.002.0433-1 | 17.88
58.002.0433-B | 17.88
58.002.0434-1 | 26.64
58.002.0434-B | 26.64
58.002.0435-1 | 34.68
58.002.0435-B | 34.68
58.002.0436-1 | 10.42
58.002.0436-B | 10.42
58.002.0437-1 | 1278.1
58.002.0437-B | 1220.18
58.002.0438-1 | 52.97
58.002.0438-B | 50.21
58.002.0439-1 | 55.19
58.002.0439-B | 52.25
58.002.0440-1 | 15
58.002.0440-B | 13.45
58.002.0441-1 | 9.24
58.002.0441-B | 8.45
59.003.0010-1 | 20.84
59.003.0010-B | 20.84
59.003.0050-1 | 0.96
59.003.0050-B | 0.96
59.003.0060-1 | 235.64
59.003.0060-B | 235.64

## Cat.Insumos
Cadastro de Insumos
Projeto: teste teste
Código | Descrição | Unid. | Preço
00001 | AREIA LAVADA, GROSSA, PARA REGIAO METROPOLITANA DO RIO DE JANEIRO | M3 | 76.5
00002 | ARAME FARPADO GALVANIZADO, 2,1MM (BWG N.14) | KG | 11.54
00003 | ARAME GALVANIZADO Nº 18 | KG | 14.78
00004 | ARAME RECOZIDO Nº 18 | KG | 7.35
00005 | ARAME GALVANIZADO Nº 16 | KG | 10.62
00006 | AGUA RAZ MINERAL | L | 9.9
00007 | CIMENTO ASFALTICO DE PETROLEO, CAP 50/70, A GRANEL | KG | 3.94
00008 | ACIDO MURIATICO | L | 4.5
00009 | BARRA CHATA EM FERRO, PRECO DE REVENDEDOR, DE 1/2"X1/8" A 1.1/4"X1.1/4" | KG | 8.46
00011 | CANTONEIRA DE ACO DOCE, P/SERRALHERIA, PRECO DE REVENDEDOR, DE 5/8"X1/8" ATE 1.1/2"X1/8" | KG | 6.76
00013 | ACO CA-60, ESTIRADO, PRECO DE REVENDEDOR, NO DIAMETRO DE 04,2MM | KG | 8.1
00014 | ACO CA-60, ESTIRADO, PRECO DE REVENDEDOR, NO DIAMETRO DE 05,0MM | KG | 8.1
00017 | ACO CA-50, ESTIRADO, PRECO DE REVENDEDOR, NO DIAMETRO DE 10,0MM | KG | 7.8
00018 | ACO CA-50, ESTIRADO, PRECO DE REVENDEDOR, NO DIAMETRO DE 12,5MM | KG | 7.6
00019 | ACO CA-50, ESTIRADO, PRECO DE REVENDEDOR, NO DIAMETRO DE 16,0MM | KG | 7.6
00020 | ACO CA-50, ESTIRADO, PRECO DE REVENDEDOR, NO DIAMETRO DE 20,0MM | KG | 7.8
00021 | ACO CA-50, ESTIRADO, PRECO DE REVENDEDOR, NO DIAMETRO, DE 25,0MM | KG | 7.8
00022 | ALUMINIO EM PERFIL TUBULAR EXTRUDADO, LIGA COMUM | KG | 29.5
00029 | ACO CA-25, ESTIRADO, PRECO DE REVENDEDOR, NO DIAMETRO DE 06,3MM | KG | 7.8
00030 | ACO CA-25, ESTIRADO, PRECO DE REVENDEDOR, NO DIAMETRO DE 08,0MM | KG | 7.8
00031 | ACO CA-25, ESTIRADO, PRECO DE REVENDEDOR, NO DIAMETRO DE 10,0MM | KG | 7.8
00032 | ACO CA-25, ESTIRADO, PRECO DE REVENDEDOR, NO DIAMETRO DE 12,5MM | KG | 7.5
00033 | ACO CA-25, ESTIRADO, PRECO DE REVENDEDOR, NO DIAMETRO DE 16,0MM | KG | 7.5
00034 | ACO CA-25, ESTIRADO, PRECO DE REVENDEDOR, NO DIAMETRO DE 20,0MM | KG | 7.5
00035 | ACO CA-25, ESTIRADO, PRECO DE REVENDEDOR, NO DIAMETRO DE 25,0MM | KG | 7.5
00036 | PERFIL "H" DE ACO CARBONO, P/USOS GERAIS, PADRAO AMERICANO, COMPRIMENTO USUAL, PRECO DE REVENDEDOR, DE 6"X6" | KG | 9.45
00038 | ASFALTO DILUIDO, CM-30, A GRANEL | KG | 5.6
00040 | ANEL DE CONCRETO CIRCULAR, COM 0,60M DEDIAMETRO X 0,075M DE ALTURA X 0,08M DE ESPESSURA | UN | 27.28
00041 | ANEL DE CONCRETO CIRCULAR, COM 0,60M DEDIAMETRO X 0,15M DE ALTURA X 0,08M DE ESPESSURA | UN | 41.02
00042 | ANEL DE CONCRETO CIRCULAR, COM 0,60M DEDIAMETRO X 0,30M DE ALTURA X 0,08M DE ESPESSURA | UN | 64.52
00043 | CHAPA DE ACO, ASTM-A-36, TAMANHO PADRAO,PRECO DE USINA, COM ESPESSURA DE 12,5MM | KG | 8.29
00044 | ANEL DE CONCRETO CIRCULAR, COM 1,10M DEDIAMETRO X 0,30M DE ALTURA X 0,08M DE ESPESSURA | UN | 110.42
00045 | PLACA DE CONCRETO INTERM.P/POCO DE VIS.DE ESG.SANIT.,ARMADA,ACORDO C/ESPEC.CEDAE,C/ABERT.EXCENTR.DIAM.1,30,C/ESPES.0,12M | UN | 218.79
00046 | ESTACA PRANCHA DE ACO, S/PINTURA, DO TIPO FLANGE, DE 12 PES | UN | #N/DISP
00047 | ESTACA PRANCHA DE ACO, S/PINTURA, DO TIPO FLANGE, DE 16 PES | UN | #N/DISP
00048 | ESTACA PRANCHA DE ACO, S/PINTURA, DO TIPO FLANGE, DE 20 PES | UN | #N/DISP
00049 | ESTACA PRANCHA DE ACO, S/PINTURA, DO TIPO FLANGE, DE 24 PES | UN | #N/DISP
00057 | MANGUEIRA CP-013-29 DE 1" C/COMPRIMENTODE 120,00M, P/EQUIPAMENTO DE DESOBSTRUCAO DE GALERIAS, "SEWER-JET" | UN | #N/DISP
00058 | ARRUELA DE BORRACHA SBR PARA FLANGE, PN10, COM DIAMETRO NOMINAL DE 200MM | UN | 4.15
00065 | TELA DE POLIPROPILENO, P/PROTECAO DE FACHADAS | M2 | 2.16
00071 | CORDOALHA DE 05,0MM | KG | #N/DISP
00077 | AZULEJO BRANCO, BRILHANTE EXTRA, DE (15x15)CM | M2 | 18
00078 | FIXADOR P/CAIACAO, EM FRASCO DE 150ML | UN | 1.58
00080 | CHAPA LAMINADA (COMP.DE CELULOSE C/RESINA PRENSADA EM AUTO-CLAVE), "VERDE SUPERQUADRO ESCOLAR", (1,25X3,08)M C/ESP.1MM | UN | 335.75
00081 | TECIDO DE ANIAGEM 200G/M2, TIPO TS | M2 | 4
00082 | TELA TIPO MOSQUITEIRO, EM POLIETILENO, FIO Nº24 | M2 | 3.79
00084 | PERFIL "H" DE ACO CARBONO, P/USOS GERAIS,PADRAO AMERICANO, COMPR.USUAL, PRECO DEUSINA, DE 6"X6". FORN. | KG | 4.34
00085 | PERFIL "U" DE ACO CARBONO, P/USOS GERAIS, PADRAO AMERICANO, COMPR. USUAL, PRECODE USINA, DE 6"X2". FORN. | KG | 4.23
00086 | BARRA CHATA DE ACO CARBONO, P/USOS GERAIS, PADRAO AMERICANO, FABRICACAO USUAL, PRECO DE USINA, DE 5" X 1/2". FORN. | KG | 3.92
00087 | CHAPA DE ACO CARBONO,P/USOS GERAIS,LAMINADA FRIO,SUPERF.COM.,TAM.PADRAO,BORDAS UNIV.,REC.BRANCO,PRECO DE USINA,ESP.1,5MM | KG | 9.68
00088 | CHUMBO VIRGEM EM LINGOTE | KG | 21.89
00089 | COBRE ELETROLITICO, TIPO PRENSADO-BARRA | KG | 87.8
00090 | COBRE ELETROLITICO, TIPO LAMINADO-CHAPA | KG | 110.43
00091 | FERRO GUSA "E", EM LINGOTE, C/1,91 A 2,4% DE SILICIO | KG | 4
00093 | MAQUINA DEMARCADORA DE FAIXA, DOTADA DE3 PISTOLAS E 2 TANQUES P/TINTA C/CAPAC.250L CADA, M.DIESEL 30HP, COMP.2240L/MIN | UN | 330000
00094 | DUMPER, PRECO S/PNEUS, C/MOTOR DIESEL DE18HP-2750RPM, CACAMBA DE (1300X1660X780)MM, CARGA SOLIDA DE 1000L | UN | 68694.8
00096 | LATAO EM BARRA, PRENSADO, RETANGULAR | KG | 97.23
00097 | LATAO EM CHAPA, DE (1,2x0,60)M, E C/ESPES. DE 3,5MM | KG | 78.95
00098 | FIO SOLIDO DE COBRE ELETROLITICO, NU, TEMPERA MEIO DURA, CLASSE 1, SECAO CIRCULAR DE 1,0 A 16,0MM2 | KG | 76.85
00100 | CHAPA DE ACO CARBONO,P/USOS GERAIS,LAMINADA A QUENTE,TAMANHO PADRAO,BORDAS UNIVERSAIS,PRECO DE USINA,C/ESPES. 12,5MM | KG | 8.29
00102 | BARRA LAMINADA REDONDA, EM ACO EXTRA DURO E TENAZ (ACO ETD), PARA APARELHOS DE APOIO, NO DIAMETRO DE 7.1/2" | KG | 31.88
00103 | BLOCO DE CONCRETO PRENSADO, PARA ALVENARIA, DE (10X20X40)CM | UN | 1.65
00104 | BLOCO DE CONCRETO PRENSADO, PARA ALVENARIA, DE (20X20X40)CM | UN | 3.24
00105 | BENTONITA PARA EXECUCAO DE PAREDE DE DIAFRAGMA | KG | 1.05
00109 | BLOCO DE VIDRO INCOLOR, DE (20x20)CM | UN | 12.9
00113 | BOMBA MANUAL, PARA CONCRETO PROTENDIDO (ALUGUEL) | DIA | 60
00115 | BUCHA E ARRUELA DE ALUMINIO PARA ELETRODUTO, DE 3/4" | UN | 0.74
00116 | BOX DE ALUMINIO CURVO, DE 3/4" | UN | 4.78
00117 | BOX DE ALUMINIO RETO, DE 3/4" | UN | #N/DISP
00119 | BOTAO DE CAMPAINHA | UN | 6.07
00120 | BROCA COM PONTA DE METAL DURO (WIDIA), COM HASTE DE 7/8", SERIE 14, DE (0500X32)MM | UN | #N/DISP
00121 | BROCA COM PONTA DE METAL DURO (WIDIA), CCOM HASTE DE 7/8", SERIE 11, DE (0240X32)MM | UN | 1545
00124 | ESMALTE SINTETICO ALQUIDICO ALTO BRILHO,BRILHANTE, ACETINADO OU FOSCO | GL | 81.69
00125 | TINTA FUNDO SINTETICO NIVELADOR, PARA MADEIRA, INTERIORES E EXTERIORES | GL | 63.25
00126 | BOX DE ALUMINIO RETO, DE 1" | UN | #N/DISP
00131 | PRIMER DE PROTECAO ANTI-CORROSIVA | GL | 72.3
00135 | COLA PARA PISOS DE BORRACHA | GL | 78
00136 | CHUMBO EM LINGOTE NACIONAL | KG | #N/DISP
00137 | CHUMBO EM LENCOL, DE 2MM | KG | 40.2
00138 | TUBO DE CHUMBO, P/GAS OU ESGOTO, DE 1/2"E 3" | KG | #N/DISP
00141 | BARITA PARA ISOLAMENTO DE SALA RADIOLOGICA | KG | 1.48
00147 | TUBO DE ACO GALVANIZADO, C/COSTURA (PARAAGUA), DE 1/2" | M | 13.5
00148 | TUBO DE ACO GALVANIZADO, C/COSTURA (PARAAGUA), DE 3/4" | M | 19.91
00149 | CIMENTO PORTLAND CP-II-32, SACO DE 50K | KG | 0.46
00150 | CIMENTO BRANCO | KG | 1.4
00152 | BRITA 0, PARA REGIAO METROPOLITANA DO RIO DE JANEIRO | M3 | #N/DISP
00153 | COBOGO DE CONCRETO VAZADO, COM FUROS QUADRADOS, MEDINDO 50X50X5CM | UN | 14.79
00154 | VERNIZ POLIURETANO BRILHANTE E TRANSPARENTE | GL | 56.15
00155 | REMOVEDOR DE TINTAS E VERNIZES DE ASPECTO SEMIGELATINOSO, EM LATAS DE 5 LITROS | UN | 94.62
00156 | TINTA MINERAL IMPERMEAVEL | KG | 7.79
00157 | CIMENTO PORTLAND CP-II-32, A GRANEL | T | 370
00158 | MARCO TOPOGRAFICO DE CONCRETO SIMPLES, DE (10X10X50)CM | UN | 9.27
00159 | CHAPA DE MADEIRA COMPENSADA, RESINADA, COM ESPESSURA DE 06MM | M2 | 9.99
00160 | CHAPA DE ACO CARBONO, GALVANIZADA, PARAUSOS GERAIS, TAMANHO PADRAO, PRECO DE REVENDEDOR, COM ESPESSURA DE 0,5MM | KG | 16.39
00161 | CHAPA DE ACO CARBONO, P/USOS GERAIS, LAMINADA A FRIO, SUPERF. COM., TAM.PADRAO,BORDAS UNIV.,PRECO DE REV.C/ESP.0,45MM | KG | 7.03
00162 | TELA DE ARAME GALVANIZADO FIO Nº 08, MALHA QUADRADA, DE (5X5)CM | M2 | 50.13
00165 | OXIGENIO, EM GARRAFAS DE 9,3M3 | M3 | 7.5
00167 | CARBURETO DE CALCIO, GRANULACAO 50/80, EM BARRICAS DE 50KG | KG | 19.37
00168 | CERA EM PASTA PARA ASSOALHO | KG | 18.89
00170 | TUBO DE ACO GALVANIZADO, C/COSTURA (PARAAGUA), DE 1" | M | 29.29
00171 | ACETILENO EM CILINDRO DE 9KG | KG | 36.89
00172 | TUBO DE ACO GALVANIZADO, C/COSTURA (PARAAGUA), DE 1.1/2" | M | 42.14
00173 | TUBO DE ACO GALVANIZADO, C/COSTURA (PARAAGUA), DE 2" | M | 59.75
00174 | JOELHO 90º DE FERRO GALVANIZADO, DE 1/2" | UN | 4.28
00175 | TELA DE ARAME GALVANIZADO FIO Nº 22, MALHA HEXAGONAL, DE (5X5)CM | M2 | 4.73
00176 | JOELHO 90º DE FERRO GALVANIZADO, DE 1" | UN | 9.8
00177 | CURVA 90º DE FERRO, MACHO E FEMEA, DE 3" | UN | #N/DISP
00178 | TE 90º DE FERRO GALVANIZADO, DE 3/4" | UN | 8.56
00179 | TE 90º DE FERRO GALVANIZADO, DE 1.1/2" | UN | #N/DISP
00187 | CAIXA DE ACO ESTAMPADA, DE DISTRIBUICAO,P/UM DISJUNTOR E UMA TOMADA DE EMBUTIR,DE (15X15)CM | UN | 22.4
00190 | TELA DE ARAME GALVANIZADO FIO Nº 12, MALHA LOSANGO, DE (8X8)CM | M2 | 20.32
00196 | TUBO DE ACO GALVANIZADO, C/COSTURA (PARAAGUA), DE 2.1/2" | M | 71.45
00197 | TUBO DE ACO GALVANIZADO, C/COSTURA (PARAAGUA), DE 3" | M | 81.64
00198 | CHAVE FACA, TRIPOLAR, BASE MARMORE/ARDOSIA, COM PORTA FUSIVEIS, DE 030X250V | UN | #N/DISP
00199 | CHAVE FACA, TRIPOLAR, BASE MARMORE/ARDOSIA, COM PORTA FUSIVEIS, DE 100AX250V | UN | #N/DISP
00200 | CAIXA INCENDIO ACO (70X50X25)CM,C/MANG.FIBRA POLIESTER PURO REVEST.INTER.C/BOR.VULCAN.DIAM.1.1/2",INCL.2 LAN.MANG.15,00M | UN | 901
00201 | LAMPADA INCANDESCENTE, DE 150W-127V | UN | #N/DISP
00204 | CONDUITE FLEXIVEL, GALVANIZADO DE 3/4" | M | 5.21
00205 | CIGARRA SINCRONIZADA DE SOBREPOR, 110V/220V | UN | 7.81
00209 | CAL HIDRATADA | KG | 0.48
00213 | TEODOLITO ELETR.,C/PREC.ANG.9",LEIT.ANG.1",AUM.LUNETA 30X,PRUMO LASER, NIVEL ELETR.,A PROVA D`AGUA, PILHAS ALCALINAS AA | UN | #N/DISP
00214 | PRANCHETA C/CAVALETE E BASE DE FERRO, DE(1,00X1,50)M | UN | #N/DISP
00215 | GASOLINA COMUM NA BOMBA | L | 6.11
00216 | OLEO P/TRANSFORMADOR DE CORRENTE E GERADOR | L | 15.3
00217 | QUEROSENE, A GRANEL | L | 3.42
00218 | OLEO DIESEL COMBUSTIVEL COMUM, NA BOMBA | L | 4.44
00219 | OLEO COMBUSTIVEL BPF, A GRANEL | L | 2.76
00220 | OLEO LUBRIFICANTE MINERAL MONOVISCOSO, CLASSIFICACAO API CF E VISCOSIDADE SAE 30 | L | 9.72
00222 | GRAXA COMUM P/LUBRIFICACAO DE CHASSIS, EM TAMBORES DE 170KG | KG | 9.85
00223 | BROCA COM PONTA DE METAL DURO (WIDIA), COM HASTE DE 7/8", SERIE 12, DE (0800X40)MM | UN | 426.8
00224 | BROCA COM PONTA DE METAL DURO (WIDIA), CCOM HASTE DE 7/8", SERIE 12, DE (0400X41)MM | UN | 343.9
00225 | COLA PARA LAMINADOS PRENSADOS | GL | 69.06
00230 | DEGRAU DE FERRO FUNDIDO, PARA CHAMINE DEPOCO DE VISITA, DE 7KG | UN | 38.51
00231 | ELETRODUTO DE FERRO GALVANIZADO, PESADO,EM BARRAS DE 3 METROS, DE 1/2" | UN | 52.48
00232 | ELETRODUTO DE FERRO GALVANIZADO, PESADO,EM BARRAS DE 3 METROS, DE 3/4" | UN | 65.41
00233 | ELETRODUTO DE FERRO GALVANIZADO, PESADO,EM BARRAS DE 3 METROS, DE 1" | UN | 87.04
00235 | DEGRAU DE FERRO FUNDIDO, PARA CHAMINE DEPOCO DE VISITA, DE 2,0KG | UN | 33.31
00243 | ESTANHO EM BARRA | KG | 58.17
00245 | BLOCO DE VIDRO NACIONAL, TIPO VENEZIANA,MEDINDO (20X10X8)CM, TIPO CAPELINHA | UN | 21.68
00246 | ELETRODO P/SOLDA ACO (AWS E-6013), IND.P/TRAB.EM SERRAL., ESTRUT.METAL.TUBUL.CONSTR.EM GERAL E CHAPAS FINAS,ESPES.3,25MM | KG | 19.61
00247 | ELETRODO P/SOLDA ACO (AWS E-7018), IND.P/ESTRUT.RIGIDAS, VASOS PRESSAO, CONST.NAVAIS, ACOS FUND.ACOS DESC.C/DIAM.4MM | KG | 20.96
00252 | PARAFUSO C/ROSCA, DE (8x100)MM | UN | 0.74
00264 | ADESIVO EPOXY BICOMPONENTE PARA FISSURAS | KG | 115.94
00278 | CHAPA DE MADEIRA COMPENSADA, RESINADA, COM ESPESSURA DE 14MM | M2 | 19.31
00279 | CHAPA LAMINADA C/ACABAMENTO BRILHANTE, DE (1,25X3,08)M, C/ESPES. DE 0,8MM | UN | 98.25
00280 | BROCA COM PONTA DE METAL DURO (WIDIA), COM HASTE DE 7/8", SERIE 12, DE (2400X38)MM | UN | 889.2
00281 | ESMERILHADEIRA, DE 7", 2000W-220V | UN | 459.38
00282 | CABO COM ISOLAMENTO TERMOPLASTICO, DE 0750V, DE 016MM2 | M | 10.28
00283 | FIO C/ISOLAMENTO TERMOPLASTICO ANTICHAMADE 750V, DE 06,0MM2 | M | 4.56
00284 | FIO C/ISOLAMENTO TERMOPLASTICO ANTICHAMADE 750V, DE 04,0MM2 | M | 3.08
00285 | FIO C/ISOLAMENTO TERMOPLASTICO ANTICHAMADE 750V, DE 02,5MM2 | M | 1.97
00286 | FIO C/ISOLAMENTO TERMOPLASTICO ANTICHAMADE 750V, DE 01,5MM2 | M | 1.23
00287 | FIO C/ISOLAMENTO TERMOPLASTICO ANTICHAMADE 750V, DE 0,75MM2 | M | 0.74
00288 | CHAPA DE MADEIRA COMPENSADA, PLASTIFICADA, COM ESPESSURA DE 20MM | M2 | 40.36
00289 | CABO SOLIDO DE COBRE ELETROLITICO NU, TEMPERA MOLE, CLASSE 2, SECAO CIRCULAR DE10,0 A 500,0MM2 | KG | 76.85
00290 | SOLVENTE EPOXY | L | 41.09
00293 | GRAMPO GALVANIZADO P/ARAME FARPADO, BITOLA BWG 9 | KG | 10.29
00294 | TINTA A OLEO BRILHANTE, P/USO GERAL, EMINTERIORES E EXTERIORES | GL | 53.56
00297 | GESSO P/FORRO, TIPO ESTUQUE | KG | 0.6
00299 | CORANTE PARA TINTA ESMALTE SINTETICO, EMEMBALAGEM DE 34ML | UN | #N/DISP
00300 | FOSSA SEPTICA IMHOFF, MEDINDO 2500 X 2400MM | UN | 4488
00301 | HIDRANTE DE COLUNA SIMPLES (HCS), NO DIAMETRO DE 100MM | UN | 4616.13
00302 | CAPTOR TIPO FRANKLIN, C/ALTURA DE H=245MM, UMA DESCIDA, EM LATAO CROMADO | UN | 102.62
00309 | INTERRUPTOR DE EMBUTIR, FOSFORESCENTE, C/PLACA, DE 1 TECLA SIMPLES | UN | 3.48
00310 | INTERRUPTOR DE EMBUTIR, FOSFORESCENTE, C/PLACA, DE "THREE-WAY" | UN | 8.55
00311 | INTERRUPTOR DE EMBUTIR, FOSFORESCENTE, C/PLACA, DE "FOUR-WAY" | UN | #N/DISP
00312 | TUBO DE ACO GALVANIZADO, C/COSTURA (PARAAGUA), DE 4" | M | 126.52
00316 | JUNTA PLASTICA, P/PISO, ALTURA DE 17MM,E C/ESPES. DE 3MM | M | 0.7
00318 | JUNTA PLASTICA, P/PISO, ALTURA DE 27MM EC/ESPES. DE 3MM | M | 1.1
00321 | PLASTIFICANTE E ESTABILIZADOR PARA INJECAO DE CIMENTO | KG | 10.24
00322 | ELETRODO, P/SOLDA DE ACO (AWS E-6013), IND.P/TRAB.EM SERRAL., ESTRUT.METAL.,TUBUL.CONSTR.GERAL CHAPAS FINAS, DIAM.4MM | KG | 20.46
00324 | LIXA P/MADEIRA Nº100 | UN | 0.81
00325 | ISOPOR EM PLACAS, ESPESSURA DE 1CM, PARAJUNTAS DE DILATACAO, DE (1,00X0,50)M | M2 | 2.46
00327 | COLA BASE DE LATEX, PRETA, PARA ISOPOR | KG | 16.9
00331 | HERBICIDA SELETIVO EM GRAMADOS | L | 50
00332 | HERBICIDA DE ACAO TOTAL E RESIDUAL | KG | 28.26
00336 | CONJUNTO DE 04 PNEUS DIAGONAIS,23.5-25,12 LONAS | UN | 45876.32
00337 | PASTILHA CERAMICA FOSCA, COR CINZA OU BEGE, DE (2X2)CM | M2 | #N/DISP
00341 | CARREGADOR FRONTAL DE RODAS, PRECO SEM PNEUS, COM MOTOR DIESEL DE 183CV E PA COMCAPACIDADE RASA EM TORNO DE 3,10M3 | UN | 721066.63
00349 | PINUS, EM PECAS DE 1"x12" | M | 6.49
00350 | PINUS, EM PECAS, DE 1"x9" | M | 4.41
00356 | LAMBRI DE MADEIRA DE LEI, DE (0,10X3,00)M, GRUPO III | M2 | 48.71
00357 | CERAMICA ESMALTADA, PARA CARGA PESADA, CCOM RESISTENCIA A ABRASAO P.E.I.III, DE30X30)CM | M2 | 22.5
00361 | MOIRAO RETO DE CONCRETO ARMADO, P/CARGAHORIZONTAL NOMINAL NO TOPO DE 80KGF, DE(0,10X2,50)M | UN | 39.44
00362 | FORRO EM TABUAS TIPO MACHO-FEMEA, DE (1X10)CM, DE CEDRO | M2 | 53.9
00363 | PECA DE PINUS, P/M3 | M3 | 856.9
00365 | PINUS,PECA 1" X 12" E 1" X 9" | M2 | 20.84
00366 | PINUS, EM PECAS DE 1.1/2"x9" | M | 8.38
00367 | PINUS, EM PECAS, DE 3"x9" | M | 14.95
00368 | PINUS, EM PECAS DE 3"x3" | M | 3.45
00369 | PINUS, PECA 2,5 X 10CM | M | 2.14
00370 | PINUS, PECA 2,5 X 5CM | M | 1.05
00371 | PINUS, PECA 1 X 7CM | M | 0.86
00372 | TABUA FORRO EM TABUAS, TIPO MACHO-FEMEA,DE (1X10)CM, DE PINUS | M2 | 23.89
00378 | RODAPE EM MADEIRA DE LEI, CANTO BOLEADO,DE (2X5)CM, GRUPO VI | M | 6.18
00379 | MACARANDUBA EM RIPAS, DE (2X10)CM | M | 12.29
00381 | TAMPAO DE FERRO FUNDIDO, RETANGULAR TRESSECOES (TS),PESO TOTAL 690KG, P/CAIXASPOCOS, ABERT.TOTAL APROX.(900X1500)MM | UN | 581.82
00384 | TUBO DE ACO CARBONO ASTM A-36, DE DN=600MM E C/ESP.12,50MM, SEM QUALQUER TIPO DEREVEST., C/EXTREM.BISELADAS P/SOLDA | KG | #N/DISP
00391 | PLACA DE MARMORE BRANCO CLASSICO, POLIDO, C/ESPESSURA DE 2CM | M2 | 198
00393 | MADEIRA DE LEI PARA CONSTRUCAO, DE 1"X9", GRUPO I | M | 13.5
00394 | MADEIRA DE LEI PARA CONSTRUCAO, DE 1"x12", GRUPO I | M | 20.7
00395 | MADEIRA DE LEI PARA CONSTRUCAO, DE 3"x3", GRUPO I | M | 9.86
00400 | JOELHO 90º DE FERRO GALVANIZADO, DE 1.1/2" | UN | 25
00401 | JOELHO 90º DE FERRO GALVANIZADO, DE 2" | UN | #N/DISP
00403 | TE 90º DE FERRO GALVANIZADO, DE 1/2" | UN | 6.12
00404 | TE 90º DE FERRO GALVANIZADO, DE 2" | UN | #N/DISP
00406 | TELA DE ARAME GALVANIZADO FIO Nº 12, MALHA QUADRADA, DE (2,5X2,5)CM | M2 | 45.96
00408 | GRANA DE MARMORE BRANCO NACIONAL, Nº1, P/MARMORITE | KG | 0.54
00410 | REBOCO DE ARGAMASSA PRONTA, C/CAL E AGREGADO | KG | 1.03
00412 | MOSAICO DE VIDRO (PASTILHAS), CORES ECONOMICAS, DE 3/4"X3/4" (2X2)CM | M2 | 128.26
00413 | MASSA PARA MADEIRA | GL | 42.72
00414 | MASSA P/BOMBEIRO C/ZARCAO | KG | 25.15
00415 | TELA DE ARAME GALVANIZADO FIO Nº 14, MALHA LOSANGO, DE (6X6)CM | M2 | 15.5
00418 | CEDRO EM TABUAS, PRANCHETAS E PRANCHOES,PARA ESQUADRIAS | M3 | 4725
00421 | MURO DE CONCRETO PRE-MOLDADO, INCLUSIVECOLUNAS, CORDOES E PIRAMIDES, ALTURA DE1,80M E C/ESPES. DE 3,6CM | M | 171.13
00422 | PO DE PEDRA, P/REGIAO METROPOLITANA DO RIO DE JANEIRO, EXCLUSIVE TRANSPORTE | M3 | #N/DISP
00423 | CONJUNTO DE 02 PNEUS DIAGONAIS,7.50-16,08 LONAS,ACRESCIDO DE 02 PNEUS DIAGONAIS14.9/13.28,08 LONAS | UN | 6427.16
00424 | ADESIVO ESTRUTURAL TRIXOTROPICO, A BASEDE EPOXY, PARA COLAGEM DE PRE-MOLDADOS | KG | 35.3
00430 | CHAPA DE MADEIRA COMPENSADA, PLASTIFICADA, COM ESPESSURA DE 17MM | M2 | 33.82
00431 | EMULSAO ASFALTICA, CATIONICA, A GRANEL,RR-1C | KG | 2.57
00432 | APARELHO DE APOIO DE NEOPRENE, NAO FRETADO | DM3 | 63.16
00433 | EUCALIPTO EM TORA COM 6,00M DE COMPRIMENTO E DIAMETRO APROXIMADO DE 15CM | M | 14.93
00434 | EUCALIPTO EM TORA COM 6,00M DE COMPRIMENTO E DIAMETRO APROXIMADO DE 20CM | M | 41.81
00435 | EUCALIPTO EM TORA COM 6,00M DE COMPRIMENTO E DIAMETRO APROXIMADO DE 25CM | M | 52.87
00436 | APARELHO DE APOIO DE NEOPRENE, FRETADO | DM3 | 88
00437 | OLEO DE LINHACA | L | 15.23
00439 | PO DE MARMORE | KG | 0.14
00441 | PAPEL VEGETAL LISO, EM ROLOS DE (1,10x20,00)M, DE 90G/M2 | M | #N/DISP
00442 | PEDRA DE MAO, P/REGIAO METROPOLITANA DORIO DE JANEIRO | M3 | #N/DISP
00443 | BRITA 1 E 2 (MEDIA), PARA REGIAO METROPOLITANA DO RIO DE JANEIRO | M3 | #N/DISP
00444 | GRANITO NATURAL, EM PLACAS DE (40x40X6)CM | M2 | 40.5
00445 | PEDRA DE ARENITO, TIPO SAO TOME, DE (37X37)CM | M2 | 103
00446 | PARALELEPIPEDO 40 UN/M2 | UN | 1
00447 | PEDRA PORTUGUESA BRANCA E PRETA | M2 | 50.75
00448 | PEDRA DE ALVENARIA, DE UMA FACE | M3 | 72
00449 | PO DE PEDRA, P/REGIAO METROPOLITANA DO RIO DE JANEIRO | M3 | #N/DISP
00451 | ASFALTO OXIDADO, PARA FIXACAO EM ASSOALHO | KG | #N/DISP
00452 | PREGO COM OU SEM CABECA, EM CAIXAS DE 50KG, OU QUANTIDADES EQUIVALENTES, Nº08X08A 10X10 | KG | 23
00453 | PREGO COM OU SEM CABECA, EM CAIXAS DE 50KG, OU QUANTIDADES EQUIVALENTES, Nº12X12A 18X30 | KG | 13.39
00456 | POSTE DE CONCRETO, C/SECAO CIRCULAR, C/07,00M DE COMPR., PADRAO ABNT, EXCLUSIVETRANSP., C/CARGA NOM.HORIZ.TOPO 100KGF | UN | 470
00458 | PARAFUSO P/FLANGE 27X120MM. | UN | 12.6
00459 | PARAFUSO P/FLANGE 24X100MM. | UN | 9.28
00461 | PARAFUSO DE ACO GALVANIZADO A FOGO, CONFORME NBR 7675, PARA JUNTAS COM FLANGES,PN 10, MEDINDO (20X90)MM | UN | 5.72
00463 | PARAFUSO DE ACO GALVANIZADO A FOGO CONFORME NBR 7675, PARA JUNTAS COM FLANGES, PN 10, MEDINDO (16X80)MM | UN | 4.03
00464 | PARAFUSO DE LATAO, CABECA SEXTAVADA, DE4"X3/8" | UN | 15.6
00465 | PARAFUSO DE LATAO, ROSCA SOBERBA, CABECACHATA, DE 5,5MMX1.1/2" | UN | 2.38
00466 | PARAFUSO DE LATAO, ROSCA SOBERBA, CABECACHATA, DE 4,8MMX1.1/2" | UN | 2.29
00467 | PARAFUSO DE LATAO, CABECA SEXTAVADA, DE2"X3/16" | UN | 2.3
00468 | PARAFUSO DE LATAO, CABECA SEXTAVADA, DE3"X1/2" | UN | 19.12
00483 | PISO VINILICO, EM LADRILHO DE RESINA DEPVC PLASTIFICANTE, DE (30X30)CM E C/ESPESSURA DE 2MM, S/COLOCACAO | M2 | 83.49
00484 | PLASTIFICANTE, TIPO (BRASIL-VERA) BV-40 | KG | 4.46
00486 | INCORPORADOR DE AR P/CONCRETO E ARGAMASSA, EM TAMBORES DE 200KG | KG | 4.72
00487 | PISO VINILICO, EM LADRILHO DE RESINA DEPVC, PLASTIFICANTE, DE (30X30)CM E C/ESPESSURA DE 3MM, S/COLOCACAO | M2 | 123.07
00488 | PLASTIFICANTE, TIPO LIQUIDO, EM BALDES DE 20KG | KG | 5.25
00489 | TESTEIRA EM MATERIAL VINILICO, MEDINDO (50X43)MM E 2,00MM DE ESPESSURA | M | 16.89
00491 | PLACA P/PORTA WC,ACRILICO,IMPRES."SILK-SCREEN", FUNDO BRANCO E DESENHO AZUL, C/ESPES.3,2MM, (39X19)CM, CONF.DETALHE EMOP | UN | 65
00492 | COLOCACAO DE PISO VINILICO, EM LADRILHODE RESINA DE PVC PLASTIFICANTE, PARA AREA ACIMA DE 60,00M2 (SO MAO DE OBRA) | M2 | #N/DISP
00493 | POSTE METALICO, CONTINUO, CURVO, CONICOSIMPLES, C/ALT.APROX. DE 9,00M, C/JANELAS P/ILUMINACAO PUBLICA, TIPO SEM BASE | UN | 2050
00494 | INSETICIDA RESIDUAL | L | 79.43
00496 | CARRAPETA, DE 1/2" | UN | #N/DISP
00497 | CARRAPETA, DE 3/4" | UN | #N/DISP
00499 | LUVA DE FERRO FUNDIDO DUCTIL, DE CORRERC/BOLSA DE JUNTA ELASTICA, DE 0100MM | UN | #N/DISP
00503 | CAMPANULA P/TUBUL.PNEUM.,P/PRESSAO SERV.2,5KG/CM2,C/GUINCHO ELETR.,CAPAC.ICAM.CARGA 500/800KG,VELOC.10,00 A 12,00M/MIN | UN | 100107
00504 | REVESTIMENTO TEXTIL, TERMOACUSTICO, FABRIC.PROC.ARGUL.COMP.100% FIBRAS POLIPROPILENO IMPREG.RES.SINT.LATEX,"LOOP",VERT. | M2 | #N/DISP
00505 | ADUBO QUIMICO PARA GRAMA TIPO NPK-04-14-08A BASE DE SALITRE DO CHILE, SUPERFOSFATO DE CALCIO E CLORETO DE POTASSIO | KG | 1.81
00506 | RALO DE FERRO FUNDIDO, P/SARJETA, C/CAIXA (30X90)CM, C/CAIXILHO E GRELHA, TIPO PESADO, PESO TOTAL 135KG | UN | 255
00507 | TAMPAO DE FERRO FUNDIDO, CIRCULAR, MISTO, NO DIAMETRO DE 60CM, TIPO PESADO, PESOTOTAL DE 106KG | UN | 239.39
00508 | TAMPAO DE FERRO FUNDIDO, CIRCULAR, MISTO, NO DIAMETRO DE 60CM, TIPO LEVE, PESO TOTAL DE 36KG | UN | 140.51
00509 | LUVA DE PVC RIGIDO, DE CORRER PBA, DE 100MM | UN | 32.13
00510 | RECEPTACULO DE PORCELANA P/LAMPADA INCANDESCENTE, BASE E-27 | UN | 1.83
00514 | BOCA DE LOBO, EXCLUSIVE CAIXILIO E GRELHA, DE 80KG | UN | 278.39
00517 | CONJUNTO DE 06 PNEUS DIAGONAIS,SEM CAMARA,16.00-25,24 LONAS | UN | 91069.46
00518 | SOCADOR PNEUMATICO, C/10,9KG DE PESO, CONSUMO DE AR DE 22,2CFM (10,5L/S), FREQUENCIA DE 720RPM | UN | 12072.78
00519 | SAIBRO | M3 | 55.72
00520 | IMPERMEABILIZANTE DE PEGA NORMAL, EM LATAS DE 18KG | KG | 3.85
00522 | MOLA FECHA-PORTA P/PORTA DE MADEIRA OU ALUM. ATE 0,90M, C/PINHAO E CREMALHEIRA,ALUM., C/PINTURA ELETR.C/POTENCIA Nº2 | UN | 133.8
00523 | LUVA DE FERRO FUNDIDO DUCTIL, DE CORRERC/BOLSA DE JUNTA ELASTICA, DE 0300MM | UN | #N/DISP
00526 | CILINDRO HIDRAULICO DE DUPLA ACAO C/CAPAC.300 TONELADAS, RETORNO HIDRAULICO, COMANDO MANUAL DIST.DOTADO BOMBA A GASOLINA | UN | 194000
00527 | SOLDA (ESTANHO E CHUMBO), DE 30X70 | KG | 71.43
00528 | TUBO DE CONCRETO SIMPLES, P/AGUAS PLUVIAIS, PS-1, SEM PINTURA, DE 0200MM | M | 27.56
00529 | TUBO DE CONCRETO SIMPLES, P/AGUAS PLUVIAIS , PS-1, SEM PINTURA, DE 0300MM | M | 42.51
00530 | TUBO DE CONCRETO SIMPLES, P/AGUAS PLUVIAIS, PS-1, SEM PINTURA, DE 0400MM | M | 57.91
00531 | TUBO DE CONCRETO SIMPLES, P/AGUAS PLUVIAIS, PS-1, SEM PINTURA, DE 0500MM | M | 84.15
00532 | TUBO DE CONCRETO SIMPLES, P/AGUAS PLUVIAIS, PS-1, SEM PINTURA, DE 0600MM | M | 109.25
00533 | TUBO DE CONCRETO ARMADO, P/AGUAS PLUVIAIS, PA-1, SEM PINTURA, DE 0400MM | M | 81.85
00534 | TUBO DE CONCRETO ARMADO, P/AGUAS PLUVIAIS, PA-1, SEM PINTURA, DE 0500MM | M | 120
00536 | ALUGUEL ANDAIME SUSP., PESADO, P/SERV.REV.,CONSTR.4 GUINC.,CABOS C/30,00M,EXCLUS.TELA, TRANSP.PLAT.MONT.E DESM.C/2,00M | UNxMES | #N/DISP
00537 | TUBO DE CONCRETO ARMADO, P/AGUAS PLUVIAIS, PA-1, SEM PINTURA, DE 0700MM | M | 178.55
00538 | TUBO DE CONCRETO ARMADO, P/AGUAS PLUVIAIS, PA-1, SEM PINTURA, DE 0800MM | M | 238.62
00539 | TUBO DE CONCRETO ARMADO, P/AGUAS PLUVIAIS, PA-1, SEM PINTURA, DE 0900MM | M | 291.38
00540 | TUBO DE CONCRETO ARMADO, P/AGUAS PLUVIAIS, PA-1, SEM PINTURA, DE 1000MM | M | 383.16
00541 | TUBO DE CONCRETO ARMADO, P/AGUAS PLUVIAIS, PA-1, SEM PINTURA, DE 1200MM | M | 531
00551 | ALUGUEL DE TUBO EQUIPADO, COMPLETO, EXCLUSIVE TRANSPORTE, PARA ESCORAMENTO | MxMES | 1.65
00554 | TAMPAO DE FERRO FUNDIDO, P/CAIXA DE REGISTRO DE HIDRANTE DE COLUNA, DE (33X24X6)CM, COM 19KG | UN | 93.57
00555 | TAMPAO DE FERRO FUNDIDO, CIRCULAR, P/POCO DE VISITA OU CAIXA DE AREIA NA RUA, DE125KG, PADRAO CEDAE (ESGOTO) P/CALCADA | UN | 304
00556 | TAMPAO DE FERRO FUNDIDO, CIRCULAR, P/POCO DE VISITA OU CAIXA DE AREIA NA RUA, DE175KG, PADRAO PREFEITURA (AGUAS PLUV.) | UN | 332
00557 | TAMPAO DE FERRO FUNDIDO, P/CAIXA DE REGISTRO, CAIXA SEM FUNDO, DE (21X21)CM, COM34KG | UN | 29.14
00558 | TIJOLO CERAMICO, MACICO, DE (07X10X20)CM | UN | 1.05
00559 | TIJOLO CERAMICO, FURADO, DE (10X20X20)CM | UN | 0.7
00560 | TIJOLO CERAMICO, FURADO, DE (10X20X30)CM | UN | 1.15
00562 | TELHA CANAL COMUM DE 1ª, COM 32 UN/M2 | UN | 1.3
00563 | TELHA DE MARSELHA COMUM DE 1ª | UN | 2.5
00564 | CUMEEIRA DE TELHA DE MARSELHA COMUM, DE1ª | UN | 2.1
00566 | CONJUNTO DE 13 PNEUS DIAGONAIS,COM CAMARA,7.00-12,12 LONAS | UN | #N/DISP
00567 | ESTEIRA TRANSPORTADORA DE CORREIA, C/MOTOR ELETRICO DE 2HP, LARGURA DE 20" E COMPRIMENTO DE 10,00M | UN | 164800
00568 | TELHA ONDULADA DE ALUMINIO, C/ESPESSURADE 0,5MM | KG | #N/DISP
00569 | TIJOLO CERAMICO, REFRATARIO, DE (229X114X63)MM | UN | 5.03
00570 | CURVA 45º DE FERRO FUNDIDO DUCTIL, COM BOLSA DE JUNTA MECANICA, DE 1000MM | UN | #N/DISP
00574 | ALUGUEL DE ANDAIME SUSPENSO, LEVE, P/PINTURA, 2 GUINCHOS, CABOS C/45,00M, EXCLUSIVE TRANSP.,MONT.E DESM.C/3,00M EXTENSAO | UNxMES | #N/DISP
00575 | CURVA 45º DE FERRO FUNDIDO DUCTIL, COM BOLSA DE JUNTA MECANICA, DE 0600MM | UN | #N/DISP
00576 | CURVA 45º DE FERRO FUNDIDO DUCTIL, COM BOLSA DE JUNTA ELASTICA, DE 0300MM | UN | #N/DISP
00577 | CURVA 45º DE FERRO FUNDIDO DUCTIL, COM BOLSA DE JUNTA ELASTICA, DE 0100MM | UN | #N/DISP
00581 | CURVA 90º DE FERRO FUNDIDO DUCTIL, COM BOLSA DE JUNTA ELASTICA, DE 0100 | UN | #N/DISP
00582 | TINTA PLASTICA FOSCA AVELUDADA, EM BALDES DE 18 LITROS | UN | #N/DISP
00583 | LICENCIAMENTO E IPVA DE CARRO DE PASSEIO(CUSTO POR ANO) | UN | 2526.73
00584 | SEGURO TOTAL PARA CARRO DE PASSEIO, MOTOR EM TORNO DE 1.6 (CUSTO POR ANO) | UN | 1325.72
00585 | OLEO PARA FREIO (EMBALAGEM DE 200ML) | UN | 8.75
00586 | OLEO PARA MOTOR DE VEICULO DE PASSEIO | L | 20.02
00587 | OLEO PARA DIFERENCIAL E CAMBIO | L | 20
00588 | PORTA REVESTIDA DE LENCOL DE CHUMBO 2MM,P/CENTRO RADIOL.C/ACAB.CHAPA LAMIN.COMP.DE CELULOSE C/RES.PRENSADA EM AUTOCLAVE | M2 | 2424.16
00590 | TENTO DE GRANITO | M | 22.5
00591 | CURVA 90º DE FERRO FUNDIDO DUCTIL, COM BOLSA DE JUNTA ELASTICA, DE 0300MM | UN | #N/DISP
00592 | CURVA 90º DE FERRO FUNDIDO DUCTIL, COM BOLSA DE JUNTA ELASTICA, DE 0400MM | UN | #N/DISP
00595 | LAVAGEM, LUBRIFICACAO E PULVERIZACAO | UN | 55
00596 | LAVAGEM DE CONSERVACAO | UN | 30
00597 | VERNIZ COPAL BRILHANTE PARA INTERIOR | GL | 56.43
00598 | MAQUINA FRESADORA A FRIO, C/LARGURA DE FRESAGEM DE 1,00M, CAPAC.DO MOTOR 105KW EDESEMP.FRESAGEM 150,00 A 500,00M2/H | UN | 1289460
00599 | CURVA 90º DE FERRO FUNDIDO DUCTIL, COM BOLSA DE JUNTA ELASTICA, DE 0600MM | UN | #N/DISP
00600 | VIDRO PLANO TRANSPARENTE, COMUM, COM ESPESSURA DE 3MM | M2 | 44.69
00602 | VIDRO PLANO TRANSPARENTE, COMUM, COM ESPESSURA DE 4MM | M2 | 49.27
00603 | VIDRO PLANO TRANSPARENTE, COMUM, COM ESPESSURA DE 8MM | M2 | #N/DISP
00606 | CURVA 22º 30` DE FERRO FUNDIDO DUCTIL, COM BOLSA DE JUNTA ELASTICA, DE 0100MM | UN | #N/DISP
00607 | CONJUNTO MOVEL DE BRITAGEM,TRANSPORTAVEL,CAP.80T/H DE BRITA,COMPREENDENDO TREMONHA E ALIM,BRIT,PENEIRA,TRANSP E CALHA VI | UN | 5926311
00608 | CURVA 22º 30` DE FERRO FUNDIDO DUCTIL, COM BOLSA DE JUNTA ELASTICA, DE 0600MM | UN | #N/DISP
00609 | CURVA 22º 30` DE FERRO FUNDIDO DUCTIL, COM BOLSA DE JUNTA ELASTICA, DE 0300MM | UN | #N/DISP
00610 | BRITA CORRIDA, PARA REGIAO METROPOLITANADO RIO DE JANEIRO | M3 | #N/DISP
00611 | BRITA 1, PARA REGIAO METROPOLITANA DO RIO DE JANEIRO | M3 | #N/DISP
00612 | BRITA 2, PARA REGIAO METROPOLITANA DO RIO DE JANEIRO | M3 | #N/DISP
00613 | BRITA 3, PARA REGIAO METROPOLITANA DO RIO DE JANEIRO | M3 | #N/DISP
00617 | CURVA 22º 30' DE FERRO FUNDIDO DUCTIL, COM BOLSA DE JUNTA MECANICA, DE 0600MM | UN | #N/DISP
00618 | ACO 85/105, NO DIAMETRO DE 32MM | M | 144
00619 | PORCA SEXTAVADA ESFERICA, CHAVE 55MM, COM H=70MM, PARA CONCRETO PROTENDIDO | UN | 99
00620 | LUVA METALICA DE 180MM, DE DE=2.1/2" | UN | 126.5
00621 | PLACA METALICA, DE 160X160X40MM, PARA CONCRETO PROTENDIDO | UN | 131.25
00622 | ANEL DE ANGULO DE 15º, PARA CONCRETO PROTENDIDO | UN | 57.75
00623 | CONTRA-PORCA SEXTAVADA, ALTURA 35MM, PARA CONCRETO PROTENDIDO | UN | 45.74
00625 | CURVA 22º 30' DE FERRO DUCTIL, COM BOLSADE JUNTA MECANICAM DE 1000MM | UN | #N/DISP
00627 | CONJUNTO DE 06 PNEUS DIAGONAIS,8.25-15,12 LONAS | UN | 4568.22
00628 | CURVA 11º 15' DE FERRO FUNDIDO DUCTIL, CCOM FLANGE/FLANGE, DE 0100MM | UN | #N/DISP
00629 | CURVA 11º 15' DE FERRO FUNDIDO DUCTIL, COM FLANGE/FLANGE, DE 0300MM | UN | #N/DISP
00630 | CURVA 11º 15' DE FERRO FUNDIDO DUCTIL, COM FLANGE/FLANGE, DE 0600MM | UN | #N/DISP
00631 | CURVA 11º 15' DE FERRO FUNDIDO DUCTIL, COM FLANGE/FLANGE, DE 1000MM | UN | #N/DISP
00632 | CHAPA DE ACO CARBONO, P/USOS GERAIS, LAMINADA A QUENTE, TAMANHO PADRAO, BORDAS UNIV., PRECO DE USINA, C/ESPES. 09,5MM | KG | 8.29
00634 | TARIFA DE FORNECIMENTO DE AGUA DA CEDAE,AREA "A", INDUSTRIAL, ENTRE 0 E 20,00M3 | M3 | 23.69
00635 | TARIFA DE FORNECIMENTO DE AGUA DA CEDAE,AREA "A", INDUSTRIAL, ENTRE 21,00 E 30,00M3 | M3 | 24.87
00636 | TARIFA DE FORNECIMENTO DE AGUA DA CEDAE,AREA "A", INDUSTRIAL, MAIOR QUE 30,00M3 | M3 | 29.11
00637 | TARIFA DE FORNECIMENTO DE AGUA DA CEDAE,AREA "B", INDUSTRIAL, ENTRE 0 E 30,00M3 | M3 | 18.78
00638 | TARIFA DE FORNECIMENTO DE AGUA DA CEDAE,AREA "B", INDUSTRIAL, ENTRE 31,00 E 130,00M3 | M3 | 21.58
00639 | TARIFA DE FORNECIMENTO DE AGUA DA CEDAE,AREA "B", INDUSTRIAL, MAIOR QUE 130,00M3 | M3 | 22.78
00659 | CURVA 22º 30' DE FERRO FUNDIDO DUCTIL, FLANGE/FLANGE, DE 0100MM | UN | #N/DISP
00660 | CURVA 22º 30' DE FERRO FUNDIDO DUCTIL, FLANGE/FLANGE, DE 0300MM | UN | #N/DISP
00661 | CURVA 22º 30' DE FERRO FUNDIDO DUCTIL, FLANGE/FLANGE, DE 0600MM | UN | #N/DISP
00662 | CURVA 22º 30' DE FERRO FUNDIDO DUCTIL, FLANGE/FLANGE, DE 1000MM | UN | #N/DISP
00663 | GRELHA DE FERRO FUNDIDO, PARA CANALETA,DE (30X100)CM | UN | 99
00664 | GRELHA DE FERRO FUNDIDO, PARA CANALETA,DE (40X100)CM | UN | 198
00665 | PARAFUSO DE LATAO, ROSCA SOBERBA, CABECACHATA, DE 5,5MMX2.1/2" | UN | 1.59
00666 | BUCHA DE NYLON, TIPO S-12 | UN | 0.08
00667 | CURVA 11º 15' DE FERRO FUNDIDO DUCTIL, COM BOLSA DE JUNTA ELASTICA, DE 0100MM | UN | #N/DISP
00668 | CURVA 11º 15' DE FERRO FUNDIDO DUCTIL, COM BOLSA DE JUNTA ELASTICA, DE 0300MM | UN | #N/DISP
00669 | JUNCAO 45º OU 90º DE CERAMICA VIDRADA, PARA ESGOTO, DE 300MM | UN | 590
00670 | MOLA FECHA-PORTA P/PORTA DE FERRO DE 0,90 A 1,00M, AEREA, C/PINHAO E CREMALHEIRA, EM ALUM., C/TINTA ELETROST.POTENC.Nº3 | UN | 162.04
00671 | MOLA FECHA-PORTA P/PORTA CORTA FOGO ACIMA DE 1,00M, AEREA, C/PINHAO E CREMALHEIRA, EM ALUM.C/PINT.ELETROST.POTENC.,Nº4 | UN | 185.19
00672 | VALVULA DE RETENCAO DE PE, DE BRONZE, DE3" | UN | 339
00673 | VALVULA DE RETENCAO DE PE, DE BRONZE, DE4" | UN | 581
00674 | CURVA 11º 15` DE FERRO FUNDIDO DUCTIL, COM BOLSA DE JUNTA MECANICA, DE 0600MM | UN | #N/DISP
00675 | CURVA 11º 15' DE FERRO FUNDIDO DUCTIL, COM BOLSA DE JUNTA ELASTICA, DE 0600MM | UN | #N/DISP
00678 | ACO CA-50B, DIAM. DE 1/4" E 1/2" (MEDIA) | KG | 7.7
00679 | SERRA DIAMANTADA DE 14", PARA CONCRETO | UN | 256.47
00683 | ACO CA-50 DIAM. 5/8" A 1" (MEDIA) | KG | 7.73
00684 | GRELHA DE FERRO FUNDIDO, PARA CANALETA,DE (20X50)CM | UN | 37.47
00685 | GRELHA DE FERRO FUNDIDO, PARA CANALETA,DE (15X50)CM | UN | 29
00686 | CHAPA ACO CARBONO, P/USOS GERAIS, LAMINADA QUENTE, TAM.PADRAO, BORDAS UNIV.CHAPARETA, PRECO DE REVEND., C/ESPES. 9,5MM | KG | 6.42
00687 | LIGACAO DE AGUA CEDAE, PARA INSTALACAO NO PASSEIO, DE 1/2", VAZAO DE 3,0M3/H (VALOR TOTAL) | UN | #N/DISP
00688 | LIGACAO DE AGUA CEDAE, PARA INSTALACAO NO PASSEIO, DE 3/4", VAZAO DE 3,0M3/H (VALOR TOTAL) | UN | 896.94
00689 | LIGACAO DE AGUA CEDAE, PARA INSTALACAO NO PASSEIO, DE 1", VAZAO DE 7,0M3/H (VALOR TOTAL) | UN | #N/DISP
00690 | LIGACAO DE AGUA CEDAE, PARA INSTALACAO NO PASSEIO, DE 2", VAZAO DE 300,0M3/H (VALOR TOTAL) | UN | #N/DISP
00691 | TELA P/ESTRUTURA DE CONCRETO ARMADO, FORMADA POR FIOS DE ACO CA-60, DIAM.4,2MM EESPACAMENTO ENTRE ELES DE (10X10)CM | KG | 6.11
00693 | CALHA DE CONCRETO SIMPLES, PARA ESCOAMENTO DE AGUAS PLUVIAIS, TIPO PONTA E BOLSA, DE 0500MM | M | 58.95
00695 | TUBO DE CONCRETO ARMADO, PARA AGUAS PLUVIAIS, PA-1, SEM PINTURA, DE 0600MM | M | 140
00696 | TUBO DE CONCRETO ARMADO, PARA AGUAS PLUVIAIS, PA-1, SEM PINTURA, DE 1100MM | M | 438
00699 | GRAMA EM PLACAS, TIPO ESMERALDA, COM TRANSPORTE | M2 | 6
00700 | GRAMA EM PLACAS, TIPO ESMERALDA, SEM TRANSPORTE | M2 | 5.5
00701 | REGISTRO DE GAVETA DE BRONZE, DE 1ª QUALIDADE COM ROSCA DE AMBOS OS LADOS, DE 1/2" | UN | 18.61
00702 | REGISTRO DE GAVETA DE BRONZE, DE 1ª QUALIDADE COM ROSCA DE AMBOS OS LADOS, DE 3/4" | UN | 22.27
00703 | REGISTRO DE GAVETA DE BRONZE, DE 1ª QUALIDADE COM ROSCA DE AMBOS OS LADOS, DE 1" | UN | 30.99
00704 | REGISTRO DE GAVETA DE BRONZE, DE 1ª QUALIDADE COM ROSCA DE AMBOS OS LADOS, DE 1.1/4" | UN | 46.31
00705 | REGISTRO DE GAVETA DE BRONZE, DE 1ª QUALIDADE COM ROSCA DE AMBOS OS LADOS, DE 1.1/2" | UN | 55.27
00706 | REGISTRO DE GAVETA DE BRONZE, DE 1ª QUALIDADE COM ROSCA DE AMBOS OS LADOS, DE 2" | UN | 98.87
00707 | REGISTRO DE GAVETA DE BRONZE, DE 1ª QUALIDADE COM ROSCA DE AMBOS OS LADOS, DE 2.1/2" | UN | 194.39
00708 | REGISTRO DE GAVETA DE BRONZE, DE 1ª QUALIDADE COM ROSCA DE AMBOS OS LADOS, DE 3" | UN | 311.09
00709 | TACO DE ALVENARIA (2,5 X 10 X 20)CM | UN | 1.24
00710 | GRAMA EM PLACAS, TIPO BATATAIS, COM TRANSPORTE | M2 | 5.2
00711 | GRAMA EM PLANTAS, TIPO BATATAIS, SEM TRANSPORTE | M2 | 4.7
00712 | TE 90º DE FERRO FUNDIDO DUCTIL,DE REDUCAO, COM BOLSA DE JUNTA ELASTICA, DE (0600X0100)MM | UN | #N/DISP
00715 | CAIXA DE FERRO FUNDIDO, PARA REGISTRO NOPASSEIO, DE (20X20)CM | UN | 70.78
00717 | TERRA PRETA SIMPLES | M3 | 130
00718 | CURVA 11º 15' DE FERRO FUNDIDO DUCTIL, COM BOLSA DE JUNTA MECANICA, DE 1000MM | UN | #N/DISP
00719 | CHAPA LAMINADA COM ACABAMENTO TEXTURIZADO, DE (1,25X3,08)M, COM ESPESSURA DE 1,3MM | UN | 133
00720 | ESTACA MANGUE | UN | 0.97
00721 | REGISTRO DE GAVETA DE BRONZE, DE 1ª QUALIDADE COM ROSCA DE AMBOS OS LADOS, DE 4" | UN | 488.35
00723 | PINUS, EM PECAS DE 3"X6" | M | 11.81
00724 | TARIFA DE ENERGIA ELETRICA, TIPO COMERCIAL | KWH | 0.91
00725 | COROA OU BASE DE IMPLANTACAO INCRUSTADA,COM DIAMANTES, MATRIZ DURA, NO DIAMETRO(COM MANUFATURA) DE 45MM | UN | 418
00726 | COROA OU BASE DE IMPLANTACAO INCRUSTADA,COM DIAMANTES, MATRIZ DURA, NO DIAMETRO(COM MANUFATURA) DE 60MM | UN | 550
00727 | COROA OU BASE DE IMPLANTACAO INCRUSTADA,COM DIAMANTES, MATRIZ DURA, NO DIAMETRO(COM MANUFATURA) DE 75MM | UN | 715
00729 | LUVA DE FERRO FUNDIDO DUCTIL, DE CORRERC/BOLSA DE JUNTA ELASTICA, DE 0600MM | UN | #N/DISP
00730 | CHAPA ACO GALVANIZADO, CORRUG.DE (15X51)MM, P/ESTRUT.CIRC., FORNECIDA C/PORCAS,PARAFUSOS E FERRAM. C/ESPES. DE 2,7MM | KG | 35.5
00734 | CHAPA ACO REVESTIDO C/E-POXY, CORRUGACAODE (152X51)MM, P/ESTRUT.CIRC.FORNECIDAC/PORCAS,PARAF.FERRAM.,C/ESPES. 2,7MM | KG | 36.6
00738 | LUVA DE FERRO FUNDIDO DUCTIL, DE CORRERCOM BOLSA DE JUNTA MECANICA, DE 0300MM | UN | #N/DISP
00741 | LUVA DE FERRO DUCTIL, DE CORRER COM BOLSA DE JUNTA MECANICA, DE 0600MM | UN | #N/DISP
00742 | COROA OU BASE DE IMPLANTACAO INCRUSTADA,COM DIAMANTES, MATRIZ DURA, NO DIAM. (COM MANUFATURA) DE 35MM | UN | 381.73
00743 | FOGAO A GAS RESIDENCIAL, BRANCO, DE 4 BOCAS | UN | 509.74
00745 | LUVA DE FERRO FUNDIDO DUCTIL, DE CORRERCOM BOLSA DE JUNTA MECANICA, DE 1000MM | UN | #N/DISP
00746 | REDUCAO DE FERRO FUNDIDO DUCTIL, PONTA/BOLSA DE JUNTA ELASTICA, DE (600X500)MM | UN | #N/DISP
00747 | REDUCAO DE FERRO FUNDIDO DUCTIL, PONTA/BOLSA DE JUNTA ELASTICA, DE (100X080)MM | UN | #N/DISP
00748 | AQUECEDOR ELETRICO, POR ACUMULACAO, DE 0200 LITROS | UN | 2330
00749 | AQUECEDOR DE AGUA A GAS, INSTANTANEO, AUTOMATICO, DE 6 A 8 LITROS | UN | 463.5
00750 | EXAUSTOR P/COZINHA, COM ESTRUTURA EM CHAPA DE FERRO GALV.C/ACABAMENTOS CROMADOS,MOTOR DE 1/4HP, EM 110/220V | UN | #N/DISP
00751 | REDUCAO DE FERRO FUNDIDO DUCTIL, PONTA/BOLSA DE JUNTA ELASTICA, DE (300X200)MM | UN | #N/DISP
00757 | VIDRO PLANO TRANSPARENTE, COMUM, COM ESPESSURA DE 5MM | M2 | 65
00758 | VIDRO PLANO TRANSPARENTE, COMUM, COM ESPESSURA DE 6MM | M2 | 85
00759 | VIDRO TRANSLUCIDO, TIPO FANTASIA MARTELADO, ARTICO, LIXA, ETC., COM ESPESSURA DE4MM | M2 | 60.85
00760 | PORTA LISA, SEMI-OCA P/PINTURA, DE (80X210X3)CM | UN | 87.55
00761 | PORTA LISA, SEMI-OCA P/PINTURA, DE (70X210X3)CM | UN | 85.8
00762 | PORTA LISA, SEMI-OCA P/PINTURA, DE (60X210X3)CM | UN | 85.8
00764 | REDUCAO DE FERRO FUNDIDO DUCTIL, COM DUAS BOLSAS DE JUNTA MECANICA, DE (1000X900)MM | UN | #N/DISP
00765 | TE 90º DE FERRO FUNDIDO DUCTIL, DE REDUCAO, COM BOLSA DE JUNTA ELASTICA, DE (100X80)MM | UN | #N/DISP
00766 | TE 90º DE FERRO FUNDIDO DUCTIL, DE REDUCAO, COM BOLSA DE JUNTA ELASTICA, DE (0300X0250)MM | UN | #N/DISP
00768 | TE 90º DE FERRO FUNDIDO DUCTIL, DE REDUCAO, COM DUAS BOLSAS DE JUNTA ELASTICA EFLANGE, DE (0300X0100)MM | UN | #N/DISP
00771 | EXTREMIDADE DE FERRO FUNDIDO DUCTIL, BOLSA/FLANGE, JUNTA ELASTICA, DE 0100MM | UN | #N/DISP
00772 | EXTREMIDADE DE FERRO FUNDIDO DUCTIL, BOLSA/FLANGE, JUNTA ELASTICA, DE 0300MM | UN | #N/DISP
00773 | EXTREMIDADE DE FERRO FUNDIDO DUCTIL, PONTA/FLANGE, DE 0100MM | UN | #N/DISP
00774 | EXTREMIDADE DE FERRO FUNDIDO DUCTIL, PONTA/FLANGE, DE 0300MM | UN | #N/DISP
00776 | CURVA 45º DE FERRO FUNDIDO DUCTIL, COM BOLSA DE JUNTA ELASTICA, DE 0200MM | UN | #N/DISP
00777 | CURVA 45º DE FERRO FUNDIDO DUCTIL, COM BOLSA DE JUNTA ELASTICA, DE 0250MM | UN | #N/DISP
00778 | EXTREMIDADE DE FERRO FUNDIDO, PONTA/FLANGE, DE 0600MM | UN | #N/DISP
00779 | CURVA 45º DE FERRO FUNDIDO DUCTIL, COM BOLSA DE JUNTA ELASTICA, DE 0400MM | UN | #N/DISP
00780 | CURVA 90º DE FERRO FUNDIDO DUCTIL, COM FLANGE, DE 0100MM | UN | #N/DISP
00781 | CURVA 45º DE FERRO FUNDIDO DUCTIL, COM BOLSA DE JUNTA ELASTICA, DE 0500MM | UN | #N/DISP
00782 | CURVA 90º DE FERRO FUNDIDO DUCTIL, COM FLANGE, DE 0300MM | UN | #N/DISP
00783 | CURVA 45º DE FERRO FUNDIDO DUCTIL COM BOLSA DE JUNTA ELASTICA, DE 0600MM | UN | #N/DISP
00784 | CAIXA D'AGUA DE FIBRA DE VIDRO OU POLIETILENO, COM CAPACIDADE DE 0500 LITROS | UN | 245.09
00785 | CAIXA D'AGUA DE FIBRA DE VIDRO OU POLIETILENO, COM CAPACIDADE DE 1500 LITROS | UN | 658.57
00786 | VENTILADOR DE TETO, COM 3 PAS, DE ACO GALVANIZADO, INCLUSIVE INTERRUPTOR DE COMANDO | UN | 140.72
00788 | CAIXA D'AGUA DE FIBRA DE VIDRO OU POLIETILENO, COM CAPACIDADE DE 1000 LITROS | UN | 359
00789 | CLORO | L | 2.04
00790 | HIPOCLORITO DE SODIO | KG | 17.61
00791 | CAIXA D'AGUA, FIBRA DE VIDRO OU POLIETILENO, COM CAPACIDADE APROXIMADAMENTE DE 0300 LITROS | UN | 193.17
00792 | CALCARIO DOLOMITICO EM PO, PARA CALAGEMDE SOLOS | T | 90
00793 | SEMENTES DE GRAMINEAS E LEGUMINOSAS | KG | 13.58
00795 | CURVA 90º DE FERRO FUNDIDO DUCTIL, COM FLANGE, DE 0600MM | UN | #N/DISP
00796 | AGUA MINERAL 20L EXCLUSIVE GARRAFAO | UN | 12.36
00797 | CURVA 90º DE FERRO FUNDIDO DUCTIL, COM FLANGE, DE 1000MM | UN | #N/DISP
00798 | PINUS, EM PECAS DE 3"x4.1/2" | M | 7.08
00800 | EXTREMIDADE DE FERRO FUNDIDO DUCTIL, BOLSA/FLANGE, JUNTA ELASTICA, DE 0600MM | UN | #N/DISP
00801 | EXTREMIDADE DE FERRO FUNDIDO DUCTIL, BOLSA/FLANGE, JUNTA MECANICA, DE 0600MM | UN | #N/DISP
00802 | EXTREMIDADE DE FERRO FUNDIDO DUCTIL/FLANGE, JUNTA MECANICA, DE 1000MM | UN | #N/DISP
00803 | TACO EM CANELA 2,5 X 10 X 10CM | UN | 0.62
00804 | DISJUNTOR MONOFASICO DE 250V, DE 035 A 060A | UN | 8.06
00805 | DISJUNTOR TRIFASICO DE 250V, DE 250A | UN | 330.85
00807 | DISJUNTOR TRIFASICO DE 250V, DE 500 A 600A | UN | 1408.95
00808 | CONJUNTO DE 04 PNEUS RADIAIS,155/80R13 79T | UN | 1041.96
00809 | CONJUNTO DE 08 PNEUS RADIAIS,10.00-R20,16 LONAS | UN | #N/DISP
00813 | CHAPA DE ACO CARBONO, P/USOS GERAIS, LAMIN. A QUENTE, TAM.PADRAO, BORDAS UNIV.,CHAPA PRETA, PRECO REVEND., ESP.4,75MM | KG | 8.57
00814 | CURVA 45º DE FERRO FUNDIDO DUCTIL, COM FLANGE, DE 0100MM | UN | #N/DISP
00815 | LAMPADA A VAPOR DE SODIO, BULBO OVOIDE,DE 250W-220V-BASE E-40 | UN | 26.78
00816 | REATOR EXTERNO, ALTO FATOR DE POTENCIA,P/LAMPADA A VAPOR DE SODIO, DE 250W-220V | UN | #N/DISP
00817 | CURVA 45º DE FERRO FUNDIDO DUCTIL, COM FLANGE, DE 0300MM | UN | #N/DISP
00818 | CURVA 45º DE FERRO FUNDIDO DUCTIL, COM FLANGE, DE 0600MM | UN | #N/DISP
00819 | TINTA A BASE DE BORRACHA CLORADA, P/ACABAMENTO A CORES | GL | 162.1
00821 | CONJUNTO DE 12 PNEUS DIAGONAIS,11.00-22,16 LONAS | UN | 18753.03
00822 | CONJUNTO DE 06 PNEUS DIAGONAIS,COM CAMARA,7.50-16,10 LONAS | UN | 4093.56
00823 | CONJUNTO DE 06 PNEUS DIAGONAIS DE TRACAO, 9.00-20, 14 LONAS, DESENVOLVIDO PARA USO MISTO (PAVIMENTO/TERRA) | UN | 7890.54
00824 | CONJUNTO DE 02 PNEUS DIAGONAIS,18.4-30,10 LONAS,ACRESCIDO DE 02 PNEUS DIAGONAIS,8.25-15,12 LONAS | UN | 6842.46
00825 | CONJUNTO DE 02 PNEUS DIAGONAIS, 7.50-15,10 LONAS | UN | 1305.2
00827 | CONJUNTO DE 06 PNEUS DIAGONAIS, SEM CAMARA, 13.00-24, 10 LONAS | UN | 15959
00828 | CONJUNTO DE 06 PNEUS RADIAIS, 9.00-R20,14 LONAS | UN | 7086.96
00829 | CONJUNTO DE 04 PNEUS DIAGONAIS, 17.5-25,12 LONAS | UN | 13447.64
00831 | CONJUNTO DE 04 PNEUS DIAGONAIS, 29.5-29,28 LONAS | UN | 97685.36
00832 | CONJUNTO DE 04 PNEUS DIAGONAIS, 6.00-9,10 LONAS | UN | 2175.32
00833 | CONJUNTO 06 PNEUS DIAGONAIS, COM CAMARA,11.00-22, 16 LONAS | UN | #N/DISP
00835 | ACELERADOR DE PEGA E IMPERMEABILIZANTE PARA CONCRETO PROJETADO | KG | 6.79
00836 | CONJUNTO DE 06 PNEUS DIAGONAIS, COM CAMAA, 7.50-15, 10 LONAS | UN | 4226.52
00837 | TAMPAO DE FERRO FUNDIDO, CIRCULAR, P/POCO DE VISITA OU CAIXA DE AREIA NA RUA, DE225KG, (ESGOTO) | UN | 265
00838 | CONJUNTO DE 10 PNEUS DIAGONAIS, COM CAMARA, 10.00-20, 16 LONAS | UN | 15356.3
00839 | CONJUNTO DE 10 PNEUS RADIAIS, SEM CAMARA, 10.00-R20, 16 LONAS | UN | #N/DISP
00840 | DETERGENTE NEUTRO P/LIMPEZA INDUSTRIAL,EM SACO DE 25KG | KG | 17.81
00841 | ESCOVA DE ACO, SEM CABO E SEM ALCA, DE (18X6)CM | UN | 8.82
00842 | JUNTA ELASTICA DE PVC, TERMOPLASTICA, P/JUNTAS SUBMETIDAS A UMA PRESSAO MEDIA EDE POUCA DEFORMACAO | M | 162.15
00843 | TUBO CERAMICO, ESGOTO SANITARIO, DE 100MM E COM COMPRIMENTO DE 1,00M | M | 18
00844 | TUBO CERAMICO, ESGOTO SANITARIO, DE 150MM E COM COMPRIMENTO DE 1,00M | M | 28
00845 | TUBO CERAMICO, ESGOTO SANITARIO, DE 200MM E COM COMPRIMENTO DE 1,00M | M | 44
00846 | CURVA 45º DE FERRO FUNDIDO DUCTIL, COM FLANGE, DE 1000MM | UN | #N/DISP
00847 | TUBO CERAMICO, ESGOTO SANITARIO, 250MM EC/COMPRIMENTO DE 1,00M | M | 82
00848 | TUBO CERAMICO, ESGOTO SANITARIO, DE 300MM E C/COMPRIMENTO DE 1,00M | M | 110
00849 | TE 90º DE FERRO FUNDIDO DUCTIL, DE REDUCAO, COM FLANGE, DE (100X80)MM | UN | #N/DISP
00854 | CALHA DE CONCRETO SIMPLES, PARA ESCOAMENTO DE AGUAS PLUVIAIS, TIPO PONTA E BOLSA, DE 0400MM | M | 34.39
00855 | CALHA DE CONCRETO SIMPLES, PARA ESCOAMENTO DE AGUAS PLUVIAIS, TIPO PONTA E BOLSA, DE 0300MM | M | 28.02
00856 | TE 90º DE FERRO FUNDIDO DUCTIL, DE REDUCAO, COM FLANGE, DE (1000X0400)MM | UN | #N/DISP
00860 | REDUCAO DE FERRO FUNDIDO DUCTIL, COM FLANGE DE (0100X080)MM | UN | #N/DISP
00862 | BOMBA HIDRAULICA CENTRIFUGA, COM MOTOR ELETRICO, DE 05,0CV-220/380V | UN | 3387.64
00865 | CONJUNTO DE 04 PNEUS DIAGONAIS, 14.00-20, 20 LONAS, ACRESCIDO DE 02 PNEUS DIAGONAIS, 8.25-20, 12 LONAS | UN | #N/DISP
00870 | REDUCAO DE FERRO FUNDIDO DUCTIL, C/FLANGE, DE (0600X500)MM | UN | #N/DISP
00872 | CURVA 45º OU 90º DE CERAMICA PARA ESGOTOCOM JUNTA ARGAMASSA, DE 0100MM | UN | 18.33
00873 | CURVA 45º OU 90º DE CERAMICA PARA ESGOTO, COM JUNTA ARGAMASSA, DE 0150MM | UN | 27.93
00874 | CURVA 45º OU 90º DE CERAMICA PARA ESGOTO, COM JUNTA ARGAMASSA, DE 0200MM | UN | 45.88
00875 | REDUCAO DE FERRO FUNDIDO DUCTIL, COM FLANGE, DE (1000X900)MM | UN | #N/DISP
00876 | CURVA 45º OU 90º DE CERAMICA PARA ESGOTO, COM JUNTA ARGAMASSA, DE 0250MM | UN | 248
00877 | CURVA 45º OU 90º DE CERAMICA PARA ESGOTO, COM JUNTA ARGAMASSA, DE 0300MM | UN | 320
00879 | JUNCAO 45º OU 90º DE CERAMICA VIDRADA, PARA ESGOTO, DE 100MM | UN | 22.46
00880 | JUNCAO 45º OU 90º DE CERAMICA VIDRADA, PARA ESGOTO, DE 150MM | UN | 30.99
00881 | JUNCAO 45º OU 90º DE CERAMICA VIDRADA, PARA ESGOTO, DE 200MM | UN | 71.26
00883 | CONJUNTO DE 06 PNEUS DIAGONAIS, 9.00-20,12 LONAS | UN | 5280.12
00884 | CONJUNTO DE 04 PNEUS DIAGONAIS, 6.50-16,8 LONAS | UN | 1650.4
00886 | JUNCAO 45º E 90º DE CERAMICA VIDRADA, PARA ESGOTO, DE 250MM | UN | 298
00889 | COMPRESSOR DE AR PORTATIL E REBOCAVEL, PRESSAO DE TRABALHO DE 102 PSI, C/MOTOR DIESEL 077CV E DESC.LIVRE EFET.295 PCM | UN | 124340.16
00892 | VIBRADOR DE IMERSAO, TUBO DE (48X480)MM,COM MANGOTE DE 5,00M DE COMPRIM. COM MOTOR ELETRICO DE 2CV | UN | 1773.51
00893 | CANTONEIRA DE ALUMINIO, PARA FIXACAO DEPLACAS | UN | 24.62
00895 | PARAFUSO EM LATAO, ACABAMENTO CROMADO, DE 30MM, PARA DIVISORIAS DE MARMORE | UN | 5.99
00896 | SELIM PARA ADAPTACAO DE TUBO CERAMICO, DE (150X100)MM | UN | 40
00897 | SELIM PARA ADAPTACAO DE TUBO CERAMICO, DE (200X150)MM | UN | 54
00900 | ROLO COMPACTADOR VIBRATORIO AUTO-PROPELIDO, C/MOTOR DIESEL DE 15,2HP, PESO OPERACIONAL DE 2T, P/REPAROS DE PAVIMENTACAO | UN | 215000
00903 | CONJUNTO DE 06 PNEUS DIAGONAIS DIRECIONAL, 9.00-20, 14 LONAS, PARA EIXOS LIVRESDE TRACAO MODERADA EM RODOVIAS PAVIMENT. | UN | 7890.54
00904 | CONJUNTO DE 10 PNEUS DIAGONAIS, 10.00-20, 16 LONAS, ACRESCIDO DE 10 PNEUS RADIAIS, 10.00-R20, 16 LONAS | UN | 30712.6
00905 | CONJUNTO 10 PNEUS DIAGONAIS, 10.00-20, 16 LONAS, ACRESCIDO DE 08 PNEUS DIAGONAIS, 11.00-22, 16 LONAS | UN | 27641.34
00906 | CONJUNTO DE 06 PNEUS RADIAIS, 11.00-R22,16 LONAS, ACRESCIDO DE 12 PNEUS DIAGONAIS, 11.00-22, 16 LONAS | UN | 27641.34
00909 | PAPEL VEGETAL LISO, EM ROLOS DE (1,10X20,00)M, DE 65G/M2 | M | #N/DISP
00915 | CABO DE ACO, NO DIAMETRO DE 1/8", PARA JANELA GUILHOTINA | M | 1.5
00917 | REGISTRO DE GLOBO, DE 2.1/2" | UN | #N/DISP
00919 | CREMONA FORMA RETANGULAR, EM LATAO FUNDIDO CROMADO COM VARA DE FERRO DE 1,5M | UN | 60.69
00920 | CARRANCA EM FERRO FUNDIDO, CABECOTE ARTICULADO EM FORMA DE MEIA VOLTA, EM LATAO,BALANCO DE 4CM | UN | 21.07
00922 | CONCHA EM LATAO CROMADO, FORMA RETANGULAR FUNDO EM BAIXO RELEVO, SEM FURO, DE (95X40)MM | UN | 5.68
00923 | DOBRADICA EM LATAO LAMINADO CROMADO, C/PINO, BOLAS E ANEIS DE LATAO, DE 3.1/2"X3"X3/32" | UN | 13.39
00927 | DOBRADICA VAI/VEM, EM LATAO POLIDO, DE 3" | UN | 49.13
00928 | FECHADURA HOSPITALAR COM ACIONAMENTO TIPO ALAVANCA, COM CILINDRO | UN | 392.32
00930 | DOBRADICA EM FERRO GALVANIZADO, COM PINO, BOLAS E ANEIS DE LATAO, DE 3"X4" | UN | 7.07
00937 | FECHADURA DE CILINDRO OVALADO, DE LATAO,ACABAMENTO CROMADO, P/PORTA DE CORRER,DE FERRO OU ALUMINIO | UN | 151
00947 | GUIA P/TRILHO EM "U", LATAO FUNDIDO CROMADO, SEM CANTONEIRA, DE 3/4" | UN | 8.96
00948 | FECHO DE EMBUTIR, DE ALAVANCA, LATAO LAMINADO CROMADO, COM 40CM DE ALTURA | UN | 103.72
00950 | GONZO DE SOBREPOR, P/JANELA BASCULANTE DE MADEIRA, EM LATAO, TIPO MACHO-FEMEA | PAR | 15.72
00951 | PRESILHAS P/FIXACAO DE CABO DE ACO, P/JANELA GUILHOTINA, NO DIAMETRO DE 1/8" | UN | 1.3
00952 | PARAFUSO DE LATAO NIQUELADO, COM ANILHACROMADA DE 6MM E COM ESPESSURA DE 1.1/4"X4,8 OU 5,5MM | UN | 0.67
00956 | TRILHO DE FERRO EM "U", OCO, P/ROLDANA,P/PORTA DE CORRER, (6X5)CM | M | 61.75
00957 | CANALETA DE ALUMINIO, PARA PORTAS DE CORRER, DE 2,00MX3/4" | M | 11.62
00958 | TRILHO DE ALUMINIO P/JANELA DE CORRER, PERFIL QUADRADO, P/RODIZIO, DE 1/4"X1/4" | M | 34.2
00961 | EQUIPAMENTO DE CONCR.PROJ., ACIONAM.ELETR.10CV,MISTURA (VIA) SECA,DIST.TRANSP.HORIZ.500,00M, VERT.100,00, P/MANGOTE 2" | UN | 70000
00965 | ROLDANA SIMPLES, P/PORTA DE CORRER, EM FERRO COM ROLAMENTO DE ESFERA, CANTONEIRADE LATAO | UN | 59.64
00967 | BORBOLETA DE LATAO OU ZAMAK, ASAS TRIANGULARES VAZADAS PARA JANELA GUILHOTINA EMLATAO ESTAMPADO OU NIQUELADO | UN | 5.12
00969 | FECHADURA DE EMBUTIR, DE CILINDRO CENTRAL, EM LATAO CROMADO, DE 70MM | UN | 538.06
00971 | BOMBA HIDRAULICA CENTRIFUGA, COM MOTOR ELETRICO, DE 01,0CV-110/220V | UN | 637.78
00972 | BOMBA HIDRAULICA CENTRIFUGA, COM MOTOR ELETRICO, DE 01,5CV-110/220V | UN | 979.77
00973 | BOMBA HIDRAULICA CENTRIFUGA, COM MOTOR ELETRICO, DE 0,75CV-110/220V | UN | 590.09
00974 | FECHO SOBREPOR, LIVRE-OCUPADO, LATAO FUNDIDO CROMADO, INCLUSIVE TARJETA COM TRANCA FIXA | UN | 38.05
00976 | ASFALTO ELASTOMERICO | L | 18.89
00977 | FECHO DE EMBUTIR,SEGURANCA,P/JANELAS GUILHOT.,LATAO CROMADO,PISTAO CILINDR.,BOTAO C/CREMALHEIRA,ESPELHO ELIPTICO CROMADO | UN | 10.48
00981 | PRENDEDOR DE PORTA EM LATAO CROMADO, COMBORRACHA, FIXADO NO PISO, HASTE ACIONADA POR PRESSAO DA PORTA OU DO PE | UN | 17.61
00982 | BOMBA HIDRAULICA OU CENTRIFUGA, COM MOTOR ELETRICO, DE 10,0CV-220/380V | UN | 5516.3
00985 | BOMBA HIDRAULICA CENTRIFUGA, COM MOTOR ELETRICO, DE 0,50CV-110/220V | UN | 511
00986 | TARJETA DE FIO REDONDO, EM FERRO CROMADO, DE 2" | UN | 1.75
00988 | TELA DE POLIESTER | M2 | 3.78
00990 | EMULSAO ADESIVA, A BASE DE PVA | KG | 10.64
00991 | CIMENTO CRISTALIZANTE | KG | #N/DISP
00992 | RESINA TERMOPLASTICA BICOMPONENTE, EM LATAS DE 18KG | KG | #N/DISP
00995 | DESMOLDANTE PROTETOR DE FORMAS EM EMULSAO OLEOSA | L | 11.63
00996 | FECHO DE HASTE REDONDA, FERRO PARA PINTURA, DE 20CM | UN | 36.9
00997 | FECHO DE HASTE REDONDA, FERRO PARA PINTURA, DE 30CM | UN | 63.92
00998 | VISOR OTICO COM LENTE, PARA PORTAS DE ENTRADA SOCIAL | UN | 6.08
01001 | CAMINHAO CARROC. FIXA, 3,5T (CP) | H | 115.24
01002 | CAMINHAO CARROC. FIXA, 3,5T (CF) | H | 48.88
01003 | CAMINHAO CARROC. FIXA, 3,5T (CI) | H | 40.49
01004 | CAMINHAO CARROC. FIXA, 7,5T (CP) | H | 135.89
01005 | CAMINHAO CARROC. FIXA, 7,5T (CF) | H | 53.92
01006 | CAMINHAO CARROC. FIXA 7,5T (CI) | H | 43.81
01007 | CAMINHAO BASCUL. NO TOCO, 4M3 (CP) | H | 123.86
01008 | CAMINHAO BASCUL. NO TOCO, 4M3 (CF) | H | 52.9
01009 | CAMINHAO BASCUL. NO TOCO, 4M3 (CI) | H | 43.31
01010 | CAMINHAO TANQUE 6000L (CP) | H | 142.09
01011 | CAMINHAO TANQUE 6000L (CF) | H | 57.31
01012 | CAMINHAO TANQUE 6000L (CI) | H | 46.16
01013 | TRATOR DE PNEUS DIESEL 63CV (CP) | H | 84.29
01014 | TRATOR DE PNEUS DIESEL 63CV (CF) | H | 39.31
01015 | TRATOR DE PNEUS DIESEL 63CV (CI) | H | 34.05
01016 | ROLO COMPACT. 5 A 10T 58,5CV (CP) | H | 97.31
01017 | ROLO COMPACT. 5 A 10T 58,5CV (CF) | H | 51.72
01018 | ROLO COMPACT. 5 A 10T 58,5CV (CI) | H | 44.53
01019 | CAMIONETA STANDARD,BICOMBUSTIVEL, 78CV(GASOLINA) E 80CV (ALCOOL) (CP) | H | 93.76
01020 | CAMIONETA STANDARD,BI-COMBUSTIVEL,78CV(GASOLINA) E 80CV (ALCOOL) (CF) | H | 50.21
01021 | CAMIONETA STANDARD,BICOMBUSTIVEL,78CV(GASOLINA) E 80CV (ALCOOL) (CI) | H | 44.36
01022 | ROLO ESTATICO DE 3 RODAS,AUTOPROPELIDO,99 HP (CP) | H | 103.21
01023 | ROLO ESTATICO DE 3 RODAS,AUTOPROPELIDO,99 HP (CF) | H | 54.26
01024 | ROLO ESTATICO DE 3 RODAS,AUTOPROPELIDO,99 HP (CI) | H | 46.51
01025 | ROLO VIBRATORIO LISO 7T 76,5HP (CP) | H | 106.47
01026 | ROLO VIBRATORIO LISO 7T 76,5HP (CF) | H | 52.93
01027 | ROLO VIBRATORIO LISO 7T 76,5HP (CI) | H | 44.86
01028 | BETONEIRA DIESEL 600L, MISTURA SECA (CP) | H | 18.02
01029 | BETONEIRA DIESEL 600L, MISTURA SECA (CI) | H | 3.83
01030 | SISTEMA AQUECIMENTO C/UM TANQUE FIXO DE30.000 LITROS (CP) | H | 131.74
01031 | SISTEMA AQUECIMENTO C/UM TANQUE FIXO DE30.000 LITROS (CI) | H | 32.69
01032 | BOMBA CENTRIFUGA AUTOESCORVANTE,PARA BOMBEAMENTO DE AGUA LIMPAS OU SUJAS,VAZAOMAXIMA 60M3/H,EXCLUSIVE OPERADOR (CP) | H | 4.48
01033 | BOMBA CENTRIFUGA AUTOESCORVANTE,PARA BOMBEAMENTO DE AGUAS LIMPAS OU SUJAS,VAZAOMAXIMA DE 60M3/H,EXCLUSIVE OPERADOR | H | 0.44
01034 | BOMBA CENTRIFUGA AUTOESCORVANTE,MOTOR AGASOLINA,6,0CV (CP) | H | 13.55
01035 | BOMBA CENTRIFUGA AUTO-ESCORVANTE,MOTOR AGASOLINA,6,0CV (CI) | H | 0.71
01036 | BOMBA CENTRIFUGA AUTO-ESCORVANTE,MOTOR AGASOLINA,10,0CV (CP) | H | 20
01037 | BOMBA CENTRIFUGA AUTO-ESCORVANTE,MOTOR AGASOLINA,10,0CV (CI) | H | 0.84
01038 | BOMBA CENTRIFUGA AUTO-ESCORVANTE,MOTOR AGASOLINA,12,5CV (CP) | H | 26.17
01039 | BOMBA CENTRIFUGA AUTO-ESCORVANTE,MOTOR AGASOLINA,12,5CV (CI) | H | 0.83
01042 | CARRETA P/ TRANSP. PESADO 60/80T (CP) | H | 329.51
01043 | CARRETA P/ TRANSP. PESADO 60/80T (CF) | H | 117.82
01044 | CARRETA P/ TRANSP. PESADO 60/80T (CI) | H | 91.08
01045 | CAMINHAO BASCUL. NO TOCO, 7M3 (CP) | H | 153.74
01046 | CAMINHAO BASCUL. NO TOCO, 7M3 (CF) | H | 59.65
01047 | CAMINHAO BASCUL. NO TOCO, 7M3 (CI) | H | 47.36
01048 | DUMPER MOTOR DIESEL 18HP CARGA 1000L(CP) | H | 41.58
01049 | DUMPER MOTOR DIESEL 18HP CARGA 1000L(CF) | H | 30.86
01050 | DUMPER MOTOR DIESEL 18HP CARGA 1000L(CI) | H | 29.4
01051 | GUINDASTE SOBRE RODAS,CAPACIDADE DE 15T,INCLUSIVE OPERADOR E AUXILIAR (CP) | H | 422.12
01052 | GUINDASTE SOBRE RODAS,CAPACIDADE DE 15T,INCLUSIVE OPERADOR E AUXILIAR (CF) | H | 254.24
01053 | GUINDASTE SOBRE RODAS,CAPACIDADE DE 15T,INCLUSIVE OPERADOR E AUXILIAR (CI) | H | 221.75
01054 | MOTONIVELADORA, DIESEL 125CV (CP) | H | 205.96
01055 | MOTONIVELADORA, DIESEL 125CV (CF) | H | 85.72
01056 | MOTONIVELADORA, DIESEL 125CV (CI) | H | 68.64
01057 | USINA P/MIST.BETUM.QUENTE P/60A90T/H(CP) | H | 2410.38
01058 | USINA P/MIST.BETUM.QUENTE P/60A90T/H(CF) | H | 1070.68
01059 | USINA P/MIST.BETUM.QUENTE P/60A90T/H(CI) | H | 808.16
01060 | USINA P/MIST. A FRIO P/ 50T/H (CP) | H | 457.33
01061 | USINA P/MIST. A FRIO P/ 50T/H (CF) | H | 217.86
01062 | USINA P/MIST. A FRIO P/ 50T/H (CI) | H | 173.41
01063 | USINA PRE-MIST. DE SOLO 350/600T/H (CP) | H | 288.74
01064 | USINA PRE-MIST. DE SOLO 350/600T/H (CF) | H | 181.95
01065 | USINA PRE-MIST. DE SOLO 350/600T/H (CI) | H | 175.45
01066 | PULVI-MISTURADOR 155CV (CP) | H | 117
01067 | PULVI-MISTURADOR 155CV (CF) | H | 70.83
01068 | PULVI-MISTURADOR 155CV (CI) | H | 65.3
01069 | DISTRIBUIDOR DE ASFALTO REBOCAVEL (CP) | H | 50.39
01070 | DISTRIBUIDOR DE ASFALTO REBOCAVEL (CF) | H | 12.71
01071 | DISTRIBUIDOR DE ASFALTO REBOCAVEL (CI) | H | 7.98
01072 | DISTRIBUIDOR DE ASFALTO SOB PRESSAO (CP) | H | 226.8
01073 | DISTRIBUIDOR DE ASFALTO SOB PRESSAO (CF) | H | 81.11
01074 | DISTRIBUIDOR DE ASFALTO SOB PRESSAO (CI) | H | 63.25
01078 | VIBROACABADORA ASF., DIESEL 69CV (CP) | H | 186.74
01079 | VIBROACABADORA ASF., DIESEL 69CV (CF) | H | 107.68
01080 | VIBROACABADORA ASF., DIESEL 69CV (CI) | H | 93.23
01084 | MAQUINA DEMARCACAO DE FAIXA A FRIO (CP) | H | 125.5
01085 | MAQUINA DEMARCACAO DE FAIXA A FRIO (CI) | H | 47.49
01086 | BETONEIRA GASOLINA 320L,MISTURA SECA(CP) | H | 11.32
01087 | BETONEIRA GASOLINA 320L,MISTURA SECA(CI) | H | 1.13
01088 | ALUGUEL DE ANDAIME SUSPENSO PESADO | UN | #N/DISP
01089 | ALUGUEL DE ANDAIME SUSPENSO LEVE | UN | #N/DISP
01093 | GRUPO GERADOR 125/145KVA, 165CV (CP) | H | 142.36
01094 | GRUPO GERADOR 125/145KVA, 165CV (CF) | H | 19.16
01095 | GRUPO GERADOR 125/145KVA, 165CV (CI) | H | 5.17
01099 | COMPRESSOR AR 170PCM 40CV (CP) | H | 75.64
01100 | COMPRESSOR AR 170PCM 40CV (CF) | H | 14.9
01101 | COMPRESSOR AR 170PCM 40CV (CI) | H | 7.52
01102 | COMPRESSOR AR 250PCM 77CV (CP) | H | 109.1
01103 | COMPRESSOR AR 250PCM 77CV (CF) | H | 20.61
01104 | COMPRESSOR AR 250PCM 77CV (CI) | H | 9.95
01105 | COMPRESSOR AR 335PCM 108CV (CP) | H | 119.68
01106 | COMPRESSOR AR 335PCM 108CV (CF) | H | 23.71
01107 | COMPRESSOR AR 335PCM 108CV (CI) | H | 12.04
01108 | COMPRESSOR AR 668PCM 175CV (CP) | H | 175.66
01109 | COMPRESSOR AR 668PCM 175CV (CF) | H | 34.34
01110 | COMPRESSOR AR 668PCM 175CV (CI) | H | 17.36
01114 | ESCAVADEIRA HIDRAULICA,MOTOR DIESEL 111CV,CAPACIDADE 0,78M3 (CP) | H | 185.96
01115 | ESCAVADEIRA HIDRAULICA,MOTOR DIESEL 111CV,CAPACIDADE 0,78M3 (CF) | H | 82.06
01116 | ESCAVADEIRA HIDRAULICA,MOTOR DIESEL 111CV,CAPACIDADE 0,78M3 (CI) | H | 65.05
01117 | ESCAVADEIRA 0,57M3; DIESEL 84CV (CP) | H | 223.91
01118 | ESCAVADEIRA 0,57M3; DIESEL 84CV (CF) | H | 124.68
01119 | ESCAVADEIRA 0,57M3; DIESEL 84CV (CI) | H | 107.33
01123 | ESCAVADEIRA 0,38M3; DIESEL 84CV (CP) | H | 209.69
01124 | ESCAVADEIRA 0,38M3; DIESEL 84CV (CF) | H | 123.26
01125 | ESCAVADEIRA 0,38M3; DIESEL 84CV (CI) | H | 107.33
01129 | ESCAVADEIRA 0,96M3; DIESEL 84CV (CP) | H | 230.34
01130 | ESCAVADEIRA 0,96M3; DIESEL 84CV (CF) | H | 101.47
01131 | ESCAVADEIRA 0,96M3; DIESEL 84CV (CI) | H | 83.17
01138 | USINA CONCRETO C/DOSADOR,C/SILO DE CIMENTO PARA 200T (CP) | H | 497.71
01139 | USINA CONCRETO C/DOSADOR,C/SILO DE CIMENTO PARA 200T (CF) | H | 401.03
01140 | USINA CONCRETO C/DOSADOR,C/SILO DE CIMENTO PARA 200T (CI) | H | 371.37
01141 | EQUIPAMENTO DE BRITAGEM 30M3/H (CP) | H | 1116.25
01142 | EQUIPAMENTO DE BRITAGEM 30M3/H (CF) | H | 613.77
01143 | EQUIPAMENTO DE BRITAGEM 30M3/H (CI) | H | 504.96
01144 | ESTEIRA TRANSP. 50CMX10M, MOTOR 2HP (CP) | H | 31.12
01145 | ESTEIRA TRANSP. 50CMX10M, MOTOR 2HP (CF) | H | 19
01146 | ESTEIRA TRANSP. 50CMX10M, MOTOR 2HP (CI) | H | 16.02
01150 | MAQUINA SOLDA ELETR. 375A (CP) | H | 12.42
01151 | MAQUINA SOLDA ELETR. 375A (CF) | H | 1.54
01152 | MAQUINA SOLDA ELETR. 375A (CI) | H | 0.32
01153 | MAQUINA DEMARCACAO DE FAIXA (CP) | H | 160.2
01154 | MAQUINA DEMARCACAO DE FAIXA (CI) | H | 60.62
01155 | BETONEIRA ELETR. 320L, MISTURA SECA (CP) | H | 3.94
01156 | BETONEIRA ELETR. 320L, MISTURA SECA (CI) | H | 0.52
01157 | VIBRADOR IMERSAO ELETR. 2CV (CP) | H | 1.32
01158 | VIBRADOR IMERSAO ELETR. 2CV (CI) | H | 0.3
01159 | ROMPEDOR PNEUMATICO DE 32,6KG DE PESO,EXCLUSIVE OPERADOR,PONTEIRA E MANGUEIRA(CP) | H | 1.01
01160 | ROMPEDOR PNEUMATICO DE 32,6KG DE PESO,EXCLUSIVE OPERADOR,PONTEIRA E MANGUEIRA,(CI) | H | 0.67
01161 | PERFURATRIZ DE 26KG DE PESO (PARA USO SUBTERRANEO),EXCLUSIVE OPERADOR,BROCA E MANGUEIRA (CP) | H | 4.77
01162 | PERFURATRIZ DE 26KG DE PESO (PARA USO SUBTERRANEO),EXCLUSIVE OPERADOR,BROCA E MANGUEIRA (CI) | H | 3.18
01163 | ROLO ESTATICO DE 9 RODAS,AUTO-PROPELIDO,99 HP (CP) | H | 126.66
01164 | ROLO ESTATICO DE 9 RODAS,AUTO-PROPELIDO,99 HP (CI) | H | 58.23
01165 | ESPALHADOR DE AGREGADOS, 1,3M3 (CP) | H | 8.25
01166 | ESPALHADOR DE AGREGADOS; 1,3M3 (CI) | H | 3.49
01169 | DISCO ELETR.COMPACT./DESEMPENAR PISO(CP) | H | 3.88
01170 | DISCO ELETR.COMPACT./DESEMPENAR PISO(CI) | H | 1.46
01171 | GRADE DISCO 1300KG, CORTE 2,30M (CP) | H | 5.12
01172 | GRADE DISCO 1300KG, CORTE 2,30M (CI) | H | 1.97
01173 | ROLO COMPACTADOR PE-DE-CARNEIRO DUPLO,(CP) | H | 40.79
01174 | ROLO COMPACTADOR PE-DE-CARNEIRO DUPLO,(CI) | H | 13.27
01175 | DESEMPENADEIRA ELETR., MOTOR DE 2CV (CP) | H | 3.87
01176 | DESEMPENADEIRA ELETR., MOTOR DE 2CV (CI) | H | 1.45
01177 | BATE-ESTACA C/CAPACIDADE CARGA 60T (CP) | H | #N/DISP
01178 | BATE-ESTACA C/CAPACIDADE CARGA 60T (CF) | H | #N/DISP
01179 | BATE-ESTACA C/CAPACIDADE CARGA 60T (CI) | H | #N/DISP
01180 | BATE-ESTACA C/CAPACIDADE CARGA 80T (CP) | H | #N/DISP
01181 | BATE-ESTACA C/CAPACIDADE CARGA 80T (CF) | H | #N/DISP
01182 | BATE-ESTACA C/CAPACIDADE CARGA 80T (CI) | H | #N/DISP
01183 | TALHA-GUINCHO MAN. 4000KG (CP) | H | 1.12
01184 | TALHA-GUINCHO MAN. 4000KG (CI) | H | 1.12
01185 | CILINDRO HIDR. DE 300T (CP) | H | 29.1
01186 | CILINDRO HIDR. DE 300T (CI) | H | 24.25
01187 | SOCADOR PNEUMATICO 18,5KG (CP) | H | 2.82
01188 | SOCADOR PNEUMATICO 18,5 KG (CI) | H | 2.01
01189 | CAMINHAO BASCUL. PESADO 11M3 (CP) | H | 339.71
01190 | CAMINHAO BASCUL. PESADO 11M3 (CF) | H | 125.19
01191 | CAMINHAO BASCUL. PESADO 11M3 (CI) | H | 99.96
01204 | EQUIPAMENAO MAN., BUCKET MACHINE (CP) | H | #N/DISP
01205 | EQUIPAMENTO MAN., BUCKET MACHINE (CF) | H | #N/DISP
01206 | EQUIPAMENTO MAN., BUCKET MACHINE (CI) | H | #N/DISP
01210 | TRATOR ESTEIRAS C/LAMINA 1290KG (CP) | H | 201.59
01211 | TRATOR ESTEIRAS C/LAMINA 1290KG (CF) | H | 101.25
01212 | TRATOR ESTEIRAS C/LAMINA 1290KG (CI) | H | 82.24
01216 | TRATOR ESTEIRAS C/LAMINA 2330KG (CP) | H | 284.34
01217 | TRATOR ESTEIRAS C/LAMINA 2330KG (CF) | H | 128.88
01218 | TRATOR ESTEIRAS C/LAMINA 2330KG (CI) | H | 101.12
01222 | TRATOR ESTEIRAS C/LAMINA 2500KG (CP) | H | 348.79
01223 | TRATOR ESTEIRAS C/LAMINA 2500KG (CF) | H | 145.01
01224 | TRATOR ESTEIRAS C/LAMINA 2500KG (CI) | H | 110.58
01228 | TRATOR ESTEIRAS S/LAMINA (CP) | H | 674.07
01229 | TRATOR ESTEIRAS S/LAMINA (CF) | H | 297.32
01230 | TRATOR ESTEIRAS S/LAMINA (CI) | H | 227.44
01234 | TRATOR ESTEIRAS C/LAMINA 5000KG (CP) | H | 730.4
01235 | TRATOR ESTEIRAS C/LAMINA 5000KG (CF) | H | 320.33
01236 | TRATOR ESTEIRAS C/LAMINA 5000KG (CI) | H | 244.39
01237 | TRATOR ESTEIRAS,335CM,ESCARIFICADOR (CP) | H | 811.77
01238 | TRATOR ESTEIRAS,335CM,ESCARIFICADOR (CF) | H | 363.51
01239 | TRATOR ESTEIRAS,335CM,ESCARIFICADOR (CI) | H | 278.58
01240 | CARREGADEIRA DE RODAS,POTENCIA MAXIMA NOVOLANTE 287HP,DIESEL (CP) | H | 397.97
01241 | CARREGADEIRA DE RODAS,POTENCIA MAXIMA NOVOLANTE 287HP,DIESEL (CF) | H | 127.79
01242 | CARREGADEIRA DE RODAS,POTENCIA MAXIMA NOVOLANTE 287HP (CI) | H | 96.43
01255 | PA CARREGADEIRA,MOTOR DIESEL 100CV,CAPACIDADE RASA 1,3M3 (CP) | H | 158.44
01256 | PA CARREGADEIRA,MOTOR DIESEL 100CV,CAPACIDADE RASA 1,3M3 (CF) | H | 67.47
01257 | PA CARREGADEIRA,MOTOR DIESEL 100CV,CAPACIDADE RASA 1,3M3 (CI) | H | 55
01264 | PA CARREGADEIRA,MOTOR DIESEL 170CV,CAPACIDADE RASA 3,1M3 (CP) | H | 279.52
01265 | PA CARREGADEIRA,MOTOR DIESEL 170CV,C/CAPACIDADE RASA 3,1M3 (CF) | H | 106
01266 | PA CARREGADEIRA,MOTOR DIESEL 170CV,CAPACIDADE RASA 3,1M3 (CI) | H | 83.37
01267 | CAMINHAO BASCUL. NO TOCO 8 A 10M3 (CP) | H | 176.88
01268 | CAMINHAO BASCUL. NO TOCO 8 A 1OM3 (CF) | H | 64.15
01269 | CAMINHAO BASCUL. NO TOCO, 8 A 10M3 (CI) | H | 50.01
01273 | MAQUINA DE JUNTAS 8,25CV GASOLINA (CP) | H | 90.62
01274 | MAQUINA DE JUNTAS 8,25CV GASOLINA (CF) | H | 27.58
01275 | MAQUINA DE JUNTAS 8,25CV GASOLINA (CI) | H | 26.23
01276 | BATE-ESTACA P/ESTACAS MOLDADAS NO LOCAL,C/CAPACIDADE CARGA 160T (CP) | H | #N/DISP
01277 | BATE-ESTACA P/ESTACAS MOLDADAS NO LOCAL,C/CAPACIDADE CARGA 160T (CF) | H | #N/DISP
01278 | BATE-ESTACA P/ESTACAS MOLDADAS NO LOCAL,C/CAPACIDADE CARGA 160T (CI) | H | #N/DISP
01282 | CAMPANULA P/TUBULAO DE 2,5KG/CM2 (CP) | H | #N/DISP
01283 | CAMPANULA P/TUBULAO DE 2,5KG/CM2 (CF) | H | #N/DISP
01284 | MAQUINA DE SOLDA, DIESEL 33CV (CP) | H | 56.27
01285 | MAQUINA DE SOLDA, DIESEL 33CV (CI) | H | 6.95
01286 | ESCAVACAO MAN. 1ªCAT., ATE 0,50M | M3 | 40.91
01294 | GUINDASTE S/RODAS, DIESEL, 45CV, 6T (CP) | H | 276.61
01295 | GUINDASTE S/RODAS, DIESEL, 45CV, 6T (CF) | H | 173.62
01296 | GUINDASTE S/RODAS, DIESEL, 45CV, 6T (CI) | H | 152.03
01297 | BOMBA SUBMERSA ELETR. DE 5CV (CP) | H | 3.65
01298 | BOMBA SUBMERSA ELETR. DE 5CV (CI) | H | 0.31
01299 | MAQUINA DE SOLDA, DIESEL 33CV (CF) | H | 12.22
01301 | MOTONIVELADORA, PRECO SEM PNEUS, COM MOTOR DIESEL DE 125CV | UN | 537041
01305 | CARREGADOR FRONTAL DE RODAS, PRECO SEM PNEUS, COM MOTOR DIESEL DE 121CV E PA COMCAPACIDADE RASA EM TORNO DE 1,30M3 | UN | 366552.36
01307 | TRATOR DE ESTEIRAS MOTOR DIESEL EM TORNODE 200CV, TRANSMISSAO DIRETA, COM LAMINA DE 2.500KG | UN | 1061200
1309 | TRATOR DE ESTEIRAS MOTOR DIESEL EM TORNODE 335CV, TRANSMISSAO DIRETA, SEM LAMINA | UN | #N/DISP
01310 | TRATOR DE ESTEIRAS MOTOR DIESEL EM TORNODE 335CV, SERVO-TRANSMISSAO, COM LAMINADE 5.000KG | UN | 2733832
01311 | TRATOR DE ESTEIRAS MOTOR DIESEL EM TORNODE 335CV, SERVO-TRANSM., C/ESCARIFADORDE PENETRACAO MAX.0,66 E LAMINA 5.000KG | UN | 3161234.13
01314 | MAQUINA POLIDORA, 4HP-12A/220V | UN | 6178.97
01315 | DISTRIBUIDOR AGREG.,PRECO S/PNEUS,REB.C/CAPAC.RASA 1,30M3,LARG.MAX.DIST.3,66M,COMP.4,10M,LARG.1,30M,ALT.1,00M,6X9,10 LON | UN | 41876.75
01316 | DISTRIBUIDOR DE BETUME (ASFALTO), PRECOS/PNEUS, SOB PRESSAO, C/MOTOR A GASOL.CAPAC.EFETIVA TANQUE 5.000L,M.DIESEL 132CV | UN | 130000
01320 | VIDRO-ACABADORA DE ASFALTO, SOBRE ESTEIRA, C/MOTOR DIESEL DE 69CV (2.000RPM) C/EXT. P/PAVIMENTACAO DE 4,27M DE LARG. | UN | 680000
01322 | GRADE ARADORA MECANICA, C/NUM.DE DISCO 24, LARG.DO CORTE 250CM, E EIXO DE 1.5/8", POT.MOTOR 120 A 130CV, ESPES.230MM | UN | 27400
01323 | GUINDAUTO MONTADO SOBRE CHASSIS DE CAMINHAO, EXCLUSIVE O CHASSIS, CAPACIDADE DE3,5T | UN | 69000
01328 | TRATOR DE ESTEIRAS MOTOR DIESEL EM TORNODE 080CV, TRANSMISSAO DIRETA COM LAMINADE 1.290KG | UN | 707000
01329 | TRATOR DE ESTEIRAS MOTOR DIESEL EM TORNODE 140CV, SERVO-TRANSMISSAO, COM LAMINADE 2.330KG | UN | 943050.09
01332 | ROMPEDOR PNEUMATICO (MARTELETE), COM 32,6KG DE PESO, CONSUMO DE AR 38,8L/S, FREQUENCIA IMPACTO 1.100 IMP/MIN. | UN | 3353.88
01333 | CUSTO HORA PRODUTIVO DE PERCUSSAO | H | 135.17
01334 | INJETOR P/ARGAMASSA OU AREIA, COM MISTURADOR VERTICAL, MOTOR ELETRICO E CHASSIS | UN | 320000
01337 | MAQUINA DE SOLDA A ARCO, 375A, COM MOTORDIESEL 33CV A 1.800RPM, MONTADA SOBRE CARRETA DE 2 RODAS | UN | 86814.58
01341 | GUINDASTE SOBRE RODAS, PRECO SEM PNEUS,LANCA TELESCOPIA, COM MOTOR DIESEL DE 70CV E CAPACIDADE DE 6T | UN | 1263470.94
01342 | ESPELHO DE CRISTAL, DE 4MM | M2 | 154
01346 | AGREGADO DE ALTA RESISTENCIA, PARA PISOINDUSTRIAL | KG | 0.75
01352 | TAMPAO DE FERRO FUNDIDO, P/CAIXA DE INSPECAO E SEMELHANTES, DE (57X49)CM, COM 32KG | UN | 100
01353 | CHAPA DE COMPENSADO NAVAL, COM ESPESSURADE 20MM | M2 | 55.5
01354 | CHAPA DE MADEIRA COMPENSADA, RESINADA, COM ESPESSURA DE 20MM | M2 | 32.81
01358 | CHAPA DE COMPENSADO NAVAL, COM ESPESSURADE 10MM | M2 | 32.66
01360 | CHAPA DE COMPENSADO NAVAL, COM ESPESSURADE 15MM | M2 | 42.33
01361 | CHAPA DE MADEIRA COMPENSADA, PLASTIFICADA, COM ESPESSURA DE 10MM | M2 | 19.91
01362 | CHAPA DE MADEIRA COMPENSADA, PLASTIFICADA, COM ESPESSURA DE 14MM | M2 | 23.02
01363 | CHAPA DE MADEIRA COMPENSADA, RESINADA, COM ESPESSURA DE 10MM | M2 | 13.5
01364 | CHAPA DE MADEIRA COMPENSADA, RESINADA, COM ESPESSURA DE 17MM | M2 | 23.77
01365 | CUSTO PRODUTIVO DE PARALISACAO, DESLOC.OU INST. DE EQUIPAMENTO DE SONDAGEM A PERCUSSAO, INC. O EQUIP. E A EQUIPE A DISP. | H | 111.41
01373 | HIDRO ASFALTO, EM EMBALAGENS DE 18KG | KG | 10.53
01374 | EMULSAO ASFALTICA CATIONICA, A GRANEL, RR-2C | KG | 3.08
01376 | CIMENTO ASFALTICO DE PETROLEO, CAP 30/45, A GRANEL | KG | 3.45
01382 | CORDOALHA DE 08,0MM | KG | 13.03
01385 | CONJUNTO DE 04 PNEUS DIAGONAIS, SEM CAMARA, 17.5-25, 16 LONAS | UN | 17007.32
01386 | TALHA-GUINCHO MANUAL, C/CABO, ALAVANCA,CARRETEL E GANCHOS, SENDO C/CAPAC.ICAM.1500KG E DE TRACAO 1800KG, P.TALHA 10KG | UN | 1539.85
01394 | CORDOALHA DE 12,7MM, CP-190 RB | KG | 13.68
01395 | BAINHA METALICA PRETA, NO DIAMETRO DE 065MM | M | #N/DISP
01396 | BAINHA METALICA PRETA, NO DIAMETRO DE 075MM | M | #N/DISP
01397 | CONE DE ANCORAGEM COMPLETO, PARA CABOS DE 12 CORDOALHAS DE 12,7MM | UN | 841.3
01399 | MACACO DE PROTENSAO (ALUGUEL), PARA 12 CCORDOALHAS DE 12,7MM | DIA | 136
01400 | BOMBA DE ALTA PRESSAO, ELETRICA, PARA CONCRETO PROTENDIDO (ALUGUEL) | DIA | 111
01401 | BOMBA ELETRICA, PARA CONCRETO PROTENDIDO(ALUGUEL) | DIA | 111
01402 | RALO DE FERRO FUNDIDO, P/SARJETA, COM CAIXA DE (30X90)CM, COM CAIXILHO E GRELHA,TIPO LEVE, PESO TOTAL DE 85KG | UN | 255
01403 | EMULSAO ASFALTICA CATIONICA, A GRANEL, RM-1C | KG | 3.74
01404 | BAINHA METALICA PRETA, NO DIAMETRO DE 030MM | M | #N/DISP
01405 | BAINHA METALICA PRETA, NO DIAMETRO DE 040MM | M | #N/DISP
01406 | BAINHA METALICA PRETA, NO DIAMETRO DE 045MM | M | #N/DISP
01407 | TUBO DE CONCRETO ARMADO, ESGOTO, EA2, 0400MM | M | 146.92
01408 | TUBO DE CONCRETO ARMADO, ESGOTO, EA2, 0500MM | M | 203.65
01409 | TUBO DE CONCRETO ARMADO, ESGOTO, EA2, 0600MM | M | 249.89
01410 | TUBO DE CONCRETO ARMADO, ESGOTO, EA2, 0700MM | M | 317
01411 | TUBO DE CONCRETO ARMADO, ESGOTO, EA2, 0800MM | M | 390
01412 | TUBO DE CONCRETO ARMADO, ESGOTO, EA2, 0900MM | M | 495
01413 | TUBO DE CONCRETO ARMADO, ESGOTO, EA2, 1000MM | M | 564
01414 | TUBO DE CONCRETO ARMADO, ESGOTO, EA2, 1200MM | M | 922.75
01415 | TUBO DE CONCRETO ARMADO, ESGOTO, EA2, 1500MM | M | 1393.2
01417 | CHAPA ACO CARBONO, P/USOS GERAIS, LAM.AQUENTE, TAM.PADRAO, BORDAS UNIV.,CHAPA PRETA, PRECO DE REVEND., C/ESPES.6,35MM | KG | 6.26
01420 | MICRO TRATOR A MOTOR, COM APARADOR DE GRAMA, INCLUSIVE VARREDURA E RECOLHIMENTODE ENTULHO | UN | 20310.19
01422 | BOMBA P/ARGAMASSA, COM UNIDADE MISTURADORA E BOMBEADORA ACOPLADAS P/900 A 4.800LITROS DE MISTURA SECA, C/MOTOR ELETRICO | UN | 320000
01423 | BOMBA INJETORA MANUAL, INCLUINDO TANQUE,PARA CALDA DE CIMENTO, COM PALHETA MISTURADORA | UN | 9620.53
01424 | COMPRESSOR DE AR PORTATIL E REBOCAVEL, PRESSAO DE TRABALHO DE 102 PSI, C/MOTOR DIESEL 040CV E DESC.LIVRE EFET. 200 PCM | UN | 94018
01425 | COMPRESSOR DE AR PORTATIL E REBOCAVEL, PRESSAO DE TRAB.DE 102 PSI, C/MOTOR DIESEL DE 108CV E DESC.LIVRE EFETIVA 400 PCM | UN | 150508
01426 | USINA DE SOLOS CAPACIDADE 540T/H,MOTOR 100CV | UN | 945422.96
01428 | CAMINHAO BASCULANTE, NO TOCO, PRECO SEMPNEUS, COM MOTOR DIESEL DE 132CV E CAPACIDADE DE 5,00M3 | UN | 232346.22
01429 | ROLO COMPACTADOR, COM MOTOR DIESEL DE 55CV, CAPACIDADE DE 6 A 9T | UN | 290000
01433 | BETONEIRA PARA 320 LITROS DE MISTURA SECA, SEM CARREGAMENTO MECANICO E TAMBOR REVERSIVEL, COM MOTOR ELETRICO | UN | 3480
01434 | BETONEIRA PARA 320 LITROS DE MISTURA SECA, SEM CARREGAMENTO MECANICO E TAMBOR REVERSIVEL, COM MOTOR A GASOLINA | UN | 6293.37
01435 | DISCO ELETRICO, PARA COMPACTAR E DESEMPENAR PISOS DE CONCRETO, COM MOTOR DE 2CV, 4 POLOS, 220/380V | UN | 8753.97
01436 | DESEMPENADEIRA ELETRICA P/ACABAMENTO DEPISOS DE CONCRETO, COMPACTADORA E ADENSADORA, COM MOTOR DE 2CV, 4 POLOS 220/380V | UN | 8700
01437 | COMPRESSOR DE AR ESTACIONARIO, COM MOTORELETRICO DE 175CV (129KW), DESCARGA LIVRE EFETIVA DE 17,70M3/MIN E 624 PCM | UN | 136345
01438 | MOTOR DIESEL DE 165CV A 1.800RPM, EM SERVICO CONTINUO, CARGA VARIAVEL COM BASE,RAD.E BATERIAS P/SER ACOPL.A COMPR.FIXO | UN | 55620
01439 | MAQUINA DE SOLDA A ARCO, DE 375A, COM MOTOR ELETRICO | UN | 4314.62
01440 | GRUPO GERADOR ESTACIONARIO, COM MOTOR DIESEL DE 165CV A 1.800RPM (QUADRO MANUAL)E ALTERNADOR DE 125/145KVA | UN | 85912.84
01441 | PERFURATRIZ PNEUMATICA, C/26KG DE PESO (P/USO SUBTER.), CONS.DE AR 63L/S, FREQ.IMPACTOS 38 IMP/S,COMPR.71CM,DIAM.70MM | UN | 11109.72
01442 | AVANCO P/PERFURATRIZ PNEUM., C/23,5KG PESO, CONSUMO AR 56T, FREQUENCIA IMPACTOS34 IMP/S, COMPR.64CM, DIAM.PISTAO 65MM | UN | 4139.94
01443 | BOMBA COM MOTOR DIESEL PARA SONDAGEM | UN | 6102.52
01444 | EQUIPAMENTO P/LIMP.E DESOBSTR.GALERIAS. | UN | #N/DISP
01445 | SONDA A PERCUSSAO EQUIPADA P/ENSAIOS, COMPOSTA DE REENVIO COM CABEAMENTO REFRIGERADO DE 3" A 6" | UN | 26502.93
01446 | SONDA ROTATIVA, C/MOTOR A GASOLINA 30HP | UN | 187702.26
01447 | WAGON DRILL. | UN | 35105.43
01448 | TALHA-GUINCHO MANUAL, C/CABO, ALAVANCA,CARRETEL E GANCHOS, SENDO C/CAPAC.ICAMENTO 4000KG,TRACAO 5000KG,PESO TALHA 30KG | UN | 6695
01450 | BOMBA SUBMERSA COM MOTOR ELETRICO, DE 5CV-220/380V, PARA POCOS PROFUNDOS | UN | 3874.86
01456 | CAMINHAO BETONEIRA, PRECO SEM PNEUS, COMMOTOR DIESEL DE 192CV E CAPACIDADE DE 7,00M3 | UN | 394643.7
01457 | CAMINHAO BETONEIRA, PRECO SEM PNEUS, COMMOTOR DIESEL DE 192CV E CAPACIDADE DE 5,00M3 | UN | 390643.7
01458 | BETONEIRA PARA 600 LITROS DE MISTURA SECA, COM CARREGAMENTO MECANICO E TAMBOR REVERSIVEL, COM MOTOR ELETRICO | UN | 18607.44
01459 | MISTURADOR HORIZONTAL CONCRETO, P/1000LDE MISTURA SECA, C/MOTOR ELETR.15CV, CARREG.AUTOM.,VELOC.TAMBOR 20RPM, ROD.FERRO | UN | 51492.16
01463 | GUINCHO DE ENGRENAGEM, CAPAC.750KG, COMMOTOR ELETRICO 12,5CV, JOGO DE 4 ROLDANAS, S/CHAVE DE PARTIDA OU DE PROT.S/CABO | UN | #N/DISP
01464 | ELEVADOR P/TRANSP.CONCRETO,COMPREEND.GUINCHO 12,5CV,16,00M TORRE DESMONT.CACAMBAAUTOM.550L,FUNIL P/DESCARGA SILO 1000L | UN | #N/DISP
01470 | ELEVADOR P/TRANSPORTE DE MATERIAIS, COMPLETO, COMPREENDENDO GUINCHO 12,5CV, E 16,00M TORRE DESM.E CABINE ABERTA C/PLATAF | UN | #N/DISP
01471 | HASTE P/PERFURACAO, DE 32MM | UN | 1415.31
01473 | LUVA P/PERFURACAO, DE 32MM | UN | 255
01474 | BIT PARA PERFURACAO, DE 2.1/2" | UN | 484.7
01476 | GUINDASTE SOBRE RODAS, PRECO SEM PNEUS,COM CAPACIDADE DE 15T | UN | 1795187.68
01478 | GERADOR MONOFASICO, POTENCIA MAX. 2,5KVA, VOLTAGEM CA.110/220V, FREQ.60HZ, VOLT.CC.12V-8,3A, EQUIPADO | UN | 1667.67
01479 | CAMIONETA PADRAO UTILIT. TIPO STANDARD,PRECO S/PNEUS, MOTOR BI-COMBUST.78CV GASOL.E 80CV ALCOOL A 4800RPM, 9 PAS.1000KG | UN | #N/DISP
01480 | GRUPO GERADOR TRANSPORTAVEL SOBRE RODAS,DE 53/60KVA, COM MOTOR DIESEL 70CV A 1800RPM (QUADRO MANUAL) E GERADOR | UN | 67441.58
01483 | VIBRADOR DE IMERSAO, TUBO (48X480)MM, COM MANGOTE 5,00M COMPR.C/MOTOR A GASOLINADE 3,5CV | UN | 3800
01484 | PERFURATRIZ PNEUMAT.23,5KG PESO (P/SERV.FURACAO DE FOGACHO, PERFUR.BANC.BAIXAS ESERV.SIMIL.)CONS.AR 56L/S,DIAM.PIS.65MM | UN | 4087.54
01485 | HASTE P/PERFURACAO, DE 38MM | UN | 1872.02
01486 | LUVA P/PERFURACAO, DE 38MM | UN | 281.31
01487 | VASSOURA MECANICA REBOCAVEL, SEM ESCOVA,PRECO SEM PNEUS, LARGURA DE TRABALHO DE2,44M | UN | 36902.5
01488 | ESCOVA PARA VASSOURA MECANICA, CONJUNTODE 8 ESCOVAS | UN | 1760
01492 | REGUA VIBRADORA DUPLA, COM MOTOR A GASOLINA 4 TEMPOS, 4HP, COM ATE 6 METROS | UN | 5771.3
01495 | CUSTO IMPRODUTIVO PARALISACAO,DESLOCAMENTOS/INSTALACAO DE EQUIPAM.SONDAGEM ROTATIVA C/EQUIPAMENTO/EQUIPE OPERACAO | H | 120.87
01496 | CUSTO HORA PRODUTIVO - WIDIA SOLO | H | 247.43
01497 | CUSTO HORA PRODUTIVO - WIDIA ALT. | H | 257.23
01498 | CUSTO HORA PRODUTIVO - WIDIA ROCHA | H | 229.49
01499 | CUSTO HORARIO PRODUTIVO P/PERF. C/EQUIP.TIPO WAGON DRILL, INCL.EQUIPE E MAT. | H | 256.43
01500 | CUSTO HORARIO IMPRODUTIVO - WAGON DRILL | H | 134.56
01501 | GUINCHO ENGRENAGEM, 1500KG, 10CV (CP) | H | #N/DISP
01502 | GUINCHO ENGRENAGEM, 1500KG, 10CV (CF) | H | #N/DISP
01503 | GUINCHO ENGRENAGEM, 1500KG, 10CV (CI) | H | #N/DISP
01507 | ELEVADOR P/ TRANSP. CONCR.,ALT. 10M (CP) | H | #N/DISP
01508 | ELEVADOR P/ TRANSP. CONCR.,ALT. 10M (CF) | H | #N/DISP
01509 | ELEVADOR P/ TRANSP. CONCR.,ALT. 10M (CI) | H | #N/DISP
01510 | GUINDASTE TIPO GRUA,CAPACIDADE CARGA1200KG (CP) | H | 109.99
01511 | GUINDASTE TIPO GRUA,CAPACIDADE CARGA1200KG (CF) | H | 70.9
01512 | GUINDASTE TIPO GRUA,CAPACIDADE CARGA1200KG (CI) | H | 62.26
01519 | USINA CONCRETO C/DOSADOR,C/SILO DE CIMENTO PARA 100T (CP) | H | 462.63
01520 | USINA CONCRETO C/DOSADOR,C/SILO DE CIMENTO PARA 100T (CF) | H | 374.25
01521 | USINA CONCRETO C/DOSADOR,C/SILO DE CIMENTO PARA 100T (CI) | H | 346.68
01522 | USINA DE CONCRETO COM DOSADOR,MISTURADOR,COM CAPACIDADE PARA 4 AGREGADOS,SILO DECIMENTO PARA 100T (CP) | H | 395.23
01523 | USINA DE CONCRETO COM DOSADOR,MISTURADOR,COM CAPACIDADE PARA 4 AGREGADOS,SILO DECIMENTO PARA 100T (CF) | H | 316.23
01524 | USINA DE CONCRETO COM DOSADOR,MISTURADOR,COM CAPACIDADE PARA 4 AGREGADOS,SILO DECIMENTO PARA 100T (CI) | H | 290.2
01525 | USINA CONCRETO C/DOSADOR,MISTURADOR,C/SILO DE CIMENTO PARA 50T (CP) | H | 366.55
01526 | USINA CONCRETO C/DOSADOR,MISTURADOR,C/SILO DE CIMENTO PARA 50T (CF) | H | 288.51
01527 | USINA CONCRETO C/DOSADOR,MISTURADOR,C/SILO DE CIMENTO PARA 50T (CI) | H | 262.72
01539 | MOVIMENTO VERT./HORIZ. PASSARELA | M2 | 0.56
01540 | DEMOLICAO MAN. DE CONCR. ARMADO | M3 | 322.35
01541 | DEMOLICAO MASSAS CONCR., AR COMPRIM. | M3 | 339.86
01542 | DEMOLICAO PAVIMENT.CONCR.ASF., ESP. 5CM | M2 | 21.55
01543 | DEMOLICAO PAVIMENT.CONCR.ASF., ESP. 10CM | M2 | 31.97
01544 | DEMOLICAO PAVIMENT.CONCR., ESP. 15CM | M2 | 23.03
01545 | DEMOLICAO PAVIMENT.CONCR., ESP. 20CM | M2 | 28.82
01546 | PERFURATRIZ DE 23,5KG (P/SERVICOS FURACAO DE FOGACHO,PERFURACAO EM BANCADAS BAIXAS) EXCL.OPERADOR,BROCA E MANGUEIRA (CP) | H | 1.64
01547 | PERFURATRIZ DE 23,5KG (P/SERVICOS FURACAO DE FOGACHO,PERFURACAO EM BANCADAS BAIXAS) EXCL.OPERADOR,BROCA E MANGUEIRA (CI) | H | 1.17
01548 | CUSTO HORARIO PRODUTIVO - DIAMANTE | H | 448.02
01551 | PONTEIRO, DE 1.1/4"x6" | UN | #N/DISP
01552 | TALHADEIRA PARA ROMPEADOR PNEUMATICO, TIPO LARGA, DE 1.1/4"X6" | UN | #N/DISP
01553 | MANGUEIRA PARA AR COMPRIMIDO, COM 2 LONAS, DE 3/4" | M | 9.5
01554 | ESCAVACAO RETRO-ESCAV. 1,50M,1ª,N/ESCOR | M2 | 7.4
01555 | ESCAVACAO RETRO-ESCAV.1,50A3M,1ª,N/ESCOR | M3 | 8.96
01556 | ASFALTO DILUIDO, CR 250, A GRANEL | KG | #N/DISP
01557 | CARRETA P/PERF.SOBRE ESTEIRAS,PNEUMATICAFREQ.IMPACTOS 2.310/MIN, SIST.TRACAO ACIONADO POR MOTORES HIDRAUL.2 VELOCIDADES | UN | 140910
01558 | CAMINHAO TANQUE, PRECO SEM PNEUS, COM MOTOR DIESEL 238CV E CAPACIDADE DE 10.000L | UN | 258287.4
01559 | CAMINHAO TANQUE, PRECO SEM PNEUS, COM MOTOR DIESEL DE 238CV E CAPACIDADE DE 15.000 LITROS | UN | 282287.4
01560 | CAMINHAO TANQUE, PRECO SEM PNEUS, COM MOTOR DIESEL DE 238CV E CAPACIDADE DE 20.000 LITROS | UN | 299287.4
01561 | CAMINHAO TANQUE, PRECO SEM PNEUS, COM MOTOR DIESEL DE 360CV E CAPACIDADE DE 30.000 LITROS | UN | 370761.66
01563 | ESCAVACAO RETRO-ESCAV. 1,50M, 1ª, ESCOR. | M3 | 8.62
01564 | EMULSAO ASFALTICA CATIONICA, A GRANEL, RL-1C | KG | 2.61
01565 | ESCAVACAO RETRO-ESCAV. 1,50A3M,1ª,ESCOR. | M3 | 10.98
01567 | CERAMICA ESMALTADA, DE (20X20)MM | M2 | 34.6
01570 | BROCA COM PONTA DE METAL DURO (WIDIA), COM HASTE DE 7/8", SERIE 12, DE (1600X39)MM | UN | 610.73
01571 | BROCA COM PONTA DE METAL DURO (WIDIA), COM HASTE DE 7/8", SERIE 12, DE (3200X37)MM | UN | 1030.66
01572 | BROCA COM PONTA DE METAL DURO (WIDIA), COM HASTE DE 7/8", SERIE 12, DE (4000X36)MM | UN | 2290
01573 | BROCA COM PONTA DE METAL DURO (WIDIA), COM HASTE DE 7/8", SERIE 12, DE (4800X35)MM | UN | 2660
01574 | BROCA COM PONTA DE METAL DURO (WIDIA), COM HASTE DE 7/8", SERIE 12, DE (5600X34)MM | UN | 3050
01575 | BROCA COM PONTA DE METAL DURO (WIDIA), COM HASTE DE 7/8", SERIE 12, DE (6400X33)MM | UN | 3660
01576 | PERFIL "I" DE ACO CARBONO, PADRAO AMERICANO, PRECO DE REVENDEDOR, DE 6"X3.3/8" | KG | 9.31
01577 | PERFIL "I" DE ACO CARBONO, PADRAO AMERICANO, PRECO DE REVENDEDOR, DE 8"X4" | KG | 10.29
01578 | PERFIL "I" DE ACO CARBONO, PADRAO AMERICANO, PRECO DE REVENDEDOR, DE 10"X4.5/8" | KG | 10.29
01579 | PERFIL "I" DE ACO CARBONO, PADRAO AMERICANO, PRECO DE REVENDEDOR, DE 12"X5.1/4" | KG | 9.54
01580 | CABO DE ACO COM ALMA DE CANHAMO, 6 PERNAS DE 19 FIOS, NO DIAMETRO DE 3/8" | M | 11.37
01581 | CABO DE ACO COM ALMA DE CANHAMO, 6 PERNAS DE 19 FIOS, NO DIAMETRO DE 3/4" | M | #N/DISP
01582 | CABO DE ACO COM ALMA DE CANHAMO, 6 PERNAS DE 19 FIOS, NO DIAMETRO DE 5/8" | M | 26.02
01583 | CABO DE ACO COM ALMA DE CANHAMO, 6 PERNAS DE 19 FIOS, NO DIAMETRO DE 1/2" | M | 16.9
01584 | MOTOR 5CV C/UMA PONTA EIXO, C/ROSCA A ESQUERDA, DOTADO FLANGE DUPLO ZINC. P/FIXACAO SERRA CIRC.OU DISCO E PORCA FIXACAO | UN | 1395.65
01585 | CAMINHAO COM CARROCERIA FIXA, NO TOCO, PRECO SEM PNEUS, COM MOTOR DIESEL DE 085CV E CAPACIDADE DE 3,5T | UN | 179506.44
01587 | LAMINA DE SERRA DE ACO, DE 1/2"x12" | UN | 8.49
01588 | CARRETA PARA TRANSPORTE PESADO, PRECO SEM PNEUS, COM MOTOR DIESEL DE 388CV E CAPACIDADE PARA CARGA UTIL 60/80T | UN | 428303.72
01589 | CAMINHAO BASCULANTE, NO TOCO, PRECO SEMPNEUS, COM MOTOR DIESEL DE 132CV E CAPACIDADE DE 7,00M3 | UN | 244286.22
01590 | MAQUINA DE JUNTAS (SERRA P/CONCRETO), C/MOTOR A GAS.8,25CV, PART.MANUAIS, CHASSIS REFOR.,P/ACOM.SERRAS 14",PRECO S/DISCO | UN | 5457.97
01592 | BETONEIRA PARA 600 LITROS DE MISTURA SECA, COM CARREGAMENTO MECANICO E TAMBOR REVERSIVEL, COM MOTOR DIESEL | UN | 21270.77
01593 | USINA PARA MISTURA A FRIO,50T/H,C/ALIM-DOSA FRIOS,ELEV,SILOTREMONHA,ALIM FINOS,MISTUR,INST DE ARMAZ E AQUEC DE ASFALTO | UN | 99910
01594 | USINA PARA MISTURA BETUMINOSA DE ALTA CLASSE A QUENTE,60 A 90T/H,C/UNID ALIM E DOSAGEM FRIOS,SECA,PENEIRA DOSA,ALIMENTAD | UN | 1800000
01595 | DISTRIBUIDOR DE BETUME (ASFALTO), PRECOSEM PNEUS, REBOCAVEL, MOTOR GASOLINA, PART.MANUAL, 105HP, CAPAC.2.200L, DIAM.2" | UN | 88694.8
01596 | TRATOR DE PNEUS, PRECO SEM PNEUS, COM MOTOR DIESEL DE 61CV | UN | 104572.84
01597 | CAMINHAO TANQUE, PRECO SEM PNEUS, COM MOTOR DIESEL DE 142CV E CAPACACIDADE DE 6000 LITROS | UN | 232406.44
01598 | CAMINHAO BASCULANTE, NO TOCO, PRECO SEMPNEUS, COM MOTOR DIESEL DE 085CV E CAPACIDADE DE 4,00M3 | UN | 203906.44
01599 | CAMINHAO COM CARROCERIA FIXA, NO TOCO, PRECO SEM PNEUS, COM MOTOR DIESEL DE 142CV E CAPACIDADE DE 7,5T | UN | 213289.46
01601 | CAMINHAO BASCULANTE TIPO PESADO (FORA DEESTRADA), PRECO SEM PNEUS, COM MOTOR DIESEL DE 250CV E CAPACIDADE DE 11,00M3 | UN | 768930.54
01602 | CAMINHAO COM CARROCERIA FIXA, TRUCADO, PRECO SEM PNEUS, COM MOTOR DIESEL DE 142CV E CAPACIDADE DE 12T | UN | 232237.4
01603 | CONCRETO P/CAMADAS PREP. C/180KG DE CIM. | M3 | 212.9
01604 | ARGAMASSA CIM.,SAIBRO TRACO 1:6,PREPAROMECANICO | M3 | 266.25
01605 | ARGAMASSA CIM.,AREIA TRACO 1:3,PREPAROMECANICO | M3 | 357.22
01606 | ESCAVACAO ESCAV.-HIDR.,1,50M,1ª,N/ESCOR. | M3 | 4.99
01607 | ARGAMASSA CIM.,AREIA TRACO 1:4,PREPAROMECANICO | M3 | 339.59
01608 | ARGAMASSA CIM.,AREIA TRACO 1:6,PREPAROMECANICO | M3 | 317.81
01609 | ARGAMASSA CIM.,AREIA TRACO 1:8,PREPAROMECANICO | M3 | 314.74
01610 | PASTA DE CAL | M3 | 580.62
01611 | ESCAVACAO ESCAV.-HIDR.,1,50M,1ª,N/ESCOR. | M3 | 5.65
01612 | ARGAMASSA CIM.,CAL E AREIA,1:3:8,PREPAROMECANICO | M3 | 423.7
01613 | ARGAMASSA CIM.,SAIBRO TRACO 1:8,PREPAROMECANICO | M3 | 264.88
01614 | ARGAMASSA CIM.,CAL,SAIBRO,AREIA,PREPAROMECANICO | M3 | 348.77
01617 | BASE DE BRITA CORRIDA, INCLUSIVE FORNECIMENTO DOS MATERIAIS, MEDIDA APOS A COMPACTACAO | M3 | 79.45
01619 | BASE DE BRITA GRADUADA | M3 | 122.05
01620 | REVESTIMENTO DO CONCRETO BETUMINOSO USINADO A QUENTE COM 5CM DE ESPESSURA EXCLUIDO O TRANSPORTE DA USINA PARA A PISTA | M2 | 41.74
01621 | CAPA SELANTE C/APLICACAO ASFALTO NIPROPORCAO 1,1 A 1,4 LITROS/M2, DISTRIBUICAO AGREGADOS (5 A 15KG/M2) COMPACT-ROLO | M2 | 4.97
01622 | MEIO-FIO RETO DE CONCRETO SIMPLES(FCK=15MPA) DE 0,15M NA BASE 0,45M DE ALTURA REJUNT.ARGAM.CIM.AR.1:3,5 | M | 92.66
01624 | ARGAMASSA CIM.,SAIBRO,AREIA 1:2:2,PREPARO MECANICO | M3 | 320.39
01626 | PLATAFORMA/PASSAR. PINHO 1ª | M2 | 2.98
01627 | IMPRIMACAO BASE DE PAVIMENTACAO DE ACORDO COM AS INSTRUCOES PARA EXECUCAO DO DER-RJ | M2 | 8.05
01629 | MEIO-FIO DE CONCRETO SIMPLES(FCK=13,5MPA) TIPO DER-RJ, 0,15M BASE 0,30M ALTURA REJUNTAMENTO CIM. AREIA 1:3,5 | M | 63.36
01630 | ESCAVACAO,ESCAV.-HIDR.1ª,3A4,50M,N/ESCOR | M3 | 7.09
01631 | TRANSPORTE MAT. DE POCOS VISITA ATE 20KM | M3 | 91.88
01633 | CONCRETO FCK 10MPA | M3 | 249.08
01635 | CONCRETO FCK 15MPA | M3 | 267.11
01636 | TRANSPORTE MAT. DE POCOS VISITA ATE 30KM | M3 | 119.9
01637 | CONCRETO FCK 20MPA | M3 | 286.91
01639 | FORMAS MADEIRA, PINUS, 20 VEZES | M2 | 31.92
01640 | FORMAS MADEIRA PARAM. PLANOS, 2 VEZES | M2 | 62.22
01641 | FORMAS MADEIRA PARAM. PLANOS; 1,4 VEZES | M2 | 68.65
01642 | FORMAS MADEIRA, PARAM. PLANOS, 3 VEZES | M2 | 77.11
01643 | BARRA ACO CA-25 REDONDA SEM SALIENCIA OUMOSSA, DIAMETRO DE 6,3MM A 8,0MM (1/4 A5/16) | KG | 8.8
01644 | BARRA ACO CA-25 DIAM. MAIOR/IGUAL 10MM | KG | 7.6
01645 | CORTE ACO CA-25 DIAM. ENTRE 6,3MM A 8MM | KG | 4.06
01646 | ESCORAMENTO VIGAS ISOLADAS ATE 5M | M2 | 75.31
01647 | CONCRETO FCK 10MPA INCL. MAT.,PREP.,LANC | M3 | 454.13
01648 | ALVENARIA TIJ. FURADO 10X20X20CM | M2 | 58.96
01649 | ALVENARIA BL.CONCR. ATE 3,00M DE ALT. | M2 | 97.19
01650 | ALVENARIA BL.CONCR. DE 3,00 A 4,50M ALT. | M2 | 117.48
01651 | BARRA ACO CA-25 DIAM. IGUAL A 5MM | KG | 7.35
01652 | PISO DE TACOS DE IPE 7X21CM | M2 | 145.39
01653 | PISO CIMENTADO ESP. 1,5CM | M2 | 37.32
01654 | FORRO FALSO DE GESSO, PLACAS 60X60CM | M2 | 53
01655 | ESCAVACAO ESCAV.-HIDR.4,50A6M,1ª,N/ESCOR | M3 | 8.67
01656 | ALUGUEL DE ESCOR. TUBULAR | M3XMES | 8.25
01657 | ESCAVACAO ESCAV.-HIDR.,1,50M,1ª,N/ESCOR. | M3 | 12.85
01659 | PINTURA INT./EXT., TINTA OLEO S/MADEIRA | M2 | 6.76
01660 | PINTURA INT./EXT., TINTA OLEO S/FERRO | M2 | 17.7
01661 | MONTAGEM/DESMONT. ESCOR. TUBUL. | M3 | 20.58
01662 | ESCAVACAO ESCAV.-HIDR.1,50A3M,1ª,N/ESCOR | M3 | 14.75
01663 | ESCAVACAO ESCAV.-HIDR.,1,50M, 1ª,ESCOR. | M3 | 16.45
01664 | ESCAVACAO ESCAV.-HIDR.,1,50A3M,1ª,ESCOR. | M3 | 18.93
01665 | ESCAVACAO ESCAV.-HIDR.,1ªCAT. | M3 | 3.19
01666 | ARGAMASSA CIM.,AREIA TRACO 1:5,PREPAROMECANICO | M3 | 325.46
01667 | VALOR P/CUSTO DE MATERIA PRIMA NACIONAL | UN | 1037.67
01668 | ESCAVACAO ESCAV.-HIDR.,3A4,50M,1ª,ESCOR. | M3 | 26.06
01669 | ESCAVACAO ESCAV.-HIDR.,4,50A6M,1ª,ESCOR. | M3 | 40.19
01670 | ESCAVACAO RETRO-ESCAV. 1,50M, 1ª,ESCOR. | M3 | 22.93
01671 | POSTE CONCR.,CIRC.,7M,CARGA 300KG |  | 1052.15
01672 | ESCAVACAO RETRO-ESCAV. 1,50A3M,1ª,ESCOR. | M3 | 29.4
01673 | ESCAVACAO ESCAV.-HIDR.,1,50M, 1ª,ESCOR. | M3 | 6.27
01674 | ESCAVACAO ESCAV.-HIDR.,1,50A3M,1ª,ESCOR. | M3 | 7.16
01676 | INDICE CUSTO MATERIA PRIMA IMPORTADA | UN | #N/DISP
01678 | MAQUINA FRESADORA FRIO MOTOR 105 KW (CP) | H | 428.53
01679 | MAQUINA FRESADORA FRIO MOTOR 105 KW (CF) | H | 200.13
01680 | MAQUINA FRESADORA FRIO MOTOR 105 KW (CI) | H | 184.27
01681 | ESCAVACAO ESCAV.-HIDR.,3A4,50M,1ª,ESCOR. | M3 | 10.56
01682 | ESTACA PERFIL ACO H, 6" X 6", CRAVACAO | M | 155.61
01683 | ESCAVACAO ESCAV.-HIDR.4,50 A 6M,1ª,ESCOR | M3 | 15.42
01684 | ESCORAMENTO FORMAS, ALT. 5 A 8M | M2 | 62.55
01685 | CONCRETO P/PECAS ARMADAS FCK 20MPA | M3 | 491.96
01686 | CONCRETO P/PECAS ARMADAS FCK 25MPA | UN | 508.17
01687 | CAMINHAO CARROC. FIXA, TRUC. 12T (CP) | H | 169.66
01688 | CAMINHAO CARROC. FIXA TRUC. 12T (CF) | H | 58.68
01689 | CAMINHAO CARROC. FIXA TRUC. 12T (CI) | H | 46.15
01690 | CAMINHAO TANQUE 10000L (CP) | H | 146.85
01691 | CAMINHAO TANQUE 10000L (CF) | H | 60.34
01692 | CAMINHAO TANQUE 10000L (CI) | H | 48.76
01693 | CAMINHAO TANQUE 15000L (CP) | H | 164.96
01694 | CAMINHAO TANQUE 15000L (CF) | H | 63.16
01695 | CAMINHAO TANQUE 15000L (CI) | H | 51.17
01698 | ESTACA DIAM. 400MM, PROF. 16M ATE 23M | M | 275.22
01699 | ESTACA FRANKI DIAM. 400MM | M | 270.78
01700 | ARADO REVERSIVEL DE DISCO (CP) | H | 2.91
01701 | ARADO REVERSIVEL DE DISCO (CI) | H | 1.08
01702 | ROCADEIRA DESLOCAVEL (CP) | H | 2.93
01703 | ROCADEIRA DESLOCAVEL (CI) | H | 1
01704 | GUINCHO CARREGADOR (CP) | H | 1.29
01705 | GUINCHO CARREGADOR (CI) | H | 0.32
01706 | MOTO-SERRA GASOLINA (CP) | H | 5.3
01707 | MOTO-SERRA GASOLINA (CI) | H | 0.13
01708 | ROCADEIRA COSTAL MOTORIZADA (CP) | H | 5.26
01709 | ROCADEIRA COSTAL MOTORIZADA (CI) | H | 0.11
01712 | CAMIONETA TIPO PICK-UP,COM CABINE SIMPLES E CACAMBA,TIPO LEVE,MOTOR BICOMBUSTIVEL DE 1,6 LITROS,INCLUSIVE MOTORISTA (CP) | H | 87.11
01713 | CAMIONETA TIPO PICK-UP,COM CABINE SIMPLES E CACAMBA,TIPO LEVE,MOTOR BICOMBUSTIVEL DE 1,6 LITROS,INCLUSIVE MOTORISTA (CF) | H | 35.82
01714 | CAMIONETA TIPO PICK-UP,COM CABINE SIMPLES E CACAMBA,TIPO LEVE,MOTOR BICOMBUSTIVEL DE 1,6 LITROS,INCLUSIVE MOTORISTA (CI) | H | 30.46
01715 | CAMINHAO TANQUE 20000L (CP) | H | 209.39
01716 | CAMINHAO TANQUE 20000L (CF) | H | 69.48
01717 | CAMINHAO TANQUE 20000L (CI) | H | 52.87
01719 | ENSECADEIRA 3"X9",3M,FRACA RESIST.S/ENC. | M2 | 181.92
01720 | LIMPEZA MANUAL DE GALERIA CIRC. | UN | 102.28
01721 | CAMINHAO TANQUE 30000L (CP) | H | 267.61
01722 | CAMINHAO TANQUE 30000L (CF) | H | 69.19
01723 | CAMINHAO TANQUE 30000L (CI) | H | 60.04
01724 | ESCORAMENTO PARAM.VERT. 5M, APROVEIT. 2V | M2 | 37.04
01726 | REGULARIZACAO DE SUB-LEITO DE ACORDO COMO DER-RJ EXCLUSIVE TRANSPORTE E ESCAVACAO DE CORRETIVOS | M2 | 1.4
01728 | ESCAVACAO RETRO-ESCAV. 1ªCAT., ATE 1,50M | M3 | 18.71
01730 | TUBO CONCR.DIAM.DE 500MM,INCL.FORN. | M | 154.76
01731 | CAIXA DE RALO ALVEN. 0,90X1,20X1,50M | UN | 2257.35
01732 | PAVIMENTACAO COM PARALELEPIPEDOS SENDO REJUNTAMENTO COM BETUME E CASCALINHO | M2 | 100.67
01738 | PRANCHADA HORIZ., ATE 6M PROF. | M2 | 111.75
01740 | PREPARO CONCR. BETON. 600L; 7,0M3/H | M3 | 50.02
01742 | ARRASAMENTO TUB. CONC. ENTRE 1,00 E 1,20 | UN | 527.56
01743 | GUIA DE PERFIL ACO I, 6" | M | 66.24
01744 | PREPARO CONCR. BETON. 600L; 3,5 M3/H | M3 | 63.36
01745 | PREPARO CONCR. BETON. 320L; 2,0M3/H | M3 | 82.37
01746 | PREPARO CONCR. BETON. 320L; 1,5M3/H | M3 | 98.78
01747 | PREPARO CONCR. BETON. 320L; 1,00M3/H | M3 | 113.6
01748 | APARELHO DE APOIO DE NEOPRENE FRETADO | UN | 92.39
01749 | PREPARO CONCR. USINA 8,0M3/H | M3 | 42.54
01750 | LANCAMENTO CONC.C/ARM.7,0M3/H,HORIZ/VERT | M3 | 96.97
01751 | LANCAMENTO CONC.C/ARM.3,5M3/H,HORIZ/VERT | M3 | 101.26
01752 | LANCAMENTO CONC.C/ARM.2,0M3/H,HORIZ/VERT | M3 | 122.68
01753 | LANCAMENTO CONC.C/ARM.1,5M3/H,HORIZ/VERT | M3 | 135.52
01754 | LANCAMENTO CONC.C/ARM.1,0M3/H,HORIZ/VERT | M3 | 179.98
01756 | LANCAMENTO CONC.S/ARM.7,0M3/H,HORIZ/VERT | M3 | 85.06
01757 | LANCAMENTO CONC.S/ARM.3,5M3/H/HORIZ/VERT | M3 | 98.82
01758 | LANCAMENTO CONC.S/ARM.2,0M3/H/HORIZ/VERT | M3 | 110.8
01759 | LANCAMENTO CONC.S/ARM.3,5M3/H/HORIZ/VERT | M3 | 123.49
01760 | LANCAMENTO CONC.S/ARM.1,0M3/H/HORIZ/VERT | M3 | 162.88
01762 | LANCAMENTO CONC.S/ARM.7,0M3/H, HORIZ. | M3 | 74.14
01763 | LANCAMENTO CONC.S/ARM.3,5M3/H, HORIZ. | M3 | 74.6
01764 | LANCAMENTO CONC.S/ARM.2,0M3/H, HORIZ. | M3 | 75.29
01765 | LANCAMENTO CONC.S/ARM.1,5M3/H, HORIZ. | M3 | 78.08
01766 | LANCAMENTO CONC.S/ARM.1,0M3/H,HORIZ/VERT | M3 | 90.11
01768 | ADICIONAL P/ 11.002.021 | M3 | 7.01
01769 | ADICIONAL P/ 11.002.021 E 11.002.031 | M3 | 4.32
01770 | PERFURACAO MANUAL, PRODUCAO MEDIA 2,0M/H | H | 79.16
01771 | PERFURACAO MANUAL, PRODUCAO MEDIA BRUTAEM TORNO DE 0,50M/H | H | 80.41
01772 | CONCRETO PROJETADO 355KG/M3 | M3 | 1315.13
01773 | CUSTO HORARIO PRODUTIVO P/PERF. C/EQUIP.TIPO ROC-600, INCL. EQUIPE E MAT. | H | 472.76
01774 | CUSTO IMPRODUTIVO - WAGON DRILL | H | 162.49
01776 | INDICE GERAL INSTRUMENTACAO |  | #N/DISP
01778 | EMPILHADEIRA CAPAC. 5T (CP) | H | 104.89
01779 | EMPILHADEIRA CAPAC. 5T (CF) | H | 55.05
01780 | EMPILHADEIRA CAPAC. 5T (CI) | H | 47.74
01781 | CONSOLO PERFIL DE ACO PESO 10KG | UN | 111.13
01783 | SUPORTE 2 CHUMB. P/FIX. TUBUL. 2" | UN | 38.34
01784 | SUPORTE 2 CHUMB. P/FIX.TUBUL. 2.1/2"E 3" | UN | 46.44
01785 | SUPORTE 2 CHUMB. P/FIX. TUBUL. 4" E 6" | UN | 63.04
01787 | PINTURA C/EMULSAO OLEOSA | M2 | 3.37
01788 | ESTRONCA (ESCORA) PERFIL ACO I, 6" | UN | 166.44
01790 | ANDAIME TABUADO APROVEIT.MADEIRA 20VEZES | M2 | 11.37
01791 | ANDAIME TABUADO APROVEIT.MADEIRA 10VEZES | M2 | 18.36
01792 | REATERRO VALA/CAVA COMPACT. MACO 30CM | M3 | 35.8
01793 | VEICULO DE PASSEIO,5 PASSAGEIROS,MOTORBI-COMBUSTIVEL DE 1,6L,EXCLUSIVE MOTORISTA (CP) | H | #N/DISP
01794 | VEICULO DE PASSEIO,5 PASSAGEIROS,MOTORBI-COMBUSTIVEL DE 1,6L,EXCLUSIVE MOTORISTA (CF) | H | #N/DISP
01795 | VEICULO DE PASSEIO,5 PASSAGEIROS,MOTORBI-COMBUSTIVEL DE 1,6L,EXCLUSIVE MOTORISTA (CI) | H | #N/DISP
01797 | ALVENARIA P/ CX.ENTERRADA, 0,80M | M2 | 146.38
01798 | ALVENARIA P/ CX.ENTERRADA, 0;80M (1VEZ) | M2 | 286.99
01799 | ALVENARIA P/ CX.ENTERRADA 0,80M A 1,60M | M2 | 314.42
01800 | LIMPEZA MEC. DE GALERIA DIAM. 1M | M3 | #N/DISP
01801 | TRANSPORTE MAT. DE POCOS VISITA ATE 10KM | M3 | 63.84
01802 | LIMPEZA MAN. POCO VISITA PROF. 3M | M3 | 76.71
01803 | LEVANTAMENTO POLIGONAL EM TER. DE OROGRAFIA ACIDENTADA, VEG. E EDIF. DENSAS | M2 | #N/DISP
01818 | ROLO ESTATICO DE 7 RODAS,AUTOPROPELIDO,99 HP (CP) | H | 117.03
01819 | ROLO ESTATICO DE 7 RODAS,AUTOPROPELIDO,99 HP (CF) | H | 62.55
01820 | ROLO ESTATICO DE 7 RODAS,AUTOPROPELIDO,99 HP (CI) | H | 53.42
01822 | BATE-ESTACA C/CAPACIDADE CARGA 20T (CP) | H | #N/DISP
01823 | BATE-ESTACA C/CAPACIDADE CARGA 20T (CF) | H | #N/DISP
01824 | BATE-ESTACA C/CAPACIDADE CARGA 20T (CI) | H | #N/DISP
01831 | FASE DE CAMPO P/LOCACAO DE ESTRADAS C/OROGRAFIA NAO ACIDENTADA E VEG. LEVE | KM | 9913.31
01833 | NIVEL DE EIXO-ESTRADA EM TER. DE OROGRAFIA NAO ACIDENTADA E VEG. DENSA | KM | 371.4
01837 | NIVEL OFF-SETS EM TER. DE OROGRAFIA NAOACIDENTADA E VEG. LEVE | KM | 896.78
01841 | LEVANTAMENTO DE SECAO DE ESTRADA EM TER.DE OROGRAFIA NAO ACIDENTADA E VEG. LEVE | KM | 807.64
01843 | LOCACAO DE OFF-SET EM TER. DE OROGRAFIANAO ACIDENTADA E VEG. DENSA | KM | 446.9
01845 | FASE DE ESCRITORIO P/LOCOMOCAO DE ESTRADAS C/OROGRAFIA NAO ACIDENTADA | KM | 1365.31
01853 | ESCAVACAO FOGO, 3ª, TUNEL 21M2 | M3 | #N/DISP
01858 | TEODOLITO ELETRONICO COM PRECISAO DE 9S(CP) | H | 0.97
01859 | TEODOLITO ELETRONICO COM PRECISAO DE 9S(CI) | H | 0.66
01860 | RETRO-ESCAVADEIRA,MOTOR DIESEL 75CV (CP) | H | 129.82
01861 | RETRO-ESCAVADEIRA,MOTOR DIESEL 75CV (CF) | H | 55.46
01862 | RETRO-ESCAVADEIRA,MOTOR DIESEL 75CV (CI) | H | 44.97
01865 | ROLO COMPACT. VIBRATORIO 13CV (CP) | H | 64.46
01866 | ROLO COMPACT. VIBRATORIO 13CV (CF) | H | 43.53
01867 | ROLO COMPACT. VIBRATORIO 13CV (CI) | H | 39.66
01871 | MARROAMENTO MAT 2ªCAT. | M3 | 41.5
01872 | SOLDA TOPO 1/4",CONVERSOR A DIESEL | M | 121.95
01873 | SOLDA TOPO 5/16",CONVERSOR A DIESEL | M | 164.46
01874 | SOLDA TOPO 3/8",CONVERSOR A DIESEL | M | 277.2
01876 | TRANSPORTE CARGA CAMINHAO 7,5T, 30KM/H | T X KM | 1.21
01877 | CAMINHAO BETON., 7M3 (CP) | H | 218.15
01878 | CAMINHAO BETON., 7M3 (CF) | H | 84.75
01879 | CAMINHAO BETON., 7M3 (CI) | H | 67.17
01880 | CAMINHAO BETON., 5M3 (CP) | H | 208.49
01881 | CAMINHAO BETON., 5M3 (CF) | H | 82.91
01882 | CAMINHAO BETON., 5M3 (CI) | H | 66.72
01883 | BETONEIRA ELETR. 600L, MISTURA SECA (CP) | H | 8.77
01884 | BETONEIRA ELETR. 600L, MISTURA SECA (CI) | H | 2.79
01885 | MISTURADOR CONCR. 1000L, MIST. SECA (CP) | H | 15.66
01886 | MISTURADOR CONCR. 1000L, MIST. SECA (CI) | H | 5.79
01889 | PORTICO MOVEL,C/MOTOR ELETRICO,CAPACIDADE 10T,VAO LIVRE 20M (CP) | H | 29.44
01890 | PORTICO MOVEL,C/MOTOR ELETRICO,CAPACIDADE 10T,VAO LIVRE 20M (CI) | H | 18.4
01891 | DESMONTE MAN. MAT. 3ªCAT., ATE 1M3 | M3 | 122.84
01892 | DESMONTE MAN. MAT. 2ªCAT. | M3 | 110.55
01893 | DESMONTE MAT. 3ªCAT. ATE 1M3,AR COMPRIM. | M3 | 442.38
01894 | VASSOURA MEC. REBOCAVEL LARG. 2,44M (CP) | H | 14.81
01895 | VASSOURA MEC. REBOCAVEL LARG. 2,44M (CI) | H | 4.61
01896 | DESMONTE BL. MAT. 2ªCAT., AR COMPRIM. | M3 | 151.95
01897 | SERRA CIRC. MOTOR 5CV (CP) | H | 3.63
01898 | SERRA CIRC. MOTOR 5CV (CF) | H | 0.57
01899 | SERRA CIRC. MOTOR 5CV (CI) | H | 0.2
01900 | MAO-DE-OBRA DE AUXILIAR DE ESCRITORIO, INCLUSIVE ENCARGOS SOCIAIS | H | 20.94
01901 | MAO-DE-OBRA DE SERVENTE PARA SERVICOS DECONSERVACAO, INCLUSIVE ENCARGOS SOCIAIS | H | 13.06
01902 | MAO-DE-OBRA DE ASSISTENTE TECNICO, INCLUSIVE ENCARGOS SOCIAIS | H | 38.06
01903 | MAO-DE-OBRA DE OPERADOR DE COMUNICACAO,INCLUSIVE ENCARGOS SOCIAIS | H | 20.94
01904 | MAO-DE-OBRA DE ENCARREGADO PARA SERVIÇOSDE ILUMINACAO PUBLICA, INCLUSIVE ENCARGOS SOCIAIS | H | 38.06
01905 | MAO-DE-OBRA DE CHEFE DE ESCRITORIO, INCLUSIVE ENCARGOS SOCIAIS | H | 36.52
01906 | MAO-DE-OBRA DE SECRETARIA, INCLUSIVE ENCARGOS SOCIAIS | H | 27.06
01909 | MAO-DE-OBRA DE AUXILIAR DE DESENHISTA, INCLUSIVE ENCARGOS SOCIAIS | H | 20.94
01910 | MA0-DE-OBRA DE ESCRITURARIO DA CONSTRUCAO CIVIL, INCLUSIVE ENCARGOS SOCIAIS | H | 20.94
01912 | MAO-DE-OBRA DE ALMOXARIFE, INCLUSIVE ENCARGOS SOCIAIS | H | 27.06
01913 | MAO-DE-OBRA DE AUXILIAR DE ALMOXARIFADO,INCLUSIVE ENCARGOS SOCIAIS | H | 17.43
01914 | MAO-DE-OBRA DE ESTAGIARIO DA CONSTRUCAOCIVIL, INCLUSIVE ENCARGOS SOCIAIS | H | 11.05
01915 | MAO-DE-OBRA DE ENGENHEIRO OU ARQUITETO JUNIOR, INCLUSIVE ENCARGOS SOCIAIS | H | 93.89
01916 | MAO-DE-0BRA DE ELETROTECNICO, INCLUSIVEENCARGOS SOCIAIS | H | 27.06
01917 | MAO-DE-OBRA DE MOTORISTA OPERADOR DE GUINDAUTO, INCLUSIVE ENCARGOS SOCIAIS | H | 24.61
01918 | MAO-DE-OBRA DE MONTADOR ELETROMECANICO (ILUMINAÇÃO PUBLICA), INCLUSIVE ENCARGOSSOCIAIS | H | 20.81
01919 | MAO-DE-OBRA DE AJUDANTE DE MONTADOR ELETROMECANICO (ILUMINACAO PUBLICA), INCLUSIVE ENCARGOS SOCIAIS | H | 12.83
01920 | MAO-DE-OBRA DE PINTOR DE LETRAS, INCLUSIVE ENCARGOS SOCIAIS | H | 22.86
01921 | MAO-DE-OBRA DE AJUDANTE DE CONSTRUCAO CIVIL, INCLUSIVE ENCARGOS SOCIAIS | H | 16.55
01922 | MAO-DE-OBRA DE MARTELETEIRO, INCLUSIVE ENCARGOS SOCIAIS | H | 22.86
01924 | MAO-DE-OBRA DE AUXILIAR TECNICO, INCLUSIVE ENCARGOS SOCIAIS | H | 17.43
01925 | MAO-DE-OBRA DE MECANICO DE AUTOMOVEIS, INCLUSIVE ENCARGOS SOCIAIS | H | 24.61
01926 | MAO-DE-OBRA DE ELETRICISTA DE VIATURAS,INCLUSIVE ENCARGOS SOCIAIS | H | 22.86
01927 | MAO-DE-OBRA DE CARPINTEIRO DE CARROCERIA, INCLUSIVE ENCARGOS SOCIAIS | H | 22.86
01928 | MAO-DE-OBRA DE LUBRIFICADOR, INCLUSIVE ENCARGOS SOCIAIS | H | 17.43
01929 | MAO-DE-OBRA DE BORRACHEIRO DE VIATURAS,INCLUSIVE ENCARGOS SOCIAIS | H | 17.43
01930 | MAO-DE-OBRA DE LANTERNEIRO, INCLUSIVE ENCARGOS SOCIAIS | H | 22.86
01931 | MAO-DE-OBRA DE PINTOR DE VIATURAS, INCLUSIVE ENCARGOS SOCIAIS | H | 22.86
01932 | MAO-DE-OBRA DE SOLDADOR DE VIATURAS, INCLUSIVE ENCARGOS SOCIAIS | H | 24.61
01933 | MAO-DE-OBRA DE GESSEIRO, INCLUSIVE ENCARGOS SOCIAIS | H | 22.86
01934 | MAO-DE-OBRA DE TORNEIRO MECANICO HORIZONTAL, INCLUSIVE ENCARGOS SOCIAIS | H | 22.86
01935 | MAO-DE-OBRA DE SOLDADOR INDUSTRIAL, INCLUSIVE ENCARGOS SOCIAIS | H | 24.61
01936 | MAO-DE-OBRA DE AJUSTADOR MECANICO, INCLUSIVE ENCARGOS SOCIAIS | H | 22.86
01937 | MAO-DE-OBRA DE ASFALTADOR, INCLUSIVE ENCARGOS SOCIAIS | H | 22.86
01938 | MAO-DE-OBRA DE FERREIRO, INCLUSIVE ENCARGOS SOCIAIS | H | 22.86
01939 | MAO-DE-OBRA DE CANTEIRO, INCLUSIVE ENCARGOS SOCIAIS | H | 22.86
01940 | SALARIO MINIMO MENSAL | MES | 1283.73
01941 | MAO-DE-OBRA DE MARROEIRO, INCLUSIVE ENCARGOS SOCIAIS | H | 22.86
01942 | MAO-DE-OBRA DE TECNICO DE EDIFICACOES, INCLUSIVE ENCARGOS SOCIAIS | H | 38.06
01943 | MAO-DE-OBRA DE AJUDANTE DE SOLDADOR, INCLUSIVE ENCARGOS SOCIAIS | H | 17.43
01944 | MAO-DE-OBRA DE SOLDADOR DA CONSTRUCAO CIVIL, INCLUSIVE ENCARGOS SOCIAIS | H | 24.61
01945 | MAO-DE-OBRA DE ENGENHEIRO OU ARQUITETO COORDENADOR DE OBRAS, INCLUSIVE ENCARGOSSOCIAIS | H | 215.94
01946 | MAO-DE-OBRA DE AUXILIAR DE DESENHO TOPOGRAFICO, INCLUSIVE ENCARGOS SOCIAIS | H | 20.94
01947 | MAO-DE-OBRA DE APONTADOR, INCLUSIVE ENCARGOS SOCIAIS | H | 27.06
01948 | MAO-DE-OBRA DE SECCIONISTA, INCLUSIVE ENCARGOS SOCIAIS | H | 22.86
01949 | MAO-DE-OBRA DE NIVELADOR, INCLUSIVE ENCARGOS SOCIAIS | H | 22.86
01950 | MAO-DE-OBRA DE TOPOGRAFO A (SERVICOS DECAMPO E ESCRITORIO, COM RESPONSABILIDADEDE DIRIGI-LOS),INCLUSIVE ENCARGOS SOCIAI | H | 31.63
01951 | MAO-DE-OBRA DE DESENHISTA A (DESENHO TOPOGRAFICO A PARTIR DE CADERNETAS), INCLUSIVE ENCARGOS SOCIAIS | H | 31.63
01952 | MAO-DE-OBRA DE AUXILIAR DE CALCULO TOPOGRAFICO, INCLUSIVE ENCARGOS SOCIAIS | H | 20.94
01953 | MAO-DE-OBRA DE JARDINEIRO, INCLUSIVE ENCARGOS SOCIAIS | H | 21.42
01954 | MAO-DE-OBRA DE PASTILHEIRO, INCLUSIVE ENCARGOS SOCIAIS | H | 24.61
01955 | MAO-DE-OBRA DE MESTRE DE OBRAS B (ENCARREGADO GERAL COM MENOS DE 5 ANOS DE EXPERIENCIA), INCLUSIVE ENCARGOS SOCIAIS | H | 38.06
01956 | MAO-DE-OBRA DE LABORATORISTA DE SOLOS B,INCLUSIVE ENCARGOS SOCIAIS | H | 22.86
01957 | MAO-DE-OBRA DE VIDRACEIRO, INCLUSIVE ENCARGOS SOCIAIS | H | 22.86
01958 | MAO-DE-OBRA DE TOPOGRAFO B (SERVICOS DECAMPO), INCLUSIVE ENCARGOS SOCIAIS | H | 24.61
01959 | MAO-DE-OBRA DE TECNICO DE SONDAGEM, INCLUSIVE ENCARGOS SOCIAIS | H | 38.06
01960 | MAO-DE-OBRA DE TAQUEIRO, INCLUSIVE ENCARGOS SOCIAIS | H | 22.86
01961 | MAO-DE-OBRA DE SONDADOR D (AUXILIAR DE MENOR CATEGORIA QUE O SONDADOR C), INCLUSIVE ENCARGOS SOCIAIS | H | 16.55
01962 | MAO-DE-OBRA DE SONDADOR C (AUXILIAR DE OPERACAO DE SONDAGEM OU INJECOES), INCLUSIVE ENCARGOS SOCIAIS | H | 17.43
01963 | MAO-DE-OBRA DE SONDADOR B (ESPECIALISTADE MENOR QUALIDADE), INCLUSIVE ENCARGOSSOCIAIS | H | 22.86
01964 | MAO-DE-OBRA DE SONDADOR A (ESPECIALISTADA MAIS ALTA QUALIDADE), INCLUSIVE ENCARGOS SOCIAIS | H | 24.61
01966 | MAO-DE-OBRA DE PINTOR, INCLUSIVE ENCARGOS SOCIAIS | H | 22.86
01967 | MAO-DE-OBRA DE CARPINTEIRO DE ESQUADRIASDE MADEIRA INCLUSIVE ENCARGOS SOCIAIS | H | 24.61
01968 | MAO-DE-OBRA DE PEDREIRO, INCLUSIVE ENCARGOS SOCIAIS | H | 22.86
01969 | MAO-DE-OBRA DE OPERADOR DE MAQUINAS AUXILIARES (COMPRESSOR, ROLO COMPACTADOR LEVE, ETC.) INCLUSIVE ENCARGOS SOCIAIS | H | 22.86
01970 | MAO-DE-OBRA DE OPERADOR DE MAQUINA (TRATOR, ETC), INCLUSIVE ENCARGOS SOCIAIS | H | 25.68
01971 | MAO-DE-OBRA DE MESTRE DE OBRAS A (ENCARREGADO GERAL COM MAIS DE 5 ANOS DE EXPERIENCIA), INCLUSIVE ENCARGOS SOCIAIS | H | 52.28
01972 | MAO-DE-OBRA DE AUXILIAR DE MECANICO, INCLUSIVE ENCARGOS SOCIAIS | H | 17.43
01973 | MAO-DE-OBRA DE MECANICO DE CAMINHAO E TRATOR, INCLUSIVE ENCARGOS SOCIAIS | H | 25.68
01974 | MAO-DE-OBRA DE MONTADOR B (MENOR CATEGORIA QUE O MONTADOR A), INCLUSIVE ENCARGOSSOCIAIS | H | 22.86
01975 | MAO-DE-OBRA DE MONTADOR A (MONTAGEM DE ESTRUTURAS METALICAS), INCLUSIVE ENCARGOSSOCIAIS | H | 24.61
01976 | MAO-DE-OBRA DE MARMORISTA DE MARMORE E GRANITO, INCLUSIVE ENCARGOS SOCIAIS | H | 22.86
01977 | MAO-DE-OBRA DE MARCENEIRO, INCLUSIVE ENCARGOS SOCIAIS | H | 31.63
01978 | MAO-DE-OBRA DE LADRILHEIRO, INCLUSIVE ENCARGOS SOCIAIS | H | 24.61
01979 | MAO-DE-OBRA DE LABORATORISTA DE SOLOS A,INCLUSIVE ENCARGOS SOCIAIS | H | 31.63
01980 | MAO-DE-OBRA DE MARMORISTA DE MARMORITE,INCLUSIVE ENCARGOS SOCIAIS | H | 22.86
01981 | MAO-DE-OBRA DE MOTORISTA DE CAMINHAO E CARRETA, INCLUSIVE ENCARGOS SOCIAIS | H | 22.86
01982 | MAO-DE-OBRA DE ENCUNHADOR, INCLUSIVE ENCARGOS SOCIAIS | H | 22.86
01983 | MAO-DE-OBRA DE ELETRICISTA DE CONSTRUÇÃOCIVIL, INCLUSIVE ENCARGOS SOCIAIS | H | 22.86
01984 | MAO-DE-OBRA DE ESTUCADOR, INCLUSIVE ENCARGOS SOCIAIS | H | 22.86
01985 | MAO-DE-OBRA DE ENGENHEIRO OU ARQUITETO SENIOR, INCLUSIVE ENCARGOS SOCIAIS | H | 187.77
01986 | MAO-DE-OBRA DE ENCARREGADO DE TURMA, INCLUSIVE ENCARGOS SOCIAIS | H | 31.63
01987 | MAO-DE-OBRA DE BLASTER, INCLUSIVE ENCARGOS SOCIAIS | H | 31.63
01988 | MAO-DE-OBRA DE DESENHISTA B (DESENHO DECADASTRO DE GALERIAS), INCLUSIVE ENCARGOS SOCIAIS | H | 24.61
01989 | MAO-DE-OBRA DE CAVOUQUEIRO, INCLUSIVE ENCARGOS SOCIAIS | H | 22.86
01990 | MAO-DE-OBRA DE CARPINTEIRO DE FORMA DE CONCRETO, INCLUSIVE ENCARGOS SOCIAIS | H | 22.86
01991 | MAO-DE-OBRA DE CALCETEIRO, INCLUSIVE ENCARGOS SOCIAIS | H | 22.86
01992 | MAO-DE-OBRA DE CALAFATE, INCLUSIVE ENCARGOS SOCIAIS | H | 22.86
01993 | MAO-DE-OBRA DE BOMBEIRO HIDRAULICO DA CONSTRUCAO CIVIL, INCLUSIVE ENCARGOS SOCIAIS | H | 22.86
01995 | MAO-DE-OBRA DE AUXILIAR DE TOPOGRAFIA, INCLUSIVE ENCARGOS SOCIAIS | H | 17.43
01996 | MAO-DE-OBRA DE VIGIA, INCLUSIVE ENCARGOSSOCIAIS | H | 17.43
01997 | MAO-DE-OBRA DE ASSENTADOR DE TUBOS (REDES SUBTERRANEAS), INCLUSIVE ENCARGOS SOCIAIS | H | 22.86
01998 | MAO-DE-OBRA DE ARMADOR DE CONCRETO ARMADO, INCLUSIVE ENCARGOS SOCIAIS | H | 22.86
01999 | MAO-DE-OBRA DE SERVENTE DA CONSTRUCAO CIVIL, INCLUSIVE ENCARGOS SOCIAIS | H | 16.55
02000 | TALHA-GUINCHO MAN. 1500KG (CP) | H | 0.26
02001 | TALHA-GUINCHO MAN. 1500KG (CI) | H | 0.26
02002 | TRANSPORTE CARGA CAMINHAO 12T, 30KM/H | T X KM | 0.99
02003 | GUINDAUTO 3,5T, ALCANCE 5,90M (CP) | H | 44.55
02004 | GUINDAUTO 3,5T, ALCANCE 5,90M (CI) | H | 39.84
02005 | EQUIPAMENTO P/ PROJECAO DE CONCRETO,EXCLUSIVE OPERADOR (CP) | H | 28
02006 | EQUIPAMENTO P/ PROJECAO DE CONCRETO,EXCLUSIVE OPERADOR (CF) | H | 11.34
02007 | EQUIPAMENTO P/ PROJECAO DE CONCRETO,EXCLUSIVE OPERADOR (CI) | H | 7
02008 | CARRETA P/ TRANSP. PESADO 30T (CP) | H | 245.79
02009 | CARRETA P/ TRANSP. PESADO 30T (CF) | H | 86.42
02010 | CARRETA P/ TRANSP. PESADO 30T (CI) | H | 65.81
02014 | GUINDASTE ARTICULADO SOBRE CAMINHAO DIESEL,POTENCIA MAXIMA 231CV (CP) | H | 225.04
02015 | GUINDASTE ARTICULADO SOBRE CAMINHAO DIESEL,POTENCIA MAXIMA 231CV (CF) | H | 94.57
02016 | GUINDASTE ARTICULADO SOBRE CAMINHAO DIESEL,POTENCIA MAXIMA 231CV (CI) | H | 79.54
02017 | REGUA VIBRADORA DUPLA 3,4CV (CP) | H | 10.71
02018 | REGUA VIBRADORA DUPLA 3,4CV (CI) | H | 0.96
02019 | GRUPO GERADOR 60/66KVA, 85CV (CP) | H | 62.21
02020 | GRUPO GERADOR 60/66KVA, 85CV (CF) | H | 10.09
02021 | GRUPO GERADOR 60/66KVA, 85CV (CI) | H | 4.06
02022 | GRUPO GERADOR 145OW, 110V; 3,4HP (CP) | H | 7.5
02023 | GRUPO GERADOR 145OW, 110V; 3,4HP (CF) | H | 0.87
02024 | GRUPO GERADOR 145OW, 110V; 3,4HP (CI) | H | 0.13
02026 | CAMINHAO BASCUL. NO TOCO, 5M3 (CP) | H | 141.02
02027 | CAMINHAO BASCUL. NO TOCO, 5M3 (CF) | H | 57.36
02028 | CAMINHAO BASCUL. NO TOCO, 5M3 (CI) | H | 46.16
02029 | MAQUINA POLIDORA 4HP (CP) | H | 4.84
02030 | MAQUINA POLIDORA 4HP (CI) | H | 1.03
02031 | BASE ESTABILIZ. S/MIST.MAT.AASHO INTERM. | M3 | 11.14
02032 | BASE ESTABILIZ. S/MIST.MAT.AASHO MODIF. | M3 | 12.23
02034 | COMPACTADOR VIBRATORIO 76HP (CP) | H | 119.64
02035 | COMPACTADOR VIBRATORIO 76 HP (CF) | H | 62.09
02036 | COMPACTADOR VIBRATORIO 76 HP (CI) | H | 52.7
02037 | VIBRADOR IMERSAO GASOLINA 3,5CV (CP) | H | 4.68
02038 | VIBRADOR IMERSAO GASOLINA 3,5CV (CI) | H | 0.63
02041 | BOMBA CENTRIFUGA SUBMERSIVEL,MOTOR ELETRICO MONOFASICO 4,0CV (CP) | H | 5.5
02042 | BOMBA CENTRIFUGA SUBMERSIVEL,MOTOR ELETRICO MONOFASICO 4,0CV (CI) | H | 0.9
02044 | TIRANTE ACO, CARGA ATE 34T, FORN. | M | 315.99
02045 | TIRANTE ACO, CARGA ATE 34T,INST. | UN | 1740.58
02047 | PLACA DE ACO 1/2", PERFIL SIMPLES 10" | UN | 122.58
02048 | CUSTO HORA P/ESCAV.,CONCRETAGEM E POSICIONAMENTO DA GAIOLA DE PAREDE DIAFRAGMA | H | 1815.56
02050 | CARGA E DESC. MEC. C/ PA-CARREG. 200T | T | 5.35
02051 | TRANSPORTE EQUIP. PESADOS EM CARRETAS | T X KM | 1.65
02053 | CARGA MAN. E DESC. MEC., CAMINHAO 8T | T | 30.8
02055 | CARGA E DESC. MAN. DE PECAS PESO REDUZ. | T | 47.06
02056 | CARGA E DESC. MAN. DE MAT. | T | 84.54
02057 | TRANSPORTE CARGA CAMINHAO 8T, 30KM/H | T X KM | 1.17
02058 | CARGA E DESC. MEC. C/ PA-CARREG. | T | 8.93
02059 | CARGA E DESC. MEC. C/ PA-CARREG. 100T | T | 6.45
02060 | CARGA E DESC. MEC. C/ PA-CARREG. 150T | T | 5.73
02061 | CARGA E DESC. MEC. C/ PA-CARREG. 250T | T | 5.18
02062 | CARGA E DESC. MEC. C/ PA-CARREG. 500T | T | 3.56
02063 | CARGA E DESC. MEC. C/ PA-CARREG. 750T | T | 4.03
02064 | CARGA E DESC. MEC. C/ PA-CARREG. 1000T | T | 3.31
02066 | CARGA DE MAT. C/ PA-CARREG., CARGA 50T | T | 7.02
02067 | CARGA DE MAT. C/ PA-CARREG., CARGA 100T | T | 4.82
02068 | CARGA DE MAT. C/ PA-CARREG., CARGA 150T | T | 4.1
02069 | CARGA DE MAT. C/ PA-CARREG., CARGA 200T | T | 3.72
02070 | CARGA DE MAT. C/ PA-CARREG., CARGA 250T | T | 3.55
02071 | CARGA DE MAT. C/ PA-CARREG., CARGA 500T | T | 2.25
02072 | CARGA DE MAT. C/ PA-CARREG., CARGA 750T | T | 2.86
02073 | CARGA DE MAT. C/ PA-CARREG., CARGA 1000T | T | 2.29
02075 | CARGA E DESC. DE EQUIP. PESADOS | T | 45.11
02082 | LIGACAO AGUAS PLUVIAIS OU DOMICILIARES | UN | 537.25
02083 | COMPOSICAO BASICA-ENSAIO DE LABORATORIO | UN | 140.01
02085 | ESCORAMENTO FORMAS ATE 3,30M | M3 | 9.8
02086 | CAIXA DE ALVEN. DIM. 0,20X0,20X,030M | UN | 218.71
02089 | ESCAVADEIRA 0,76M3; DIESEL 84CV (CP) | H | 290.63
02090 | ESCAVADEIRA 0,76M3; DIESEL 84CV (CF) | H | 148.49
02091 | ESCAVADEIRA 0,76M3; DIESEL 84CV (CI) | H | 124.69
02095 | REVESTIMENTO CHAPA LAMIN. ESP. 1MM | M2 | 101.54
02097 | ALUGUEL DE ANDAIME TUBULAR S/ SAPATAS | M2XMES | 12
02099 | ALUGUEL DE TORRE-ANDAIME TUBULAR | MXMES | 25
02109 | EXTRUSORA DE GUIAS E SARJETAS (CP) | H | 13.66
02110 | EMPILHADEIRA CAPAC. 2,5T (CP) | H | 81.94
02111 | EMPILHADEIRA CAPAC. 2,5T (CF) | H | 41.09
02112 | EMPILHADEIRA CAPAC. 2,5T (CI) | H | 35.99
02115 | PINTURA DE LIGACAO DE ACORDO COM AS INSTRUCOES PARA EXECUCAO DO DER-RJ | M2 | 1.66
02117 | EXTRUSORA DE GUIAS E SARJETAS (CF) | H | 2.82
02118 | IMPRIMACAO BASE DE PAVIM., DER-RJ | M2 | 0.37
02119 | PINTURA DE LIGACAO EXCL. MAT. (DER-RJ) | M2 | 0.24
02121 | COLUNA Fº GALV. DIAM. 1.1/4" | M | 75.14
02122 | COLUNA Fº GALV. DIAM. 1.1/2" | M | 92.21
02123 | COLUNA Fº GALV. DIAM. 2" | M | 118.84
02129 | CONCRETO ARMADO FCK 15MPA | M3 | 2291.07
02130 | ESCAVACAO FOGO, 3ª,AR COMPR.,CEU ABERTO | M3 | 64.22
02131 | EXTRUSORA DE GUIAS E SARJETAS (CI) | H | 1.49
02133 | BRITAGEM DE ROCHA | M3 | 63.7
02134 | EXTRACAO AREIA DE RIO, DRAGAGEM | M3 | 6.89
02142 | EMPILHADEIRA CAPAC. 3T (CP) | H | 82.83
02143 | EMPILHADEIRA CAPAC. 3T (CF) | H | 41.67
02144 | EMPILHADEIRA CAPAC. 3T (CI) | H | 36.5
02162 | EMPILHADEIRA CAPAC. 4T (CP) | H | 98.99
02163 | EMPILHADEIRA CAPAC. 4T (CF) | H | 49.62
02164 | EMPILHADEIRA CAPAC. 4T (CI) | H | 42.78
02165 | EMPILHADEIRA CAPAC. 7T (CP) | H | 131.27
02166 | EMPILHADEIRA CAPAC. 7T (CF) | H | 72.39
02168 | SOLDA TOPO 1/2",CONVERSOR ELETROMOTORIZ. | M | 146.58
02169 | ENROCAMENTO C/ PEDRA DE 50 A 200KG | M3 | 255.85
02173 | SINALIZACAO HORIZ., MEC., TINTA ACRIL. | M2 | 15.01
02174 | SOLDA TOPO 1/4",CONVERSOR ELETROMOTORIZ. | M | 36.8
02175 | SOQUETE VIBRATORIO 78KG; 2,5CV (CP) | H | 8.79
02176 | SOQUETE VIBRATORIO 78KG; 2,5CV (CI) | H | 1.91
02177 | VEICULO DE PASSEIO,5 PASSAGEIROS,MOTORBICOMBUSTIVEL DE 1,6 LITROS,INCLUSIVE MOTORISTA (CP) | M | #N/DISP
02178 | VEICULO DE PASSEIO,5 PASSAGEIROS,MOTORBICOMBUSTIVEL DE 1,6 LITROS,INCLUSIVE MOTORISTA (CF) | H | #N/DISP
02179 | VEICULO DE PASSEIO,5 PASSAGEIROS,MOTORBICOMBUSTIVEL DE 1,6 LITROS,INCLUSIVE MOTORISTA (CI) | H | #N/DISP
02180 | CAMINHAO BASCUL. MEDIO/PESADO 12M3 (CP) | H | 173.64
02181 | CAMINHAO BASCUL. MEDIO/PESADO 12M3 (CF) | H | 67.1
02182 | CAMINHAO BASCUL. MEDIO/PESADO 12M3 (CI) | H | 53.34
02198 | EMPILHADEIRA CAPAC. 7T (CI) | UN | 62.81
02213 | PARAFUSO COM ROSCA, DE (8x200)MM | UN | #N/DISP
02214 | PARAFUSO FIXADOR DE ABAS (JP) | UN | 2.63
02215 | PARAFUSO COM ROSCA, DE (8x230)MM | UN | 1.99
02216 | MASSA DE VEDACAO P/ARTEFATOS DE CIMENTOAMIANTO | KG | 15.49
02225 | COTACAO DO DOLAR-DOS-EUA, VALOR COMERCIAL DE VENDA | UN | 5.28
02226 | COTACAO DA LIBRA ESTERLINA, VALOR COMERCIAL DE VENDA | UN | 7.49
02229 | LUMINARIA FECHADA, P/ILUM.QUADRA ESPORTES, DEPOS.E GALPOES, FORMA CIRCULAR, CORPO E FLANGE, P/LAMP.500W,V.METAL.ATE 400W | UN | 140.17
02245 | CONCRETO IMPORTADO DE USINA, UTILIZANDOBRITA 1, DE 15MPA | M3 | 270
02247 | CONCRETO IMPORTADO DE USINA, UTILIZANDOBRITA 1, DE 30MPA | M3 | 310
02249 | CONCRETO IMPORTADO DE USINA, UTILIZANDOBRITA 1, DE 20MPA | M3 | 280
02254 | SISAL | KG | 11
02255 | PLACA DE GESSO, PARA REBAIXAMENTO DE TETO, DE (60X60)CM. FORNECIMENTO E COLOCACAO | M2 | 53
02256 | TACO DE MADEIRA IPE, PAU MARFIM OU GONCALO ALVES, DE (7X21)CM | M2 | 92.7
02258 | ADUELA EM MADEIRA DE LEI, DE (13X3)CM, GRUPO V | M | 20.92
02259 | ALIZAR EM MADEIRA DE LEI, DE (5X2)CM, GRUPO V | M | 4.95
02260 | MARCO EM MADEIRA DE LEI, DE (7X3)CM, GRUPO V | M | 16.3
02265 | PORTA VENEZIANA, EM MADEIRA DE LEI, DE (80X210X3,5)CM, GRUPO V | UN | 304
02266 | PORTA VENEZIANA, EM MADEIRA DE LEI, DE (70X210X3,5)CM, GRUPO V | UN | 294.5
02269 | PORTA VENEZIANA, EM MADEIRA DE LEI, DE (60X210X3,5)CM, GRUPO V | UN | 285.31
02272 | PORTA VAZADA P/VIDRO, EM MADEIRA DE LEI,DE (80X210X3)CM, GRUPO V | UN | 330
02273 | PORTA VAZADA P/VIDRO, EM MADEIRA DE LEI,DE (70X210X3)CM, GRUPO V | UN | 330
02274 | PORTA VAZADA P/VIDRO, EM MADEIRA DE LEI,DE (60X210X3)CM, GRUPO V | UN | 330
02275 | CORDAO DE CEDRO, DE (1x1)CM | M | 1.5
02279 | JANELA CORRER C/2 FOLHAS, DE 150 X 150 X3,5CM | UN | 1317.75
02280 | JANELA CORRER C/ 4 FOLHAS, DE 200 X 150X 3,5CM | UN | 1740.56
02281 | JANELA GUILHOTINA DE CEDRO, DE 100 X 150X 3CM | UN | 803.34
02282 | JANELA GUILHOTINA DE CEDRO, DE 120 X 150X 3CM | UN | 965.41
02283 | JANELA GUILHOTINA DE CEDRO, DE 150 X 150X 3CM | UN | 1219.1
02287 | JANELA DE ABRIR, TIPO VVP, EM MADEIRA DELEI, DE (1,20X1,5X3)CM, GRUPO V | UN | 704.68
02288 | LAJE PRE-MOLDADA, P/SOBRECARGA DE 3,5KN/M2, VAO DE 5,20M - B16 (VIGOTAS E TIJOLOS) | M2 | 57.98
02289 | PISO FRISO DE IPE, DE (10X2)CM | M2 | 148.88
02290 | PLACA DE IDENTIFICACAO DE PORTAS, EM ACRILICO, DE (25X8)CM E COM ESPES. DE 4MM | UN | 32
02295 | JUNCAO SIMPLES DE REDUCAO DE PVC, P/ESGOTO PRIMARIO, DE (075X050)MM | UN | 14.01
02296 | JUNCAO SIMPLES DE REDUCAO DE PVC, P/ESGOTO PRIMARIO, DE (100X050)MM | UN | 17.48
02297 | JUNCAO SIMPLES DE REDUCAO DE PVC, P/ESGOTO PRIMARIO, DE (100X075)MM | UN | 27.73
02299 | BUCHA LONGA DE PVC, PARA ESGOTO, DE (50X40)MM | UN | 1.55
02303 | TE 90º DE FERRO GALVANIZADO DE REDUCAO,DE 3/4"X1/2" | UN | #N/DISP
02304 | BUCHA DE REDUCAO GALVANIZADA, DE 1"X3/4" | UN | #N/DISP
02305 | BUCHA DE REDUCAO GALVANIZADA, DE 3/4"X1/2" | UN | #N/DISP
02306 | LUVA DE FERRO GALVANIZADO, DE 1/2" | UN | #N/DISP
02307 | LUVA DE FERRO GALVANIZADO, DE 3/4" | UN | 4.14
02309 | NIPEL DUPLO DE FERRO GALVANIZADO, DE 1/2" | UN | #N/DISP
02310 | LUVA DE FERRO GALVANIZADO DE REDUCAO, DE2"X1.1/2" | UN | 16.2
02311 | BUJAO DE FERRO GALVANIZADO, DE 1/2" | UN | #N/DISP
02313 | JOELHO 90º DE FERRO GALVANIZADO, DE 3/4" | UN | 6.91
02314 | CAP DE FERRO GALVANIZADO, DE 1/2" | UN | #N/DISP
02315 | DISJUNTOR MONOFASICO DE 250V, DE 010 A 030A | UN | 7.2
02316 | CORDAO PARALELO COM ISOLAMENTO TERMOPLASTICO, ATE 750V, DE 2X2,5MM2 | M | 4.04
02317 | FITA ISOLANTE, ROLO DE 19MMX20M | UN | 4.22
02323 | CAIXA DE GORDURA, PRE-FABRICADA DE CONCRETO, COM TAMPA, MODELO SIMPLES | UN | 85.5
02324 | CAIXA DE GORDURA, PRE-FABRICADA DE CONCRETO, COM TAMPA, MODELO DUPLA | UN | 152
02325 | ELETRODUTO DE FERRO GALVANIZADO, PESADO,EM BARRAS DE 3 METROS, DE 1.1/4" | UN | 114.12
02326 | ELETRODUTO DE FERRO GALVANIZADO, PESADO,EM BARRAS DE 3 METROS, DE 1.1/2" | UN | 156.35
02327 | ELETRODUTO DE FERRO GALVANIZADO, PESADO,EM BARRAS DE 3 METROS, DE 2" | UN | 214.48
02328 | ELETRODUTO DE FERRO GALVANIZADO, PESADO,EM BARRAS DE 3 METROS, DE 2.1/2" | UN | 311.81
02329 | ELETRODUTO DE FERRO GALVANIZADO, PESADO,EM BARRAS DE 3 METROS, DE 3" | UN | 362.88
02330 | LUVA P/ELETRODUTO EM FERRO ZINCADO LEVE,DE 1/2" | UN | 1.02
02331 | LUVA P/ELETRODUTO EM FERRO ZINCADO LEVE,DE 3/4" | UN | 1.34
02332 | LUVA P/ELETRODUTO EM FERRO ZINCADO LEVE,DE 1" | UN | 1.86
02333 | LUVA P/ELETRODUTO EM FERRO ZINCADO LEVE,DE 1.1/4" | UN | 4.11
02334 | LUVA P/ELETRODUTO EM FERRO ZINCADO LEVE,DE 1.1/2" | UN | 4.38
02335 | LUVA P/ELETRODUTO EM FERRO ZINCADO LEVE,DE 2" | UN | 6.34
02336 | LUVA P/ELETRODUTO EM FERRO ZINCADO LEVE,DE 2.1/2" | UN | 8
02337 | LUVA P/ELETRODUTO EM FERRO ZINCADO LEVE,DE 3" | UN | 13.36
02338 | ELETRODUTO DE PVC PRETO,RIGIDO ROSQUEAVEL,COM ROSCA EM AMBAS EXTREMIDADES,EM BARRAS DE 3 METROS,DE 1/2" | UN | 6.66
02339 | ADESIVO PLASTICO PARA PVC RIGIDO, EM BISNAGA DE 75G | UN | 4.94
02340 | LUVA DE PVC RIGIDO ROSQUEAVEL, DE 1/2" | UN | 0.96
02341 | ELETRODUTO DE PVC PRETO, RIGIDO ROSQUEAVEL, COM ROSCA EM AMBAS EXTREMIDADES, EMBARRAS DE 3 METROS, DE 3/4" | UN | 8.7
02342 | LUVA DE PVC RIGIDO ROSQUEAVEL, DE 3/4" | UN | 1.54
02343 | ELETRODUTO DE PVC PRETO,RIGIDO ROSQUEAVEL,COM ROSCA EM AMBAS EXTREMIDADES,EM BARRAS DE 3 METROS,DE 1" | UN | 8.84
02344 | ELETRODUTO DE PVC PRETO, RIGIDO ROSQUEAVEL, COM ROSCA EM AMBAS EXTREMIDADES, EMBARRAS DE 3 METROS, DE 1.1/4" | UN | 9.81
02345 | ELETRODUTO DE PVC PRETO, RIGIDO ROSQUEAVEL, COM ROSCA EM AMBAS EXTREMIDADES, EMBARRAS DE 3 METROS, DE 1.1/2" | UN | 10.19
02346 | ELETRODUTO DE PVC PRETO,RIGIDO ROSQUEAVEL EM AMBAS EXTREMIDADES,EM BARRAS DE 3 METROS,DE 2" | UN | 22.13
02347 | ELETRODUTO DE PVC PRETO,RIGIDO ROSQUEAVEL,COM ROSCA EM AMBAS EXTREMIDADES,EM BARRAS DE 3 METROS,DE 2.1/2" | UN | 22.67
02348 | ELETRODUTO DE PVC PRETO, RIGIDO ROSQUEAVEL, COM ROSCA EM AMBAS EXTREMIDADES, EMBARRAS DE 3 METROS, DE 3" | UN | 39.95
02349 | LUVA DE PVC RIGIDO ROSQUEAVEL, DE 1" | UN | 2.4
02350 | LUVA DE PVC RIGIDO ROSQUEAVEL, DE 1.1/4" | UN | 4.16
02351 | LUVA DE PVC RIGIDO ROSQUEAVEL, DE 1.1/2" | UN | 4.55
02352 | LUVA DE PVC RIGIDO ROSQUEAVEL, DE 2" | UN | 9.19
02353 | LUVA DE PVC RIGIDO ROSQUEAVEL, DE 2.1/2" | UN | 14.42
02355 | VALVULA DE ESCOAMENTO, P/LAVATORIO, 1603, EM METAL CROMADO, DE 1" | UN | 17.1
02356 | SIFAO EM METAL CROMADO, DE 1.1/2"X1.1/2" | UN | 91.1
02357 | TUBO DE PVC RIGIDO ROQUEAVEL, EM BARRASDE 6,00M, ROSCA EM AMBAS AS EXTREMIDADES, DE 1.1/2" | UN | 135.99
02358 | JOELHO 90º DE PVC RIGIDO ROSQUEAVEL, DE1.1/2" | UN | 8.97
02360 | FIO COM ISOLAMENTO TERMOPLASTICO ANTICHAMA DE 750V, DE 01,0MM2 | M | 0.99
02361 | FIO COM ISOLAMENTO TERMOPLASTICO ANTICHAMA DE 750V, DE 10,0MM2 | M | 7.75
02362 | CABO COM ISOLAMENTO TERMOPLASTICO, DE 075V, 025MM2 | M | 16.78
02363 | CABO DE ISOLAMENTO TERMOPLASTICO, DE 0750V, DE 050MM2 | M | 34.19
02364 | CABO COM ISOLAMENTO TERMOPLASTICO, DE 0750V, DE 070MM2 | M | 49.1
02366 | CABO COM ISOLAMENTO TERMOPLASTICO, DE 0750V, 095MM2 | M | 63.55
02367 | BEBEDOURO EM ACO INOXIDAVEL, MODELO PRESSAO, COM 2 TORNEIRAS, ADULTO E CRIANCA,COM CAPACIDADE DE 80L/HORA | UN | 888.93
02368 | INTERRUPTOR DE EMBUTIR, FOSFORESCENTE, COM PLACA, DE 2 TECLAS PARALELAS | UN | 9.06
02369 | INTERRUPTOR DE EMBUTIR, FOSFORESCENTE, COM PLACA, DE 3 TECLAS PARALELAS | UN | 10.51
02370 | TOMADA ELETRICA 2P+T, 10A/250V, PADRAO BRASILEIRO, DE EMBUTIR, COM PLACA 4"X2" | UN | 6.9
02376 | FUSIVEL FACA, DE 250V, DE 100A | UN | 40.14
02379 | CURVA 90º DE PVC RIGIDO, ROSQUEAVEL, PARA ELETRODUTO, DE 1.1/2" | UN | 2.63
02381 | FOSSA SEPTICA "IMHOFF", MEDINDO 2000 X 2000MM | UN | 2889
02382 | FOSSA SEPTICA "IMHOFF", MEDINDO 2000 X 3200MM | UN | 3153
02383 | FOSSA SEPTICA "IMHOFF", MEDINDO 2000 X 4000MM | UN | 4900
02384 | FOSSA SEPTICA "IMHOFF", MEDINDO 2500 X 2800MM | UN | 4965
02385 | LIXA D'AGUA Nº 100 | UN | 1.34
02387 | FLANGE COM SEXTAVADO DE FERRO GALVANIZADO DE 1.1/4" | UN | #N/DISP
02390 | ESFREGADOR DE MARMORE BRANCO CLASSICO, POLIDO, DE (60X30X2)CM, PARA TANQUE | UN | 80
02393 | TORNEIRA DE PRESSAO PARA JARDIM, DE 1/2"X10CM APROXIM., EM METAL CROMADO | UN | 28
02394 | TORNEIRA PARA PIA OU TANQUE, EM METAL CROMADO, DE APROXIM. 1/2"X18CM | UN | 37.6
02395 | AR CONDICIONADO, COM CAPACIDADE DE 18000BTU-220V | UN | 2029.2
02398 | TOMADA DE SOBREPOR, DE 4 PINOS, PARA TELEFONE PADRAO TELEBRAS | UN | 4
02399 | BEBEDOURO EM ACO INOXIDAVEL, MODELO PRESSAO, COM 2 TORNEIRAS, ADULTO, COM CAPACIDADE DE 40L/HORA | UN | 753.34
02400 | UNIAO DE ASSENTO PLANO DE FERRO GALVANIZADO, DE 1/2" | UN | #N/DISP
02401 | UNIAO DE ASSENTO PLANO DE FERRO GALVANIZADO, DE 3/4" | UN | #N/DISP
02403 | NIPEL DUPLO DE FERRO GALVANIZADO, DE 3/4" | UN | #N/DISP
02404 | AQUECEDOR ELETRICO, POR ACUMULACAO, 0100LITROS | UN | 1730
02405 | CHAVE FACA, BIPOLAR, DE PORCELANA, COM PORTA FUSIVEIS, DE 030A | UN | #N/DISP
02406 | CHAVE FACA TRIPOLAR, DE PORCELANA, COM PORTA FUSIVEIS, DE 030A | UN | #N/DISP
02409 | CHAVE BLINDADA, TRIPOLAR, DE 030AX250V | UN | 236.31
02413 | CHAVE DE BOIA AUTOMATICA, UNIPOLAR, DE MERCURIO, DE 15A | UN | 29.11
02414 | PLUG ESPECIAL DE BORRACHA COM PINO, DE 15A | UN | 8.64
02415 | POSTE DE CONCRETO, COM SECAO CIRCULAR, COM 09,00M DE COMPR., PADRAO ABNT, EXCLUSIVE, TRANSP. C/CARGA NOM.HORIZ. 200KGF | UN | 901.4
02416 | CARPETE ALTO TRAFEGO, COLOCADO, COM ESPESSURA DE 4,5MM | M2 | 63.6
02419 | CHAVE FACA, TRIPOLAR, BASE MARMORE/ARDOSIA, COM PORTA FUSIVEIS, REFORCADA, DE 400AX250V | UN | #N/DISP
02420 | FUSIVEL FACA, DE 250 A 400A | UN | 231.24
02431 | DISJUNTOR TRIFASICO 250V, DE 175 A 225A | UN | 308.9
02432 | DISJUNTOR TRIFASICO DE 250V, DE 125 A 150A | UN | 302.11
02435 | DISJUNTOR TRIFASICO DE 250V, DE 300 A 400A | UN | 794.35
02436 | CHAVE FACA, UNIPOLAR, BASE MARMORE/ARDOSIA, COM PORTA FUSIVEL, DE 030AX250V | UN | #N/DISP
02437 | QUADRO EMBUTIR, C/PORTA, P/DISJUNTORES TERMOMAGN.BARRAM.(TRIFASICO E NEUTRO) E DISPOS.P/CHAVE GERAL,INSTAL.18 DISJ.MONOF | UN | 251.64
02438 | QUADRO EMBUTIR, C/PORTA, P/DISJUNTORES TERMOMAGN., BARRAMENTOS (TRIFASICO E NEUTRO) DISPOS.P/CHAVE GERAL,P/24 DISJ.MONOF | UN | 288.58
02439 | QUADRO EMBUTIR, C/PORTA P/DISJUNTORES TERMOM.BARRAMENTOS (TRIFASICO E NEUTRO) DISPOSIT. CHAVE GERAL,P/INST.32 DISJ.MONOF | UN | 365.51
02440 | DISJUNTOR TRIFASICO DE 250V, DE 010 A 050A | UN | 41.98
02441 | DISJUNTOR TRIFASICO 250V, DE 060 A 100A | UN | 110.84
02456 | CHAPA DE COMPENSADO DE CEDRO, COM ESPESSURA DE 25MM | M2 | 65.98
02472 | GLOBO ESFERICO, EM VIDRO, TIPO LEITOSO,DE 4"X6" | UN | 30.75
02473 | GLOBO ESFERICO, EM VIDRO, TIPO LEITOSO,DE 4"X8" | UN | 30.39
02475 | EXTINTOR DE INCENDIO, TIPO CO2, DE 6KG | UN | 400.4
02476 | EXTINTOR DE INCENDIO, TIPO CO2, DE 4KG | UN | 372.86
02477 | BOTIJAO GAS ENGARRAFADO, DE 13KG | UN | 220
02478 | BOTIJAO GAS ENGARRAFADO, DE 45KG | UN | 670
02479 | GELADEIRA COMERCIAL 4 PORTAS, CAPAC.APROX.1250 LITROS, REVEST.INTERNA E EXTERNAMENTE EM ACO INOXID.FRIGOR.MOTOR 1/2"HP | UN | 17087
02480 | TRANSFORMADOR DE DISTRIB., TRIF.60HZ, CLASSE 15KV,TENSAO PRIMARIA 13,8KV, TENSAOSEC.220/127V, REFRIG.OLEO MIN.0112,5KVA | UN | 9592.68
02481 | POSTE DE CONCRETO, COM SECAO CIRCULAR, COM 11,00M DE COMPRIM. PADRAO ABNT, EXCLUS. TRANSP.C/CARGA NOM.HORIZ.TOPO 200KGF | UN | 1265.04
02485 | MASSA DE VIDRACEIRO | KG | 4
02486 | CURVA 90º DE PVC RIGIDO, ROSQUEAVEL, PARA ELETRODUTO, DE 3" | UN | 16.97
02487 | BUCHA E ARRUELA DE ALUMINIO PARA ELETRODUTO, DE 3" | UN | 10.97
02488 | CABO COM ISOLAMENTO TERMOPLASTICO, DE 0750V, DE 240MM2 | M | 160.5
02489 | CABO COM ISOLAMENTO TERMOPLASTICO, DE 0750V, DE 120MM2 | M | 81.37
02492 | CHAVE FACA TRIPOLAR, BASE MARMORE/ARDOSIA, COM PORTA FUSIVEIS, DE 060AX250V | UN | #N/DISP
02497 | CINTA GALVANIZADA, COM PARAFUSOS, DE 7.1/2" | UN | 24.72
02498 | QUADRO DE EMBUTIR, COM PORTA, P/DISJUNTORES TERMOMAGN,,BARRAMENTO NEUTRO, SEM DISPOS.P/CHAVE GERAL, P/INSTAL.3 DISJ.MONO | UN | 27.5
02499 | QUADRO EMBUTIR, C/PORTA, P/DISJUNTORES TERMOMAGN. BARRAMENTO NEUTRO, SEM DISPOSITIVO CHAVE GERAL, P/INSTAL.06 DISJ.MONOF | UN | 40.06
02500 | PLACA ESPELHO CINZA EM POLIESTIRENO ALTOIMPACTO, PARA CAIXA DE EMBUTIR DE 4"X2"PARA TOMADA | UN | 1.18
02501 | CONDUITE FLEXIVEL, GALVANIZADO DE 1.1/2" | M | 13.65
02502 | FLANGE DE PVC RIGIDO COM ROSCA SEXTAVADA, SEM FUROS, DE 3/4" | UN | 4.73
02503 | TUBO DE PVC RIGIDO ROSQUEAVEL, EM BARRAS6,00M, ROSCA EM AMBAS AS EXTREMIDADES,DE 1.1/4" | UN | 111.84
02504 | CONCRETO BOMBEADO, UTILIZANDO BRITA 1, DE 15MPA | M3 | 296
02507 | FLANGE DE PVC RIGIDO COM ROSCA SEXTAVADA, SEM FUROS, DE 1" | UN | 7.81
02508 | FLANGE DE PVC RIGIDO COM ROSCA SEXTAVADA, SEM FUROS, DE 1.1/2" | UN | 10.9
02510 | TUBO FERRO FUND.CENT.DUCTIL P/CAN.SOB PRES.CLAS.K-9,NBR 7675,PONTA/BOLSA,REV.EST.ZINCO MET.PINT.INT.ARG.CIM.DIAM.80MM | M | 372.46
02511 | TUBO FERRO FUND.CENT.DUCTIL P/CAN.SOB PRES.CLAS.K-9,NBR 7675,PONTA/BOLSA,REV.EST.ZINCO MET.PINT.INT.ARG.CIM.DIAM.100MM | M | 373.87
02512 | TUBO FERRO FUND.CENT.DUCTIL P/CAN.SOB PRES.CLAS.K-9,NBR 7675,PONTA/BOLSA,REV.EST.ZINCO MET.PINT.INT.ARG.CIM.DIAM.150MM | M | 444.42
02513 | TUBO FERRO FUND.CENT.DUCTIL P/CAN.SOB PRES.CLAS.K-9,NBR 7675,PONTA/BOLSA,REV.EST.ZINCO MET.PINT.INT.ARG.CIM.DIAM.200MM | M | 540.94
02514 | TUBO FERRO FUND.CENT.DUCTIL P/CAN.SOB PRES.CLAS.K-9,NBR 7675,PONTA/BOLSA,REV.EST.ZINCO MET.PINT.INT.ARG.CIM.DIAM.250MM | M | 663.38
02515 | TUBO FERRO FUND.CENT.DUCTIL P/CAN.SOB PRES.CLAS.K-9,NBR 7675,PONTA/BOLSA,REV.EST.ZINCO MET.PINT.INT.ARG.CIM.DIAM.300MM | M | 782.92
02516 | TUBO FERRO FUND.CENT.DUCTIL P/CAN.SOB PRES.CLAS.K-9,NBR 7675,PONTA/BOLSA,REV.EST.ZINCO MET.PINT.INT.ARG.CIM.DIAM.350MM | M | 1022.19
02517 | TUBO FERRO FUND.CENT.DUCTIL P/CAN.SOB PRES.CLAS.K-9,NBR 7675,PONTA/BOLSA,REV.EST.ZINCO MET.PINT.INT.ARG.CIM.DIAM.400MM | M | 1068.94
02519 | TUBO FERRO FUND.CENT.DUCTIL P/CAN.SOB.PRES.CLAS.K-9,NBR 7675,PONTA/BOLSA,REV.EST.ZINCO MET.PINT.INT.ARG.CIM.DIAM.500MM | M | 1375.26
02521 | TUBO FERRO FUND.CENT.DUCTIL P/CAN.SOB PRES.CLAS.K-9,NBR 7675,PONTA/BOLSA,REV.EST.ZINCO MET.PINT.INT.ARG.CIM.DIAM.600MM | M | 1783.83
02522 | CARPETE DE NYLON, COLOCADO, COM ESPESSURA DE 10MM | M2 | 136
02523 | INSTALACAO AVULSA DE BOMBA DE CONCRETO | M3 | 30
02524 | ARRUELA DE BORRACHA SBR PARA FLANGE, PN10, COM DIAMETRO NOMINAL DE 050MM | UN | 1.52
02525 | ARRUELA DE BORRACHA SBR PARA FLANGE, PN10, COM DIAMETRO NOMINAL DE 080MM | UN | 2.08
02526 | ARRUELA DE BORRACHA SBR PARA FLANGE, PN10, COM DIAMETRO NOMINAL DE 100MM | UN | 2.77
02527 | ARRUELA DE BORRACHA SBR PARA FLANGE, PN10, COM DIAMETRO NOMINAL DE 150MM | UN | 3.05
02528 | ARRUELA DE BORRACHA SBR PARA FLANGE, PN10, NO DIAMETRO NOMINAL DE 250MM | UN | 6.23
02529 | ARRUELA DE BORRACHA SBR PARA FLANGE, PN10, COM DIAMETRO NOMINAL DE 300MM | UN | 20.58
02531 | ARRUELA BORR.P/FLANGE 400MM. | UN | 36.25
02533 | ARRUELA BORR.P/FLANGE 500MM. | UN | 37.79
02534 | ARRUELA BORR.P/FLANGE 600MM. | UN | 43.32
02535 | BANCA EM MARMORE BRANCO CLASSICO, DE 3CMDE ESPESSURA, COM ABERTURA PARA CUBA | M2 | 340
02540 | BANCA EM MARMORE SINTETICO, DE (120X50)CM, PARA UMA CUBA | UN | 131.24
02544 | TIJOLO CERAMICO, TIPO 4 FACES LISAS, PARA REVESTIMENTO, DE (6X9X20)CM | UN | 1.05
02545 | PLACA GRANITO PRETO, LUSTRADA E COM ESPES. DE 2CM | M2 | 412
02546 | PLACA DE GRANITO PRETO, LUSTRADA E COM ESPES. DE 3CM | M2 | 463.5
02547 | DIVISORIA 35MM C/MONTANTES ALUM.ANODIZ.C/MIOLO LA DE VIDRO, REVEST.LAMIN.MELAM.PAINEL/VIDRO/PAINEL,EXCL.VIDRO,FORN.E COL | M2 | 182.41
02548 | DIVISORIA 35MM C/MONT.DE ALUM.ANOD.C/MIOLO E, COLMEIA, REVEST.CHAPA LAMIN.PAINEL/VIDRO/PAINEL, EXCL.VIDRO,FORNEC.E COLOC | M2 | 122.45
02549 | DIVISORIA 35MM C/MONT.ALUM.ANODIZ.C/MIOLO LA DE VIDRO, REVEST.EM CHAPA LAMIN. PAINEL/VIDRO/PAINEL,EXCL.VIDRO,FORN.E COLO | M2 | 173.15
02550 | PLACA DE MARMORE BRANCO CLASSICO, PARA DIVISORIA, POLIDA NOS DOIS LADOS, COM ESPES. DE 3CM | M2 | 351
02551 | DIVISORIA 35MM C/MONT.DE ALUM.ANODIZ.C/MIOLO EM COLMEIA, REVEST.EM CHAPA PAINEL/BAND.DE VIDRO, EXCLUS.VIDRO, FORN.E COLO | M2 | 122.45
02552 | CHAPA DE COMPENSADO DE CEDRO, COM ESPESSURA DE 10MM | M2 | 26.63
02553 | CARPETE DE NYLON, COLOCADO, COM ESPESSURA DE 06MM | M2 | 90
02554 | CHAPA DE COMPENSADO DE CEDRO, COM ESPESSURA DE 15MM | M2 | 38.15
02555 | CHAPA DE COMPENSADO DE CEDRO, COM ESPESSURA DE 20MM | M2 | 62.68
02556 | CHAPA DE COMPENSADO DE CEDRO, COM ESPESSURA DE 06MM | M2 | 20.89
02558 | BANCA EM GRANITO PRETO, DE (200X60X3)CM,COM ABERTURA PARA CUBA | UN | #N/DISP
02559 | BANCA SECA EM GRANITO PRETO, DE (200X60XX3)CM | UN | 531.48
02562 | TUBO DE PVC RIGIDO ROSQUEAVEL, EM BARRASDE 6,00M, ROSCA EM AMBAS AS EXTREMIDADES, DE 1/2" | UN | 36.24
02563 | TUBO DE PVC RIGIDO ROSQUEAVEL, EM BARRASDE 6,00M, ROSCA EM AMBAS AS EXTREMIDADES, DE 3/4" | UN | 42.9
02564 | TUBO DE PVC RIGIDO ROSQUEAVEL, EM BARRASDE 6,00M, ROSCA EM AMBAS AS EXTREMIDADES, DE 1" | UN | 79.7
02565 | BANCA DE ACO INOXIDAVEL, CHAPA 18/304, COM UMA CUBA DE (500X400X200)MM, CHAPA 20/304, DE (0,55X2,00)M | UN | 1968
02567 | SIFAO 1680, DE 1.1/4"x1.1/2" | UN | 91.1
02568 | SIFAO EM METAL CROMADO, DE 1"x1.1/2" | UN | 82.66
02569 | SIFAO RIGIDO PARA PIA OU LAVATORIO DE PVC, DE 1"X40MM | UN | 12.73
02571 | REGISTRO DE PRESSAO CROMADO, DE 1/2" | UN | 37.9
02572 | REGULADOR SEGUNDO ESTAGIO, PARA BOTIJAODE GAS, DE 45KG | UN | 148
02577 | PIG-TAIL, P/BOTIJAO DE 45KG | UN | 25.24
02578 | TUBO FLEXIVEL METALICO DE 1/2" MACHO X 1/2" FEMEA, TAM.1,00M C/PRES.DE OPER.5KPA, P/INSTAL.DOMEST.GAS CANALIZ.ATE 60KW | UN | 86.8
02580 | VASO SANITARIO INFANTIL DE LOUCA BRANCA,INCLUSIVE ACESSORIOS DE FIXACAO | UN | 237.39
02581 | ASSENTO PLASTICO, PARA VASO SANITARIO, TIPO INFANTIL | UN | 42.95
02585 | CHUVEIRO ELETRICO, EM METAL CROMADO, DE110/220V | UN | 199.9
02586 | REGISTRO DE PRESSAO, DE 3/4" | UN | 35.96
02587 | FOGAO A GAS INDUSTRIAL, PINTADO, 3 BOCAS, GRELHA DE (30X30)CM, SEM FORNO | UN | 571.65
02588 | FOGAO A GAS INDUSTRIAL, PINTADO, DE 4 BOCAS, GRELHA DE (30X30)CM, COM FORNO | UN | 1139.18
02589 | FOGAO A GAS INDUSTRIAL, PINTADO DE 2 BOCAS, GRELHA DE (30X30)CM, SEM FORNO | UN | 428.41
02590 | COIFA DE ACO INOXIDAVEL, CHAPA 18/304, INCL.1,50M DE DUTO C/(310X210)MM, 2 EXAUSTORES C/MOTOR ELETR.1/2HP (1,20X0,60)M | UN | 2117.12
02591 | MICTORIO COLETIVO, DE ACO INOXIDAVEL, CHAPA 20/304, C/CRIVO DE SAIDA CROMADA, C/SECAO (580X300)MM | M | 983.4
02592 | CUBA DE ACO INOXIDAVEL, CHAPA 20/304, SIMPLES, DE (500X400X200)MM | UN | 411.98
02593 | VALVULA DE ESCOAMENTO, P/PIA DE COZINHA,1623, EM METAL CROMADO, DE 1.1/2"X3.3/4" | UN | 23.59
02594 | BANCA DE ACO INOXIDAVEL, CHAPA 18/304, C/0,55M DE LARGURA, SENDO BANCA SECA, MEDINDO ATE 3,00M DE COMPRIMENTO | M | 767.8
02598 | TUBO DE PVC RIGIDO ROSQUEAVEL, EM BARRASDE 6,00M, ROSCA EM AMBAS AS EXTREMIDADES, DE 2.1/2" | UN | 251.77
02600 | TUBO DE PVC LONGO, P/CAIXA DE DESCARGA EXTERNA, DE 1.1/2" | UN | 9.78
02601 | TUBO DE LIGACAO DE AGUA P/VASO SANITARIO, CROMADO, C/25CM | UN | 25.74
02602 | MACARANDUBA EM PECAS, DE 3"X6" | M | 28.9
02603 | MACARANDUBA EM PECAS, DE 3"x4.1/2" | M | 22.2
02604 | MACARANDUBA EM PECAS, DE 3"x3" | M | 14.9
02605 | MACARANDUBA EM RIPAS, DE (1,5x4)CM | M | 2.1
02611 | TUBO DE PVC RIGIDO ROSQUEAVEL, EM BARRASDE 6,00M, ROSCA EM AMBAS AS EXTREMIDADES, DE 2" | UN | 173.1
02612 | TUBO DE PVC RIGIDO ROSQUEAVEL, EM BARRASDE 6,00M, ROSCA EM AMBAS AS EXTREMIDADES, DE 3" | UN | 344.16
02613 | TUBO DE PVC RIGIDO ROSQUEAVEL, EM BARRASDE 6,00M, ROSCA EM AMBAS AS EXTREMIDADES, DE 4" | UN | 457.74
02614 | TUBO DE PVC RIGIDO SOLDAVEL, PONTA/BOLSA, PARA ESGOTO, EM BARRAS DE 6,00M, DE 040MM | UN | 21.74
02615 | TUBO DE PVC RIGIDO, PONTA/BOLSA COM VIROLA, EM BARRAS DE 6,00M, DE 050MM | UN | 45.53
02616 | TUBO DE PVC RIGIDO, PONTA/BOLSA COM VIROLA, EM BARRAS DE 6,00M, DE 75MM | UN | 57.99
02617 | TUBO DE PVC RIGIDO, PONTA/BOLSA COM VIROLA, EM BARRAS DE 6,00M, DE 100MM | UN | 67.08
02618 | FLANGE DE PVC RIGIDO COM ROSCA SEXTAVADA, SEM FUROS, DE 1.1/4" | UN | 5.57
02619 | BUCHA DE REDUCAO DE PVC RIGIDO, ROSQUEAVEL, DE 3/4"X1/2" | UN | 0.44
02621 | JOELHO 45º DE PVC RIGIDO ROSQUEAVEL, DE1/2" | UN | 3.88
02622 | JOELHO 45º DE PVC RIGIDO ROSQUEAVEL, DE3/4" | UN | 4.24
02623 | JOELHO 90º DE PVC RIGIDO ROSQUEAVEL, DE1/2" | UN | 1.48
02624 | JOELHO 90º DE PVC RIGIDO ROSQUEAVEL, DE3/4" | UN | 2.16
02625 | JOELHO 90º DE PVC RIGIDO ROSQUEAVEL, DE1" | UN | 3.84
02626 | JOELHO 90º DE PVC RIGIDO ROSQUEAVEL, DE2" | UN | 15.16
02627 | JOELHO 90º DE PVC RIGIDO ROSQUEAVEL, DE4" | UN | #N/DISP
02629 | NIPEL DE PVC, COM ROSCA, DE 1/2" | UN | 0.53
02630 | NIPEL DE PVC, COM ROSCA, DE 3/4" | UN | 0.73
02631 | NIPEL DE PVC, COM ROSCA, DE 1" | UN | 2.27
02633 | TE 90º DE PVC RIGIDO ROSQUEAVEL, COM BUCHA DE LATAO, DE 1/2" | UN | #N/DISP
02634 | TE 90º DE PVC RIGIDO ROSQUEAVEL, DE 1/2" | UN | 1.51
02635 | TE 90º DE PVC RIGIDO ROSQUEAVEL, DE 3/4" | UN | 2.47
02636 | TE 90º DE PVC RIGIDO ROSQUEAVEL, DE 1" | UN | 11.45
02637 | TE 90º DE PVC RIGIDO ROSQUEAVEL, DE 2" | UN | 39.23
02638 | TE 90º DE PVC RIGIDO ROSQUEAVEL, DE 4" | UN | #N/DISP
02639 | CURVA 90º DE PVC RIGIDO, ROSQUEAVEL, PARA ELETRODUTO, DE 1.1/4" | UN | 1.64
02640 | CURVA 90º DE PVC RIGIDO, ROSQUEAVEL, PARA ELETRODUTO, DE 2" | UN | 4.57
02641 | BANCA DE ACO INOXIDAVEL, CHAPA 18/304, COM DUAS CUBAS DE (500X400X200)MM, CHAPA20/304, DE (0,55X2,00)M | UN | 1968
02642 | LUVA DE PVC RIGIDO ROSQUEAVEL, PARA ELETRODUTO, DE 1/2" | UN | 0.26
02643 | LUVA DE PVC RIGIDO ROSQUEAVEL, PARA ELETRODUTO, DE 3/4" | UN | 0.56
02644 | LUVA DE PVC RIGIDO ROSQUEAVEL, PARA ELETRODUTO, DE 1" | UN | 0.9
02645 | LUVA DE PVC RIGIDO ROSQUEAVEL, PARA ELETRODUTO, DE 2" | UN | 2.41
02646 | LUVA DE PVC RIGIDO ROSQUEAVEL, PARA ELETRODUTO, DE 3" | UN | 4.86
02647 | LUVA DE PVC RIGIDO ROSQUEAVEL, PARA ELETRODUTO, DE 4" | UN | 8.84
02648 | CHUVEIRO DE PLASTICO BRANCO COMPLETO | UN | 6.19
02653 | CURVA 90º DE PVC CURTA PARA ESGOTO, DE 050MM | UN | 5.81
02654 | CURVA 90º DE PVC CURTA PARA ESGOTO, DE 075MM | UN | 13.46
02655 | CURVA 90º DE PVC CURTA PARA ESGOTO, DE 100MM | UN | 15.56
02656 | JUNCAO SIMPLES DE PVC, PARA ESGOTO PRIMARIO, DE (050X050)MM | UN | 11.92
02658 | JUNCAO SIMPLES DE PVC, PARA ESGOTO PRIMARIO, DE (100X100)MM | UN | 29.1
02661 | JUNCAO SIMPLES DE PVC, PARA ESGOTO PRIMARIO, DE (040X040)MM | UN | 4.56
02662 | LUVA DE PVC RIGIDO, SIMPLES, DE 050MM | UN | 2.37
02663 | LUVA DE PVC RIGIDO, SIMPLES, DE 075MM | UN | #N/DISP
02664 | TE SANITARIO 90º DE PVC RIGIDO, DE (075X075)MM | UN | 11.86
02665 | LUVA DE PVC RIGIDO, SIMPLES, DE 100MM | UN | #N/DISP
02667 | TE SANITARIO 90º DE PVC RIGIDO, DE (100X100)MM | UN | 11.73
02669 | ADAPTADOR DE PVC, PARA VALVULA DE PIA ELAVATORIO, DE 40MM | UN | 1.23
02670 | CURVA 90º DE PVC LONGA PARA ESGOTO, DE 040MM | UN | 3.32
02671 | TE 90º DE PVC RIGIDO, PARA ESGOTO SECUNDARIO, DE 40MM | UN | #N/DISP
02672 | RALO SIFONADO DE PVC RIGIDO, COM SAIDA DE 75MM, COM GRELHA REDONDA E PORTA GRELHA, DE (150X185X75)MM | UN | 29.9
02677 | JOELHO 90º DE FERRO GALVANIZADO, DE 3" | UN | #N/DISP
02678 | JOELHO 90º DE FERRO GALVANIZADO, DE 4" | UN | #N/DISP
02681 | LUVA DE FERRO GALVANIZADO, DE 4" | UN | #N/DISP
02682 | NIPEL DUPLO DE FERRO GALVANIZADO, DE 1" | UN | #N/DISP
02683 | NIPEL DUPLO DE FERRO GALVANIZADO, DE 2" | UN | #N/DISP
02684 | NIPEL DUPLO DE FERRO GALVANIZADO, DE 3" | UN | #N/DISP
02685 | NIPEL DUPLO DE FERRO GALVANIZADO, DE 4" | UN | #N/DISP
02686 | TE 90º DE FERRO GALVANIZADO, DE 1" | UN | #N/DISP
02687 | TE 90º DE FERRO GALVANIZADO, DE 3" | UN | #N/DISP
02688 | TE 90º DE FERRO GALVANIZADO, DE 4" | UN | #N/DISP
02705 | CAIXA DE PASSAGEM PARA TELEFONE PADRAO TELEBRAS, DE (020X020X13,5)CM | UN | 41.17
02707 | CAIXA DE PASSAGEM PARA TELEFONE PADRAO TELEBRAS, DE (060X060X13,5)CM | UN | 173.31
02708 | CAIXA DE PASSAGEM PARA TELEFONE PADRAO TELEBRAS, DE (080X080X13,5)CM | UN | 304.7
02709 | CAIXA DE PASSAGEM PARA TELEFONE PADRAO TELEBRAS, DE (150X150X17,0)CM | UN | 1116.4
02723 | LUMINARIA FECHADA, P/ILUM.DE RUAS, AVENIDAS, PRACAS, NA FORMA OVOIDE, P/LAMPADAATE 500W, V.MERCURIO/SODIO/METALICO 400W | UN | 184.82
02724 | ALUGUEL DE DOIS ELEMENTOS TS-3 E DUAS DIAGONAIS "X", EXCLUSIVE TRANSPORTE, PARAANDAIME TUBULAR | UNxDIA | #N/DISP
02725 | ALUGUEL DE RODIZIO DE FERRO, EXCLUSIVE TRANSPORTE, PARA TORRE-ANDAIME | UNxDIA | #N/DISP
02764 | MASSA EPOXY BICOMPONENTE PARA TUBOS E CONEXOES, EM EMBALAGENS DE 250G | KG | 102
02822 | BALANCA RODOVIARIA ELETRONICA, COM PLATAFORMA DE (18,00X3,00)M, COM CAPACIDADE DE 60T | UN | 82360
02824 | AREIA LAVADA, FINA, PARA REGIAO METROPOLITANA DO RIO DE JANEIRO | M3 | 90
02825 | TERRA PRETA PARA EMBOCO | M3 | 85
02829 | ANEL DE BORRACHA, PARA TUBO DE PVC-ESGOTO PRIMARIO, DE 050MM | UN | 1.2
02830 | ANEL DE BORRACHA, PARA TUBO DE PVC-ESGOTO PRIMARIO, DE 075MM | UN | 1.5
02831 | ANEL DE BORRACHA, PARA TUBO DE PVC-ESGOTO PRIMARIO, DE 100MM | UN | 2.12
02832 | ANEL DE BORRACHA, PARA TUBO DE PVC-ESGOTO PRIMARIO, DE 040MM | UN | 1.06
02834 | PLUG DE PVC, DE 100MM | UN | 4.78
02845 | TUBO DE ACO GALVANIZADO, COM COSTURA (PARA AGUA), DE 1.1/4" | M | 32.37
02846 | TE 90º DE FERRO GALVANIZADO, DE 1.1/4" | UN | #N/DISP
02847 | TE 90º DE FERRO GALVANIZADO, DE 2.1/2" | UN | #N/DISP
02848 | TE 90º DE FERRO GALVANIZADO DE REDUCAO,DE 1.1/4"X1" | UN | #N/DISP
02855 | JOELHO 90º DE FERRO GALVANIZADO DE REDUCAO, DE 1X3/4" | UN | #N/DISP
02856 | JOELHO 90º DE FERRO GALVANIZADO DE REDUCAO, DE 1.1/4"X1" | UN | #N/DISP
02857 | LUVA DE FERRO GALVANIZADO, DE 1.1/4" | UN | 9.72
02859 | LUVA DE FERRO GALVANIZADO, DE 2.1/2" | UN | 31.35
02860 | TE 90º DE FERRO GALVANIZADO DE REDUCAO,DE 1"X3/4" | UN | #N/DISP
02861 | TE 90º DE FERRO GALVANIZADO DE REDUCAO,DE 1.1/2"X3/4" | UN | #N/DISP
02862 | TELA DE ARAME GALVANIZADO FIO Nº 10, MALHA LOSANGO, DE (8X8)CM | M2 | 29.9
02863 | ARAME GALVANIZADO Nº 06 | KG | 9.15
02864 | ARAME GALVANIZADO Nº 12 | KG | 9.95
02865 | JOELHO 90º DE FERRO GALVANIZADO, DE 1.1/4" | UN | #N/DISP
02866 | JOELHO 90º DE FERRO GALVANIZADO, DE 2.1/2" | UN | #N/DISP
02867 | NIPEL DUPLO DE FERRO GALVANIZADO, DE 1.1/4" | UN | #N/DISP
02868 | NIPEL DUPLO DE FERRO GALVANIZADO, DE 1.1/2" | UN | 11.58
02876 | TELA DE ARAME PLASTIFICADA FIO Nº 12, MALHA QUADRADA, DE (7,5X7,5)CM | M2 | 29.26
02882 | TE 90º DE PVC RIGIDO ROSQUEAVEL, DE 1.1/2" | UN | 20.6
02884 | FECHADURA DE SOBREPOR, TIPO CAIXAO, RETANGULAR, ACABAMENTO FERRO RESINADO PRETO,DE (100X86X38)MM | UN | 10.27
02891 | TELA METALICA REFORCADA, FIO Nº12, MALHAQUADRADA, DE (3X3)CM | M2 | 43.72
02918 | FECHADURA DE CILINDRO OVALADO PARA MONTANTES ESTREITOS, EM LATAO, ACABAMENTO CROMADO | UN | 101.2
02922 | FECHADURA,P/PORTA INT.MAD.,FER.,ACAB.CROM.,MACAN.TIPO ALAV.ZAMAK OU LATAO CROM.OU POL.ESP.RET.OU SEMI-ELIP.FER.LAT.CROMA | UN | 27.61
02924 | FECHADURA, P/PORTA DE BANHEIRO DE MADEIRA, SIMPLES RETANG.EM FERRO, ACAB.CROM.ESPELHO RETANG.CROM.MACAN.TIPO ALAV.CROMAD | UN | 27.61
02928 | PLACA DE INAUGURACAO EM ALUMINIO, MEDINDO (0,40X0,60)M, COM 1MM DE ESPESSURA, COM INSCRICAO EM PLOTTER | UN | 350
02929 | ALCOOL HIDRATADO COMBUSTIVEL COMUM NA BOMBA | L | 4.94
02932 | PLACA DE INAUGURACAO DE OBRA, EM BRONZE,DE (35X50)CM | UN | 1574.64
02938 | BACIA TURCA EM ABS,C/ENTRADA VERTICAL DE40MM E SAIDA VERTICAL DE 4",COR BRANCA,C/PISO ANTIDERRAPANTE | UN | 663.51
02943 | RODAPE EM MADEIRA DE LEI, CANTO BOLEADO,DE (2X7)CM, GRUPO VI | M | 6.7
02944 | CURVA 90º DE PVC RIGIDO, ROSQUEAVEL, PARA ELETRODUTO, DE 2.1/2" | UN | 12.46
02946 | CONJUNTO DE 04 PNEUS DIAGONAIS, 7.00-16,10 LONAS | UN | 2817.68
02951 | DOBRADICA EM LATAO LAMINADO CROMADO, COMPINO, BOLAS E ANEIS DE LATAO, DE 3"X3"X3/32" | UN | 38.01
02954 | DOBRADICA EM FERRO LAMINADO, COM PINO EBOLAS DE LATAO, DE 2.1/2"X2.1/2"X1/16" | UN | 5.82
02956 | TARJETAO DE FERRO GALVANIZADO, COM ADAPTACAO DE HASTE, P/DUPLO FUNCIONAMENTO, FECHAMENTO COM CADEADO DE 36CM | UN | 109
02959 | CURVA 90º DE PVC RIGIDO, ROSQUEAVEL, PARA ELETRODUTO, DE 4" | UN | 25.43
02960 | CURVA 90º DE PVC RIGIDO, ROSQUEAVEL, PARA ELETRODUTO, DE 1/2" | UN | 0.55
02961 | CURVA 90º DE PVC RIGIDO, ROSQUEAVEL, PARA ELETRODUTO, DE 3/4" | UN | 0.61
02962 | CURVA 90º DE PVC RIGIDO, ROSQUEAVEL PARAELETRODUTO, DE 1" | UN | 0.77
02963 | POSTE METALICO, CONTINUO, CURVO, CONICOSIMPLES, COM ALT.APROX.9,00M, COM JANELAS, P/ILUM.PUBLICA, TIPO COM BASE | UN | 2160.81
02964 | POSTE METALICO DUPLO, CONTINUO, CURVO CONICO, COM ALT.APROX.9,00M, COM JANELAS,P/ILUM.PUBLICA, TIPO SEM BASE | UN | 2460
02965 | POSTE METALICO DUPLO, CONTINUO, CURVO, COM ALT. APROXIM.9,00M, COM JANELAS, P/ILUM.PUBLICA, TIPO COM BASE | UN | 2570.81
02966 | TRILHO SEMI-NOVO, P/SERVICO DE ESTAQUEAMENTO | KG | 2.58
02978 | RABICHO CROMADO COM SAIDA DE 1/2" E COMCOMPRIMENTO DE 40CM | UN | 14.83
02979 | RABICHO PLASTICO COM SAIDA DE 1/2" E COMCOMPRIMENTO DE 40CM | UN | 4.95
02980 | CIMENTO IMPERMEABILIZANTE CRISTALIZANTE | KG | 3.95
02981 | EMULSAO ADESIVA, A BASE ACRILICA | L | 10.4
02983 | BRACO CROMADO PARA CHUVEIRO ELETRICO | UN | 5.44
02984 | RABICHO PLASTICO COM SAIDA DE 1/2" E COMCOMPRIMENTO DE 30CM | UN | 3.68
02985 | RABICHO CROMADO COM SAIDA DE 1/2" E COMCOMPRIMENTO DE 30CM | UN | 12.63
02986 | REPARO DE VALVULA DE DESCARGA, DE 1.1/2" | UN | 25.72
02988 | DUCHINHA MANUAL, COM MANGUEIRA CROMADA DE 1/2" | UN | 45.21
02990 | MASSA TERMOPLASTICA RESINA NATURAL | KG | 7.5
02992 | TINTA A BASE DE RESINA ACRILICA, PARA SINALIZACAO HORIZONTAL, P/2 ANOS DE DURACAO, EM BALDES DE 18 LITROS | UN | 274.32
02994 | MICRO-ESFERA DE VIDRO, TIPO "DROP-ON" | KG | 5.67
02995 | MICRO-ESFERA DE VIDRO, TIPO "PRE-MIX" | KG | 5.67
02996 | SOLVENTE P/TINTA DE DEMARCACAO A BASE DERESINA ACRILICA, EM BALDES DE 18 LITROS | UN | 153.33
02997 | SOLVENTE P/COLA DE LAMINADOS PRENSADOS,EM EMBALAGENS DE 900ML | UN | #N/DISP
03000 | FORMAS MADEIRA P/MOLDAGEM, INCL. ESCOR. | M2 | 86.29
03030 | TAPUME PINHO 3ª | M2 | 80.19
03032 | ESCAVACAO MAN. 1ªCAT., ATE 1,50M | M3 | 57.96
03033 | ESCAVACAO MAN. 1ªCAT., ACIMA 0,50M | M3 | 55.4
03034 | ESCAVACAO RETRO-ESCAV.;1,50A3M,1ªN/ESCOR | M3 | 22.76
03035 | ESCAVACAO ESCAV.-HIDR.,3A4,50M;1ªN/ESCOR | M3 | 16.87
03036 | ESCAVACAO ESCAV.-HIDR.,4,50A6M,1ªN/ESCOR | M3 | 21.04
03037 | ESCAVACAO TRATOR DE LAMINA 1ªCAT. | M3 | 2.14
03038 | COMPACTACAO DE ATERRO, CAMADAS DE 15CM | M3 | 47.73
03039 | TUBO CONCRETO SIMPLES CLASSE C-1 P/COLETOR AGUAS PLUVIAIS DE 0,40M DIAMETRO INCLUS.FORN.MAT.CIM/AREIA 1:4.FORN.E ASSENT. | M | 116.31
03040 | TUBO CONCRETO SIMPLES C-1 P/AGUAS PLUVIAIS DE 0,60M, DIAMETRO C/FORNEC.MATERIAISP/REJUNTAM.FORN. E ASSENTAM. | M | 196.87
03041 | TUBO CA-1 CONC.ARMADO P/GALERIAIS AGUASPLUVIAIS C/0,80M DIAM. FORN.MATERIAIS COM AREIA+CIMENTO 1:4.FORNEC.E ASSENTAM. | M | 355.62
03042 | TUBO CA-1 CONC.ARM.P/GALERIAS AGUAS PLUVIAIS COM 1,00M DIAM.FORN.MAT.C/CIM/AREIA1:4. FORNEC.E ASSENTAM. | M | 619.45
03049 | CONCRETO CICLOPICO C/ CONCR. FCK 10MPA | M3 | 398.51
03050 | BARRA ACO CA-50,DIAM.DE 8 A 12,5MM | KG | 6.9
03051 | BARRA ACO CA-50B DIAM. ACIMA DE 12,5MM | KG | 5.85
03053 | CORTE ACO CA-50B DIAM.ENTRE 8MM A 12,5MM | KG | 4.26
03054 | CORTE ACO CA-50 B,DIAM. ACIMA 12,5MM | KG | 3.65
03055 | ATERRO COMPACT. MEC.-RODOVIARIO | M3 | 2
03056 | ENVERNIZAMENTO DE MADEIRA | M2 | 76.55
03059 | LANCAMENTO CONC.C/ARM. 2,0M3/H, HORIZ. | M3 | 86.58
03060 | ESCORAMENTO VIADUTOS,PONTES APROVEIT.30% | M3 | 47.72
03062 | APARELHO DE APOIO DE NEOPRENE 1,4KG/DM3 | UN | 67.55
03063 | BARREIRA PRE-MOLD. EXT., CONCR. ARM. | M | 495.7
03064 | FORMA INTERNA EM TUBO PVC,DIAM.EXT. 25CM | M | 31.16
03065 | ESCAVACAO TUBUL.1ª D=1,40,10M,AR COMPR. | M | #N/DISP
03066 | FORMAS MADEIRA, PARAM. CURVOS; 1,4 VEZES | M2 | 103.08
03067 | FORMAS CHAPAS RESINADA E PLASTIF. 3VEZES | M2 | 79.56
03068 | ESTACA PERFIL ACO I, 15" A 20", CRAVACAO | M | 106.89
03069 | SOLDA TOPO 3/8",CONVERSOR ELETROMOTORIZ. | M | 78.75
03070 | EMENDA PERFIL ACO I, 12" | UN | 545.22
03071 | ENSECADEIRA 3"X9",ATE 4,5M MEDIA RESIST. | M2 | 271.88
03072 | ESCAVACAO MAN. 1ªCAT., 1,50 A 3M | M3 | 73.3
03073 | ESCAVACAO MAN. 1ªCAT., 3 A 4,5M | M3 | 98.87
03075 | FORMAS MADEIRA, PARAM. CURVOS 2 VEZES | M2 | 95.2
03077 | PASTA DE CIMENTO COMUM | M3 | 725.92
03078 | ARGAMASSA CIM.,AREIA TRACO 1:1,5,PREPAROMECANICO | M3 | 430.36
03079 | ARGAMASSA CIM.,CAL E AREIA FINA,TRACO1:3:5,PREPARO MECANICO | M3 | 427.23
03080 | ARGAMASSA CIM.,SAIBRO,AREIA 1:2:3,PREPARO MECANICO | M3 | 312.65
03081 | ARGAMASSA CIM.,SAIBRO,AREIA 1:3:3,PREPARO MECANICO | M3 | 305.06
03082 | ALVENARIA TIJ. MACICO 7X10X20CM | M2 | 136.07
03083 | VERGAS CONCR. ARMADO P/ ALVEN. | M3 | 1997.07
03084 | CHAPISCO SUPERF. CONCR./ALVEN. ESP. 9MM | M2 | 5.85
03085 | EMBOCO ARG. CIM. E AREIA TRACO 1:2 | M2 | 28.9
03086 | EMBOCO ARG. CIM. E AREIA TRACO 1:3 | M2 | 28.15
03087 | EMBOCO ARG. CIM. E AREIA TRACO 1:4 | M2 | 27.86
03088 | REVESTIMENTO EXT. 1:2 ESP. 3CM | M2 | 36.51
03089 | REVESTIMENTO EXT. 1:4 ESP. 3CM | M2 | 33.72
03090 | REVESTIMENTO EXT. 1:6 ESP. 3CM | M2 | 33.03
03091 | CONTRAPISO, CIM. E AREIA 1:4, ESP. 2,5CM | M2 | 28.79
03092 | CONTRAPISO, CIM. E AREIA 1:4, ESP. 3CM | M2 | 32.51
03093 | CONTRAPISO, CIM. E AREIA 1:4, ESP. 3,5CM | M2 | 36.24
03094 | REVESTIMENTO EXT. 1:2:2 ESP. 3,5CM | M2 | 34.9
03095 | REVESTIMENTO EXT. 1:3:3 ESP. 3,5CM | M2 | 34.28
03096 | PASTA DE CIMENTO BRANCO | M3 | 1903.42
03098 | ARGAMASSA CIM.,SAIBRO,AREIA 1:3:5,PREPARO MECANICO | M3 | 309.84
03099 | ESCAVACAO MAN. 1ªCAT., 4,5 A 6M | M3 | 132.96
03101 | RALO SIF. PAV. ELEV., PVC, SAIDA 75MM | UN | 219.9
03104 | ESTACA EUCALIP.FRACA RESIST. INCL.ESTACA | M | 129.86
03105 | ESTACA EUCALIP.MEDIA RESIST. INCL.ESTACA | M | #N/DISP
03106 | ENSECADEIRA 3"X9",3M,FRACA RESIST.C/ENC. | M2 | 218.56
03107 | EMENDA PERFIL ACO I, 10" | UN | 276.56
03109 | ESCAVACAO TUBUL.1ªCAT., ATE 10M | M3 | #N/DISP
03110 | CONCRETO FCK 25MPA | M3 | 303.12
03111 | ESCORAMENTO FORMAS DE 4 A 5M | M3 | 18.89
03112 | ESCORAMENTO PARAM.VERT. 5M,APROVEIT. 30% | M2 | 40.29
03113 | FORMAS CHAPAS MADEIRA PLAST.20MM,2 VEZES | M2 | 138.49
03115 | CORTE ACO CA-25 DIAM. IGUAL A 6,3MM | KG | 4.87
03116 | CORTE ACO CA-25 DIAM. MAIOR/IGUAL 10MM | KG | 3.25
03117 | PREPARO/COLOC. 12 CORDOALHAS DE 12,5MM | KG | 4.6
03118 | CONE DE ANCORAGEM P/12 CORDOALHAS 12,5MM | UN | 1319.28
03147 | PLANTIO GRAMA EM PLACAS | M2 | 12.03
03149 | PERFURACAO ROTATIVA COM COROA DE WIDIA EM SOLO,DIAMETRO,NX,HORIZONTAL,INCLUSIVEDESLOCAMENTO E INSTALACOES | M | 155.15
03150 | ANDAIME DE MADEIRA ATE 7M ALT. | M3 | 28.63
03151 | ANDAIME PINHO 1ª ENTRE 7 E 14M ALT. | M3 | 53.32
03153 | INJECAO CALDA CIM., PROD. 1 SACO/H | SACO | #N/DISP
03157 | EMENDA PERFIL ACO H, 6" | UN | 254.81
03158 | EMENDA PERFIL ACO I, 15" | UN | 621.04
03159 | ESCORAMENTO PARAM.VERT. 12M,APROVEIT. 2V | M2 | 66.79
03160 | ESCORAMENTO PARAM.VERT. 8M, APROVEIT. 2V | M2 | 57.71
03161 | FORMAS CHAPAS RESINADA E PLASTIF., 1 VEZ | M2 | 104.42
03162 | ESTRUTURA MET. P/ PASSARELAS/VIADUTOS | T | 21915.41
03163 | TIRANTE ACO CA50B, DIAM. 32MM, FORN. | M | 135.16
03164 | TIRANTE ACO 12 FIOS 12,5MM; FORN. | M | 139.16
03165 | TIRANTE 10 CORD. 12,5MM, FORN. | M | 214.64
03166 | TIRANTE 10 CORD.,12 FIOS ACO 8MM, FORN. | M | 199.91
03170 | TIRANTE 10 CORD. 12,5MM; FORN. ANCORAGEM | M | 290.11
03176 | ESCAVACAO AR COMPR. 3A, 1,5M | M3 | 569.46
03177 | PLANTIO GRAMA EM PLACAS, EXCL. TRANSP. | M2 | 11.52
03179 | FORMA MET. P/ CONCR., 50 VEZES | M2 | 14.29
03182 | BARRACAO DE OBRA PROJ.EMOP Nº 2005 | M2 | 441.94
03183 | ESCAVACAO MAN. 1ªCAT. | M3 | 173.3
03184 | ASSENTAMENTO DE TUBULACAO DE CHAPA DE ACO DE 1/4" ESPESSURA COM 6,00M DE COMPRIMENTO,400MM DIAMETRO,SOLDA,EXCLUS.TUBOS | M | 80.62
03186 | INSTALACAO/ASSENT.PIA C/ 1 CUBA, PVC | UN | 283.68
03187 | INSTALACAO/ASSENT.VASO IND. PAV.ELEV.PVC | UN | 375.79
03191 | FORMAS CHAPAS PLASTIF., 20MM, 1 VEZ | M2 | 168.33
03211 | PROTECAO P/ VEICULOS EM VERGALHOES | M2 | 29.9
03221 | PROTECAO ESCOR. P/ LATERAL DE PISTA | UN | 7171.71
03222 | PROTECAO ESCOR. P/ CENTRO DE PISTA | UN | 9316.24
03227 | USINAGEM DE BRITA PARA OBTENSAO DE BRITAGRADUADA SENDO O PRECO REFERIDO AO M3 BRITA GRAD. COMPARTADA | M3 | 3.74
03239 | FORMA METALICA P/CONCRETO,C/FORNECIMENTO,CONFECCAO,MONTAGEM E DESMONTAGEM COM 25VEZES UTILIZACAO,ENCLUS.ESCORAMENTO | M2 | 40.84
03249 | ALUGUEL HORARIO PRODUTIVO DE LAMA ASFALTICA COMPREENDENDO APENAS DEPRECIACAO, JUROS E MANUTENCAO (EXCLUSIVE OPERACAO) | H | 128.01
03251 | DISTANCIOMETRO ELETRONICO ACOPLADO A TEODOLITO | H | 2.92
03252 | NIVEL WILD-NA-Z | H | 0.32
03259 | FORN. E COLOC. EM ENCOSTA DE MARCOS TOPOGRAFICOS DE CONCRETO COM PINO DE REFERENCIA DE LATAO | UN | 72.34
03261 | MOLDAGEM E COLETA CORPO DE PROVA DE CONCRETO, EXEC.POR FIR | UN | 55.36
03262 | MOLDAGEM E COLETA CORPO DE PROVA DE CONCRETO, CONSIDERANDO O TRANSPORTE PARA UMADISTANCIA DE ATE 100KM | UN | 88.17
03263 | MOLDAGEM E COLETA DE CORPO DE PROVA DE CONCRETO EXECUTADO POR FIRMA ESPECIALIZADA COM TRANSPORTE ATE 250KM | UN | 187.79
03266 | CONFECCAO DE RAMPA DE TERRA PARA SUBIDAE DESCIDA DE EQUIPAMENTO PRESADO EM CARRETA | UN | 41.13
03267 | REVESTIMENTO TIPO LAMA ASFALTICA FINA CONFORME INSTRUCAO DER-RJ,EXCLUSIVE FORNECIMENTO E TRANSPORTE MATERIAIS | M2 | 2.87
03268 | SOLDA TOPO 5/16",CONVERSOR ELETROMOTORIZ | M | 49.29
03271 | LIMPEZA SUPERFICIE METALICA,EM PONTES,VIADUTOS OU ESTRUTURA SEMELHANTE,UTILIZ.LIXADEIRA/RASPADEIRA,PRODUCAO DE 280M2/M | M2 | 38.07
03278 | CRAVACAO DE PERFIL DE ACO I DE 10" E 12"EM TERRENO DE FRACA RESISTENCIA A PENETRACAO | M | #N/DISP
03279 | CRAVACAO DE PERFIL DE ACO I DE 10" E 12"EM TERRENO DE MEDIA RESISTENCIA A PENETRACAO | M | 88.6
03280 | CRAVACAO DE PERFIL DE ACO I DE 10" E 12"EM TERRENO DE FORTE RESISTENCIA A PENETRACAO | M | #N/DISP
03281 | CRAVACAO DE ESTACA DE EUCALIPTO COM DIAMETRO 25CM EM TERRENO DE FRACA RESISTENCIA A PENETRACAO EXCLUSIVE ESTACA | M | 79.19
03282 | CRAVACAO DE ESTACA DE EUCALIPTO COM DIAMETRO DE 25CM EM TERRENO DE MEDIA RESISTENCIA A PENETRACAO EXCLUSIVE ESTACA | M | #N/DISP
03286 | INSTALACAO/ASSENT.PIA C/ 1 CUBA, COBRE | UN | 306.61
03287 | CAIBRO 2" X 3" | M | 8.68
03289 | INDICE DE SERVICO DE ASSEIO E CONSERVACAO EM EDIFICACOES | UN | #N/DISP
03295 | PINTURA INTERNA/EXTERNA SOBRE FERRO C/TINTA ALQUIDICA ESMALT.BRILH.EQUIV.LAGOLINE,INCL.LIMP.LIXAM.APLIC.ZARCAO 2 DEMAOS | M2 | 26.35
03296 | EQUIPAMENTO ROTATIVO DE DESOBSTRUCAO DEGALERIAS, TIPO BUCKET MACHINE, CONSID. APENAS A MANUTENCAO E MAT. DE OPER. (CP) | H | #N/DISP
03300 | CORTE E REMOCAO DO PAV.,APICOAMENTO DA LAJE,FORMAS E CONCRETAGEM DOS BERCOS C/CONCR.FCK>=25MPA - 24H, UTILIZ. GRAUTH | M | 343.51
03301 | TELA GALVANIZADA 7,5CM | M2 | 20.32
03302 | ARAME GALV. Nº 10 | KG | 8.97
03303 | SISMOGRAFO,CONTROLE DE BARULHO,CONTROLEDE PARTICULAS, CONTROLE DE GASES | UN | 2.67
03305 | SINALIZACAO, LIMP. E CONSERVACAO DA AREAADJACENTE, COLURB, SEGUROS, TELAS, LONAS, CORDAS, PAIOIS, MANGUEIRAS, ETC | UN | 2291.07
03306 | DESPESAS DIVERSAS - SERV. CONSULTORIA | UN | #N/DISP
03320 | CORTE/ABERT. 2ROSCAS,TARRACHA MAN. 1/2" | UN | 5.07
03321 | CORTE/ABERT. 2ROSCAS,TARRACHA MAN. 3/4" | UN | 6.09
03322 | CORTE/ABERT. 2ROSCAS,TARRACHA MAN. 1" | UN | 7.51
03323 | CORTE/ABERT. 2ROSCAS,TARRACHA MAN.1.1/4" | UN | 8.93
03324 | CORTE/ABERT. 2ROSCAS,TARRACHA MAN.1.1/2" | UN | 10.15
03325 | CORTE/ABERT. 2ROSCAS,TARRACHA MAN. 2" | UN | 16.24
03326 | CORTE/ABERT. 2ROSCAS,TARRACHA MAN.2.1/2" | UN | 20.3
03327 | CORTE/ABERT. 2ROSCAS,TARRACHA MAN. 3" | UN | 30.44
03328 | CORTE/ABERT. 2ROSCAS,TARRACHA MAN. 4" | UN | 40.59
03329 | RAMAL PRED.AGUA 1/2" - CAVALETE | UN | 88.86
03330 | RAMAL PRED.AGUA 3/4" - CAVALETE | UN | 135.56
03331 | RAMAL PRED.AGUA 1" - CAVALETE | UN | 178.43
03332 | RAMAL PRED.AGUA 1/2"DISTRIB. PVC 50MM | UN | #N/DISP
03333 | RAMAL PRED.AGUA 1/2"DISTRIB. PVC 75MM | UN | #N/DISP
03334 | RAMAL PRED.AGUA 1/2"DISTRIB. FF 75MM | UN | #N/DISP
03335 | RAMAL PRED.AGUA 1/2"DISTRIB.FF/PVC 100MM | UN | #N/DISP
03336 | RAMAL PRED.AGUA 3/4"DISTRIB. PVC 50MM | UN | #N/DISP
03337 | RAMAL PRED.AGUA 3/4"DISTRIB. PVC 75MM | UN | #N/DISP
03338 | RAMAL PRED.AGUA 3/4"DISTRIB. FF 75MM | UN | #N/DISP
03339 | RAMAL PRED.AGUA 3/4"DISTRIB. FF/PVC100MM | UN | #N/DISP
03340 | RAMAL PRED.AGUA 1", DISTRIB. PVC 50MM | UN | #N/DISP
03341 | RAMAL PRED.AGUA 1"DISTRIB. FF/PVC 75MM | UN | #N/DISP
03342 | RAMAL PRED.AGUA 1"DISTRIB. FF/PVC 100MM | UN | #N/DISP
03343 | TRANSPORTE CARGA CAMINHAO 7,5T; 15KM/H | T X KM | 2.42
03344 | REATERRO VALA/CAVA C/VIBRO-COMPACT. 30CM | M3 | 22.65
03345 | PORTA PAINEL VENEZ.,CEDRO/CANELA 3CM ESP | M2 | 776.81
03346 | HORA PRODUTIVA (CP) DE CHASSIS DE CAMINHAO 7,5T, C/MOTORISTA | H | 142.33
03347 | HORA IMPRODUTIVA C/MOTOR FUNCIONANDO (CF) DE CHASSIS DE CAMINHAO 7,5T, C/MOTORISTA | H | 61.36
03348 | HORA IMPRODUTIVA C/MOTOR PARADO (CI) DECHASSIS DE CAMINHAO 7,5T, C/MOTORISTA | H | 51.55
03349 | BOMBA DE ARGAMASSA (CP) | H | 80.85
03350 | BOMBA DE ARGAMASSA (CI) | H | 53.76
03351 | ESTACA RAIZ DIAM 4", CARGA 10T | M | 27.67
03352 | INJECAO ARG. CIM.E AREIA 450 A 500KG/M3 | M3 | 608.55
03353 | ALVENARIA CXS.ENTERRADAS 0,80M, BL.CONCR | M2 | 72.86
03354 | ALVENARIA CXS.ENTERRADAS 1,60M, BL.CONCR | M2 | 121.06
03355 | ALVENARIA CXS.ENTERRADAS 3,00M;BL.CONCR. | M2 | 129.18
03356 | PERFURACAO MAN. SOLO, A TRADO ATE 6" | M | 12.78
03357 | CAMIONETE PICK-UP C/ESCADA EXTENSAO (CP) |  | 89.42
03358 | CAMIONETE PICK-UP C/ESCADA EXTENSAO (CF) |  | 37.33
03359 | CAMIONETE PICK-UP C/ESCADA EXTENSAO (CI) |  | 31.78
03360 | VEICULO DE PASSEIO,5 PASSAGEIROS,MOTORBI-COMBUSTIVEL DE 1,0L,INCLUSIVE MOTORISTA (CP) | H | 68.5
03361 | VEICULO DE PASSEIO,5 PASSAGEIROS,MOTORBI-COMBUSTIVEL DE 1,0L,INCLUSIVE MOTORISTA (CF) | H | 32.1
03362 | VEICULO DE PASSEIO,5 PASSAGEIROS,MOTORBI-COMBUSTIVEL DE 1,0L,INCLUSIVE MOTORISTA (CI) | H | 28.05
03363 | VEICULO GASOLINA 2 PORTAS 1.0 S/MOT.(CP) | H | 45.64
03364 | VEICULO GASOLINA 2 PORTAS 1.0 S/MOT.(CF) | L | 9.24
03365 | VEICULO GASOLINA 2 PORTAS 1.0 S/MOT.(CI) | H | 5.19
03368 | GUINDAUTO 4,1T, ALCANCE 9,50M (CP) | H | 49.45
03369 | GUINDAUTO 4,1T, ALCANCE 9,50M (CI) | H | 42.74
03370 | PLATAFORMA PANTOGRAFICA (CP) | H | 30
03371 | PLATAFORMA PANTOGRAFICA (CI) | H | 18.42
03374 | CILINDRO HIDR. DE 100T (CP) | H | 15.15
03375 | CILINDRO HIDR. DE 100T (CI) | H | 12.63
03376 | CABO DE ACO P/12 CORDOALHAS DE 12,5MM | KG | #N/DISP
03377 | FORMA MET. P/ CONCR., 25 VEZES | M2 | 17.36
03378 | CONCRETO FCK 30MPA | M3 | 327
03379 | FORMAS MADEIRA PARAM. PLANOS, 2 VEZES | M2 | 57.36
03381 | TIRANTE ACO CA-50,DIAM.25MM; FORN. | M | 77.99
03383 | RECONSTITUICAO ESTRUT. MET. | KG | 14.55
03384 | CONCRETO PROJETADO ADITIVADO C/ LATEX | M3 | 1672.06
03385 | ESCAVACAO TUBUL.1ª D=1,40M, PROF. 4,50M | M | 211.26
03386 | ESCAVACAO TUBUL.1ª D=1,40M, PROF. 7,50M | M | 325.11
03387 | ESCAVACAO TUBUL.1ª D=1,50M, PROF. 4,50M | M | 243.57
03388 | ESCAVACAO TUBUL.1ª D=1,50M, PROF. 7,50M | M | 372.68
03389 | ESCAVACAO TUBUL.1ª D=1,60M, PROF. 4,50M | M | 277.12
03390 | ESCAVACAO TUBUL.1ª D=1,60M, PROF. 7,50M | M | 424.35
03391 | ESCAVACAO TUBUL.1ª D=1,80M, PROF. 4,50M | M | 351.27
03392 | ESCAVACAO TUBUL.1ª D=1,80M, PROF. 7,50M | M | 537.14
03393 | ESCAVACAO TUBUL.1ª D=2,00M, PROF. 4,50M | M | 433.28
03394 | ESCAVACAO TUBUL.1ª D=2,00M, PROF. 7,50M | M | 662.83
03396 | EXTRACAO ROCHA | M3 | 23.31
03397 | RECEBIMENTO/CARGA/DESC.CAMINHAO 8 A 12M3 | T | 0.63
03398 | ESCAVACAO FOGO, 2ª, AR COMPR., ATE 1,50M | M3 | 115.53
03399 | ESCAVACAO FOGO, 3ª, AR COMPR., ATE 1,50M | M3 | 134.12
03400 | ESCAVACAO AR COMPR. 2ªCAT., ATE 1,50M | M3 | 165.97
03401 | ESCAVACAO, AR COMPR., 1ªCAT. ATE 1,50M | M3 | 501.08
03402 | ESCAVACAO AR COMPR. 3ªCAT., ATE 1,50M | M3 | 1287.81
03403 | ESCAVACAO AR COMPR. 3ªCAT., CEU ABERTO | M3 | 341.67
03404 | ESCAVACAO AR COMPR. 2ªCAT., CEU ABERTO | M3 | 99.7
03405 | SERRACAO CONTINUA MAT. 3ª CAT. | M2 | 627.24
03408 | PASTA DE GESSO | M3 | 1119.42
03409 | PASTA CIMENTO BRANCO E CAL 1:1 | M3 | 1242.02
03410 | ARGAMASSA CIM., AREIA TRACO 1:1,PREPAROMANUAL | M3 | 610.66
03411 | ARGAMASSA CIM., AREIA TRACO 1:1,5,PREPARO MANUAL | M3 | 571.46
03412 | ARGAMASSA CIM., AREIA TRACO 1:2,PREPAROMANUAL | M3 | 537.44
03413 | ARGAMASSA CIM., AREIA TRACO 1:3,PREPAROMANUAL | M3 | 484.33
03414 | ARGAMASSA CIM., AREIA TRACO 1:4,PREPAROMANUAL | M3 | 457.33
03415 | ARGAMASSA CIM., AREIA TRACO 1:5,PREPAROMANUAL | M3 | 433.83
03416 | ARGAMASSA CIM., AREIA TRACO 1:6,PREPAROMANUAL | M3 | 417.65
03417 | ARGAMASSA CIM., AREIA TRACO 1:8,PREPAROMANUAL | M3 | 395.83
03418 | ARGAMASSA CIM., PO DE PEDRA 1:3,PREPAROMANUAL | M3 | 437.98
03419 | ARGAMASSA CIM., PO DE PEDRA 1:4,PREPAROMANUAL | M3 | 406.21
03420 | ARGAMASSA CIM.,CAL E AREIA 1:3:5,PREPAROMANUAL | M3 | 507.47
03421 | ARGAMASSA CIM.,CAL E AREIA,1:3:8,PREPAROMANUAL | M3 | 475.82
03422 | ARGAMASSA CIM.BRANCO,CAL,PO-MARM.,PREPARO MANUAL | M3 | 709.41
03423 | ARGAMASSA CIM.,SAIBRO TRACO 1:2,PREPAROMANUAL | M3 | 487.77
03424 | ARGAMASSA CIM.,SAIBRO TRACO 1:4,PREPAROMANUAL | M3 | 404.98
03425 | ARGAMASSA CIM.,SAIBRO TRACO 1:6,PREPAROMANUAL | M3 | 366.65
03426 | ARGAMASSA CIM.,SAIBRO TRACO 1:8,PREPAROMANUAL | M3 | 345.98
03427 | ARGAMASSA CIM.,SAIBRO,AREIA 1:2:2,PREPARO MANUAL | M3 | 392.34
03428 | ARGAMASSA CIM.,SAIBRO,AREIA 1:2:3,PREPARO MANUAL | M3 | 421.02
03429 | ARGAMASSA CIM.,SAIBRO,AREIA 1:3:3,PREPARO MANUAL | M3 | 404.9
03430 | ARGAMASSA CIM.,SAIBRO,AREIA 1:3:5,PREPARO MANUAL | M3 | 413.84
03431 | ARGAMASSA CIM.,CAL,SAIBRO,AREIA,PREPAROMANUAL | M3 | 411.11
03432 | ARGAMASSA CIM.AREIA PRETA TRACO 1:2,PREPARO MANUAL | M3 | 537.16
03433 | ARGAMASSA CIM.E TERRA PRETA DE EMBOCO,NOTRACO 1:4,PREPARO MANUAL | M3 | 440.98
03434 | ARGAMASSA CIM.E TERRA PRETA DE EMBOCO,NOTRACO 1:6,PREPARO MANUAL | M3 | 404.01
03435 | ARGAMASSA CIM.,AREIA TRACO 1:1,PREPAROMECANICO | M3 | 464.79
03436 | ARGAMASSA CIM.,AREIA TRACO 1:2,PREPAROMECANICO | M3 | 400.94
03437 | ARGAMASSA CIM.,PO DE PEDRA 1:3,PREPAROMECANICO | M3 | 310.87
03438 | ARGAMASSA CIM.,PO DE PEDRA 1:4,PREPAROMECANICO | M3 | 288.46
03439 | ARGAMASSA CIM.BRANCO,CAL,PO-MARM.,PREPARO MECANICO | M3 | 591.67
03440 | ARGAMASSA CIM.,SAIBRO TRACO 1:2,PREPAROMECANICO | M3 | 351.27
03441 | ARGAMASSA CIM.,SAIBRO TRACO 1:4,PREPAROMECANICO | M3 | 287.24
03442 | ARGAMASSA CIM.TERRA PRETA TRACO 1:2,PREPARO MECANICO | M3 | 400.67
03443 | ARGAMASSA CIM.TERRA PRETA TRACO 1:4,PREPARO MECANICO | M3 | 323.24
03444 | ARGAMASSA CIM.TERRA PRETA TRACO 1:6,PREPARO MECANICO | M3 | 304.17
03445 | ENCHIMENTO DE AREIA P/ BOMBA | M3 | 168.14
03446 | INJECAO CALDA CIM., PROD. 0,5 SACOS/H | SACO | #N/DISP
03447 | INJECAO CALDA CIM., PROD. 2 SACOS/H | SACO | #N/DISP
03448 | INJECAO ARG. CIM.E AREIA, PROD. 1M3/H | M3 | #N/DISP
03449 | INJECAO ARG. CIM.E AREIA PROD. 0,75M3/H | M3 | #N/DISP
03450 | INJECAO ARG. CIM.E AREIA, PROD. 0,50M3/H | M3 | #N/DISP
03451 | INJECAO ARG. CIM.E AREIA, PROD. 0,25M3/H | M3 | #N/DISP
03452 | INJECAO TRAT. SOLO RESINA EPOXICA | KG | 50.17
03454 | INJECAO RESINA EPOXICA COLAGEM PECAS | KG | 17.59
03455 | INJECAO RESINA EPOXICA FISSURAS CONCR. | KG | 148.82
03456 | INJECAO RESINA EPOXICA INCL. MAT. | KG | 52.89
03457 | ARGAMASSA CIM., AREIA TRACO 1:3 C/RESINA | M3 | 552.78
03458 | ESCAVACAO TUBUL.1ª D=1,00,10M,AR COMPR. | M | #N/DISP
03459 | ESCAVACAO TUBUL.1ª D=1,20,10M,AR COMPR. | M | #N/DISP
03460 | ESCAVACAO TUBUL.1ª D=1,50,10M, AR COMPR. | M | #N/DISP
03461 | ESCAVACAO TUBUL.1ª D=1,60, 10M,AR COMPR. | M | #N/DISP
03462 | ESCAVACAO TUBUL.1ª D=1,80, 10M,AR COMPR. | M | #N/DISP
03463 | ESCAVACAO TUBUL.1ª D=2,00,10M, AR COMPR. | M | #N/DISP
03464 | ESCAVACAO TUBUL.1ª D=2,20,10M, AR COMPR. | M | #N/DISP
03465 | ESCAVACAO BASE ALARGADA, ATE 4,50M | M3 | 138.48
03466 | ESCAVACAO BASE ALARGADA 4,50 A 7,50M | M3 | 268.48
03467 | MATERIAIS P/FUSTE TUBULAO DIAM. 1,0M | M | #N/DISP
03468 | BULBO ALARGAMENTO P/ESTACA DIAM. 350MM | UN | 250.72
03469 | ESCAVACAO TUBUL.1ª D=0,80,10M,CEU ABERTO | M | #N/DISP
03470 | ESCAVACAO TUBUL.1ª D=1,00,10M,CEU ABERTO | M | #N/DISP
03471 | ESCAVACAO TUBUL.1ª D=1,25,10M,CEU ABERTO | M | #N/DISP
03472 | ESCAVACAO TUBUL.1ª D=1,50,10M,CEU ABERTO | M | #N/DISP
03474 | REVESTIMENTO EXT. ARG. 1:3:3 ESP. 2,5CM | M2 | 31.23
03475 | MACARANDUBA APARELHADA 1,5 X 4,0CM | M | 2.52
03476 | MACARANDUBA APARELHADA 2,0 X 10,0CM | M | 14.75
03477 | MACARANDUBA APARELHADA 1.1/2" X 3" | M | 7.84
03478 | MACARANDUBA APARELHADA 3" X 12" | M | 71.4
03479 | MACARANDUBA APARELHADA 3" X 3" | M | 17.88
03480 | MACARANDUBA APARELHADA 3" X 4.1/2" | M | 26.64
03481 | MACARANDUBA APARELHADA 3" X 6" | M | 34.68
03482 | MACARANDUBA APARELHADA 3" X 9" | M | 53.4
03483 | MACARANDUBA APARELHADA 2" X 3" | M | 10.42
03484 | ESCAVACAO MAN. 1ªCAT., 6 A 7,50M | M3 | 165.35
03485 | PLACA DE ACO 1/2", PERFIL DUPLO 10" | UN | 208.38
03486 | SOLDA TOPO 3/16",CONVERSOR A DIESEL | M | 97.56
03487 | SOLDA DE TOPO, 1/2", CONVERSOR A DIESEL | M | 369.57
03488 | SOLDA TOPO 5/8",CONVERSOR A DIESEL | M | 480.55
03489 | ESCAVACAO FOGO, 2ª, ATE 1,50M | M3 | 208.85
03490 | ESCAVACAO FOGO, 3ª, ATE 1,50M | M3 | 362.29
03491 | MEIO FIO DE CONC. SIMPLES(FCK-15 MPA), MOLDADO NO LOCAL, TIPO DER-RJ, MED. 0,15MBASE, ALT. 0,30M. FORN.,ESCAV.E REATER. | M | 63.24
03500 | CAMINHAO BASCULANTE, NO TOCO, PRECO SEMPNEUS, COM MOTOR DIESEL DE 192CV E CAPACIDADE DE 8,00 A 10,00M3 | UN | 270786.22
03508 | CAMINHAO BASCULANTE TIPO MEDIO-PESADO, TRUCADO, PRECO SEM PNEUS, COM MOTOR DIESEL DE 142CV E CAPACIDADE 12,00M3 | UN | 303943.7
03512 | EMPILHADEIRA, PRECO SEM PNEUS, COM CAPACIDADE DE 2,5T | UN | 128928.97
03513 | EMPILHADEIRA, PRECO SEM PNEUS, COM CAPACIDADE, DE 3T | UN | 135275.19
03514 | EMPILHADEIRA, PRECO SEM PNEUS, COM CAPACIDADE, DE 4T | UN | 249006.78
03515 | EMPILHADEIRA, PRECO SEM PNEUS, COM CAPACIDADE DE 7T | UN | 499431.78
03516 | EMPILHADEIRA, PRECO SEM PNEUS, COM CAPACIDADE DE 5T | UN | 310982.13
03517 | EQUIPAMENTO HIDROJATO CONJ., PRECO S/PNEUS, MANG.P/CAPT.6" A 8", TANQ.ARMAZ.12000L,A.PRES.15M3/H,PRES.200LB,50,00M COMPR | UN | 499214.96
03523 | PICK-UP CABINE SIMPLES, TIPO LEVE, PRECOSEM PNEUS, COM MOTOR 1.6 LITROS BI-COMBUSTIVEL (GASOLINA E ALCOOL) | UN | 66515.74
03527 | VEICULO DE PASSEIO, PRECO SEM PNEUS, COMMOTOR 1.6 LITROS BI-COMBUSTIVEL (GASOLINA E ETANOL), 4 PORTAS E 5 PASSAGEIROS | UN | #N/DISP
03529 | GUINDAUTO MONTADO SOBRE CHASSIS DE CAMINHAO, EXCLUSIVE O CHASSIS, CAPACIDADE DE4,1T | UN | 98660
03530 | CHASSIS, PRECO SEM PNEUS, COM SEMI-REBOQUE EXTENSIVEL ATE 21,00M | UN | #N/DISP
03537 | SOQUETE VIBRATORIO DE 78KG, COM MOTOR AGASOLINA DE 2,5CV | UN | 9553.25
03538 | BOMBA HIDRAULICA CENTRIFUGA, COM MOTOR ELETRICO, DE 02,0CV-220/380V | UN | 1043.55
03539 | BOMBA HIDRAULICA CENTRIFUGA, COM MOTOR ELETRICO, DE 03,0CV-220/380V | UN | 1379.38
03543 | ESCADA EXTENS.EM FIBRA DE VIDRO, BASCUL.,MOV.GIRAT.360º,ALT.TRABALHO ATE 8,50M,ASER MONT.CHASSIS PICK-UP OU SIMILARES | UN | 16500
03548 | SEWER JET, PRECO SEM PNEUS, COMP.CHASSISNO TOCO E EQUIP.DE JATO D`AGUA ALTA PRES. P/DESOB.LIMP.REDES ESG.SANIT.PLUVIAL | UN | 392214.96
03549 | VACUO SEWER-JET, COMPOSTO DE CHASSIS NOTOCO EQUIP.COMB.JATO D`AGUA ALTA PRES.C/VACUO, CAPTAC.MIN.ARMAZ.6,00M3,MANG.4" | UN | 410714.96
03550 | VAC-ALL ASPIRADORA MEC.ARMAZENAGEM 8,6M3 | UN | 1066568.14
03809 | JUNTA DE DILATACAO E VEDACAO, P/OBRAS DEARTE, INCL.LABIOS POLIMERICOS, FORN.E COLOCACAO, P/PAVIMENTOS DE -15 A +25MM | M | 112.97
03812 | JUNTA DE DILATACAO E VEDACAO, P/OBRAS DEARTE, INCL.LABIOS POLIMERICOS, FORN.E COLOCACAO, P/PAVIMENTOS DE -20 A +40 | M | 127.27
03814 | JUNTA DE DILATACAO E VEDACAO, P/OBRAS DEARTE, INCL.LABIOS POLIMERICOS, FORN.E COLOCACAO, P/PAVIMENTOS DE -10 A +20MM | M | 105.82
03822 | COIFA DE ACO INOXIDAVEL, CHAPA 18/304, INCLUINDO 3,00M DE DUTO COM (500X500)MM EEXAUTOR DE 3CV, DE (2,10X1,20)M | UN | 7956.24
03823 | PORTA CACAMBA, LIXEIRA, EM ACO INOXIDAVEL, CHAPA 18/304, DE (300X300)MM | UN | 409.94
03824 | TANQUE DE ACO INOXIDAVEL, CHAPA 22/304,CAPACIDADE DE 30 LITROS, COM ESFREGADOR,DE (520X540X300)MM | UN | 314.1
03827 | CUBA DE ACO INOXIDAVEL, CHAPA 20/304, DUPLA, DE (820X340X150)MM | UN | 503.67
03830 | TACHAO REFLETIVO FUNDIDO, DE (230x125X45)MM, TELA DE NYLON P/MAIOR FIXACAO, CONTEM 50 ESFERAS, INCRUST. "ABS" SENDO CEGO | UN | 16.7
03831 | TACHAO REFLETIVO FUNDIDO, DE (230X125X45)MM, TELA DE NYLON P/MAIOR FIXACAO, CONTEM 50 ESFERAS, SENDO MONODIRECIONADO | UN | 17.96
03832 | MINI-TACHAO REFLETIDO FUNDIDO, DE (220X100X40)MM, CONTEM 50 ESFERAS DE VIDRO LAPID.E ESPELHADO, INCRUST."ABS",SENDO CEGO | UN | 14.12
03833 | MINI-TACHAO REFLETIDO FUNDIDO, DE (220X100X40)MM, CONTEM 50 ESFERAS DE VIDRO, SENDO MONODIRECIONAL | UN | 15.44
03834 | TACHA REFLET.INJET."ABS", (100X100X19,5)MM, C/PINO ACO P/MAIOR FIX.PAVIM.SEUS REFLET.43 ESFERAS, SENDO MONODIRECIONADOS | UN | 6.41
03835 | COLA (CONJUNTO), PARA 5 TACHOES, 10 MINI-TACHOES E 15 TACHAS | UN | 15.23
03836 | MINI-TACHAO REFL.,(220x100x40)MM, TELA NYLON P/MAIOR FIX.PAVIM.SEUS REFLET.50 ESFERAS, INCRUST.ABS, SENDO BIDIRECIONAL | UN | 18.54
03837 | TACHAO REFLETIDO FUND.,(230x125x45)MM,TELA NYLON P/MAIOR FIX.PAV.REFL.50 ESF.VIDRO LAP.ESP.INSCR.ABS,SENDO BIDIRECIONAL | UN | 19.27
03838 | TACHA REFLETIDA INJETADAS EM "ABS", (100X100X19,5)MM, C/PINO ACO P/MAIOR FIX.PAVIM.REFL.43 ESF.VIDRO, SENDO BIDIRECIONAL | UN | 10.35
03845 | SEGREGADOR FAIXA ONIBUS, P/MAIOR ABSORCAO IMPACTOS 2 PINOS ACO, EVIT.ASSIM DANOSE RISCOS NOS PNEUS, DE (450X155X70)MM | UN | 53.71
03861 | VERNIZ ACRILICO INCOLOR | GL | 46.12
03862 | GOMA-LACA NACIONAL | KG | 28.8
03863 | CORANTE EM PO PARA CAIACAO, EM EMBALAGEMDE 250G | UN | #N/DISP
03866 | REDUTOR P/DILUICAO DE TINTAS E VERNIZES,EM LATA DE 5 LITROS | UN | 61.05
03867 | TINTA GRAFITE SINTETICA SECADA AO AR | GL | 66.27
03868 | MASSA CORRIDA A BASE DE PVA, EM LATAS DE18 LITROS | UN | 60.97
03872 | CORANTE PARA TINTA LATEX/AGUA, EM EMBALAGEM DE 50ML | UN | #N/DISP
03874 | MASSA ACRILILICA, EM BALDES DE 18 LITROS | UN | 93.55
03876 | TINTA ACRILICA SEMIBRILHANTE BRANCA OU COLORIDA, EM BALDES DE 18 LITROS | UN | 375.85
03878 | VERNIZ ISOLANTE INCOLOR | GL | 87.76
03880 | TINTA CERAMICA | GL | 69.28
03881 | LIQUIDO PARA BRILHO PARA TINTA LATEX EMLATA DE 18 LITROS | UN | 201.19
03882 | COLA A BASE DE PVA LATEX | KG | 17.52
03887 | LUVA DE PVC RIGIDO ROSQUEAVEL, P/ELETRODUTO, DE 1.1/4" | UN | 1.44
03888 | LUVA DE PVC RIGIDO ROSQUEAVEL, PARA ELETRODUTO, DE 2.1/2" | UN | 4.23
03889 | SUPORTE P/TRANSFORMADOR, EM POSTE DE SECAO CIRCULAR | UN | 123.07
03890 | POSTE CONCRETO, C/SECAO CIRCULAR, 05,00MCOMPR., PADRAO ABNT, EXCL.TRANSP., C/CARGA NOM.HORIZ,NO TOPO, DE 100KGF | UN | 321.71
03891 | POSTE CONCRETO, C/SECAO CIRCULAR 05,00MCOMPR., PADRAO ABNT, EXCL.TRANSP., C/CARGA NOM.HORIZ. NO TOPO, DE 200KGF | UN | 416.58
03892 | POSTE CONCRETO, C/SECAO CIRCULAR, 05,00MCOMPR., PADRAO ABNT, EXCL.TRANSP., C/CARGA NOM.HORIZ.NO TOPO, DE 300KGF | UN | 543.95
03893 | POSTE CONCRETO, C/SECAO CIRCULAR, 05,00MCOMPR., PADRAO ABNT, EXCL.TRANSP., C/CARGA NOM. HORIZ. NO TOPO, DE 400KGF | UN | 606.12
03894 | POSTE CONCRETO, C/SECAO CIRCULAR, 07,00MCOMPR., PADRAO ABNT, EXCL. TRANSP., C/GCARGA NOM.HORIZ.NO TOPO, DE 200KGF | UN | 637.2
03895 | POSTE CONCRETO, C/SECAO CIRCULAR, 07,00MCOMPR., PADRAO ABNT, EXCL. TRANSP., C/CARGA NOM.HORIZ. NO TOPO, DE 300KGF | UN | 817.24
03896 | POSTE CONCRETO, C/SECAO CIRCULAR, 07,00MCOMPR., PADRAO ABNT, EXCL.TRANSP., C/CARGA NOM. HORIZ. NO TOPO, DE 400KGF | UN | 1072.36
03897 | POSTE CONCRETO, C/SECAO CIRCULAR, 11,00MCOMPR., PADRAO ABNT, EXCL. TRANSP., C/CARGA NOM. HORIZ. NO TOPO, DE 300KGF | UN | 1288.38
03898 | POSTE CONCRETO, C/SECAO CIRCULAR, 11,00MCOMPR., PADRAO ABNT, EXCL. TRANSP., C/CARGA NOM. HORIZ. NO TOPO, DE 400KGF | UN | 1725.09
03899 | POSTE CONCRETO, C/SECAO CIRCULAR, 14,00MCOMPR., PADRAO ABNT, EXCL. TRANSP., C/CARGA NOM. HORIZ. NO TOPO, DE 400KGF | UN | 2495.94
03900 | LAVATORIO LOUCA BRANCA, TIPO POPULAR, MED. EM TORNO DE (47X35)CM, INCL. ACESSORIOS DE FIXACAO | UN | 57.54
03901 | SIFAO EM METAL CROMADO, DE 1"X1.1/4" | UN | 111.8
03902 | TORNEIRA DE PRESSAO DE 1/2", SEM AREJADOR | UN | 39.04
03903 | LAVATORIO DE LOUCA BRANCA, TIPO MEDIO LUXO, MED. EM TORNO DE (55X45)CM, INCLUSIVE ACESSORIOS DE FIXACAO | UN | 111.03
03905 | LAVATORIO DE LOUCA BRANCA, DE SOBREPOR,MED. EM TORNO DE (53X43)CM, SEM LADRAO | UN | 191.51
03906 | LAVATORIO DE LOUCA BRANCA, DE SOBREPOR,MED. EM TORNO DE (53X43)CM, COM LADRAO | UN | 154.88
03907 | MICTORIO COLETIVO, DE ACO INOXIDAVEL, CHAPA 20/304, COM CRIVO DE SAIDA CROMADA,COM SECAO DE (380X250)MM | M | 811.13
03908 | COLUNA DE LOUCA BRANCA, PARA LAVATORIO,TIPO MEDIO LUXO | UN | 41.57
03909 | CUBA DE LOUCA BRANCA, DE EMBUTIR, TIPO MEDIO LUXO, COM MEDIDAS EM TORNO DE (52X39)CM, SEM LADRAO | UN | 49.72
03910 | CUBA DE LOUCA BRANCA, DE EMBUTIR, TIPO MEDIO LUXO, COM MEDIDAS EM TORNO DE (52X39)CM, COM LADRAO | UN | 94.91
03911 | LAVATORIO DE LOUCA BRANCA, TIPO MEDIO LUXO, MEDINDO EM TORNO DE (47X35)CM, INCLUSIVE ACESSORIOS DE FIXACAO | UN | 77.35
03912 | TANQUE DE LOUCA BRANCA, 18 LITROS, INCLUSIVE ACESSORIOS DE FIXACAO | UN | 189.34
03913 | COLUNA DE LOUCA BRANCA, PARA TANQUE | UN | 58.6
03915 | VALVULA DE ESCOAMENTO, PARA BANHEIRA, SEM LADRAO, 1604, EM METAL CROMADO, DE 1.1/4" | UN | 39.13
03916 | TANQUE DE LOUCA BRANCA, 22 LITROS, INCLUSIVE ACESSORIOS DE FIXACAO | UN | 266.55
03917 | BACIA TURCA DE LOUCA BRANCA COM SIFAO INTEGRADO | UN | 293.15
03922 | MICTORIO DE LOUCA BRANCA, COM SIFAO INTEGRADO E MEDIDAS EM TORNO DE (33X28X53)CM | UN | 174.49
03923 | VASO SANITARIO, SIFONADO DE LOUCA BRANCA, TIPO POPULAR, COM CAIXA ACOPLADA, INCLUSIVE ACESSORIOS DE FIXACAO | UN | 206.03
03926 | CAIXA DE DESCARGA EXTERNA, PLASTICA | UN | 25.63
03927 | ASSENTO PLASTICO, PARA VASO SANITARIO, TIPO MEDIO LUXO | UN | 73.03
03928 | ARMARIO DE EMBUTIR, COM ESPELHO, PARA BANHEIRO | UN | 50.37
03929 | ASSENTO PLASTICO, PARA VASO SANITARIO, TIPO SIMPLES | UN | 29.77
03930 | CAIXA DE DESCARGA DE EMBUTIR, DE CIMENTOAMIANTO, COM ESPELHO CROMADO | UN | #N/DISP
03931 | CHUVEIRO ESTAMPADO, ARTICULADO, CROMADO,COM BRACO DE 1/2" | UN | 51.39
03932 | CHUVEIRO LUXO, ARTICULADO, CROMADO, COMBRACO DE 1/2" | UN | 92.25
03933 | CAIXA DE DESCARGA DE EMBUTIR, PLASTICA,C/ESPELHO CROMADO | UN | 615.54
03934 | FOGAO A GAS RESIDENCIAL, BRANCO, DE 6 BOCAS | UN | 730.27
03935 | FOGAO A GAS INDUSTRIAL, PINTADO, DE 6 BOCAS, GRELHA DE (40X40)CM, COM FORNO | UN | 1507.92
03936 | VALVULA DE ESCOAMENTO, 1600, EM METAL CROMADO, DE 1"X2" | UN | 9.26
03937 | TORNEIRA PARA PIA, COM AREJADOR, EM METAL CROMADO, DE APROXIM. 1/2"X21CM | UN | 87.61
03940 | TORNEIRA ELETRICA, PARA COZINHA | UN | 94.9
03941 | TORNEIRA PARA PIA, COM AREJADOR, EM METAL CROMADO, TUBO MOVEL, TIPO PAREDE, DE APROXIM. 1/2"X22CM | UN | 59.07
03944 | ASSENTO PLASTICO, PARA VASO SANITARIO, TIPO POPULAR | UN | 13.34
03945 | PORTA FRIGORIFICA GIRAT.(800X1800)MM, REVEST.INT.E EXT.CHAPA ACO INOX AISI 430,POLIURET. 50MM (RESFRIADO),FORN.E COLOC | UN | 6308.13
03946 | CONSOLE DE MARMORE BRANCO CLASSICO, POLIDO DE (30X30X2)CM, PARA DEPOSITO DE AGUA | UN | 30.9
03949 | VALVULA DE ESCOAMENTO, P/TANQUE, 1605, EM METAL CROMADO, DE 1.1/4" | UN | 41.86
03950 | VALVULA DE ESCOAMENTO, P/TANQUE, 1606, EM METAL CROMADO, DE 1.1/2" | UN | 47.19
03951 | BANCA SECA EM MARMORE BRANCO CLASSICO, DE 60CM, DE LARGURA E 3CM DE ESPESSURA | M | 179.71
03952 | BANCA EM GRANITO PRETO, DE (100X60X3)CM,COM ABERTURA PARA CUBA | UN | #N/DISP
03953 | VALVULA DE ESCOAMENTO, PARA PIA, SEM UNHO, EM PVC | UN | 0.84
03954 | VALVULA DE ESCOAMENTO, PARA LAVATORIO, SEM UNHO, EM PVC | UN | 3.23
03960 | ANEL DE CONCRETO PRE-FABRICADO, P/CAIXADE INSPECAO, COM 600MM DE DIAMETRO INT.,40MM DE ESPESSURA, COM ALTURA DE 300MM | UN | 35
03961 | ANEL DE CONCRETO PRE-FABRICADO, P/CAIXADE INSPECAO, COM 600MM DE DIAMETRO INT.,40MM DE ESPESSURA, COM ALTURA DE 150MM | UN | 30.08
03962 | ANEL DE CONCRETO PRE-FABRICADO, P/CAIXADE INSPECAO, COM 600MM DE DIAMETRO INT.,40MM DE ESPESSURA, COM ALTURA DE 075MM | UN | 23.38
03963 | FUNDO PARA CAIXA DE INSPECAO COM DIAMETRO DE 600MM | UN | 56.37
03964 | FOSSA SEPTICA IMHOFF, MEDINDO 3000 X 2000MM | UN | 8064
03965 | FOSSA SEPTICA IMHOFF, MEDINDO 2000 X 5600MM | UN | 6375
03966 | FOSSA SEPTICA IMHOFF, MEDINDO 2500 X 3600MM | UN | 5322
03968 | CINTA GALVANIZADA, COM PARAFUSOS, DE 4" | UN | 19.57
03969 | CAIXA PARA INSTALACAO DE MEDIDOR DE ENERGIA ELETRICA, TIPO MONOFASICO | UN | 71.37
03970 | ARMACAO SECUNDARIA, COMPLETA, PARA 4 LINHAS | UN | 31.93
03971 | CINTA GALVANIZADA, COM PARAFUSOS, DE 6" | UN | 21.12
03972 | CAIXA PARA INSTALACAO DE MEDIDOR DE ENERGIA ELETRICA, TIPO BIFASICO/TRIFASICO | UN | 78.69
03973 | CAIXA PARA INSTALACAO DE MEDIDOR DE ENERGIA ELETRICA, TIPO TRIFASICO-AMPLA MEDICAO INDIRETA (MI) | UN | 64.94
03975 | CAIXA PARA INSTALACAO DE TRANSFORMADOR DE CORRENTE, PARA INSTALACAO INDIRETA AMPJ | UN | #N/DISP
03977 | HASTE TERRA, TIPO CANTONEIRA GALVANIZADA, DE 2,00M | UN | 49.14
03978 | CURVA 180º PARA ELETRODUTO DE PVC RIGIDOROSQUEAVEL, DE 1.1/2" | UN | 12.25
03979 | LUVA DE PVC RIGIDO ROSQUEAVEL, PARA ELETRODUTO, DE 1.1/2" | UN | 1.71
03982 | FUSIVEL "NH", TAMANHO 1 DE 040 A 200AX500VCA | UN | 28.97
03983 | POSTE METALICO, CONT., RETO, CONICO, SIMPLES, C/FLANGE DE ACO SOLDADO, ALT.APROX.9,00M, C/JANELA P/ILUM.PUBL.TIPO S/BASE | UN | 1928.11
03984 | POSTE METALICO, CONT.RETO,CONICO,SIMPLESP/ENGASTAM.C/ALT.APROX.7,00M, C/JANELAP/ILUMINACAO PUBLICA, TIPO SEM BASE | UN | 1429.46
03990 | PORTA FRISOS, DE 80 X 210 X3,5CM | UN | 731.04
03991 | TUBO DE CONCRETO ARMADO, P/AGUAS PLUVIAIS, PA-1, SEM PINTURA, DE 1500MM | M | 796
03996 | TAMPAO DE FERRO FUNDIDO, PADRAO TELE-BRAS, P/CAIXA TIPO R1 | UN | 144.67
03997 | TAMPAO DE FERRO FUNDIDO, PADRAO TELE-BRAS, P/CAIXA TIPO R2 | UN | 301.84
03998 | TAMPAO DE FERRO FUNDIDO, PADRAO TELE-BRAS, P/CAIXA TIPO R3 | UN | 457.96
04000 | ELETRODUTO DE FERRO ZINCADO, LEVE, EM BARRAS DE 3 METROS, DE 3/4" | UN | 24.51
04001 | ELETRODUTO DE FERRO ZINCADO LEVE, EM BARRAS DE 3 METROS, DE 2" | UN | 60.04
04002 | ELETRODUTO DE FERRO ZINCADO, LEVE, EM BARRAS DE 3 METROS, DE 3" | UN | 119.32
04003 | ELETRODUTO DE FERRO ZINCADO, LEVE, EM BARRAS DE 3 METROS, DE 4" | UN | 160.56
04012 | AQUECEDOR ELETRICO, POR ACUMULACAO, DE 0500 LITROS | UN | 3983.45
04013 | MISTURADOR SIMPLES, PARA CHUVEIROS CONJUNTO, COM ACABAMENTO EM METAL CROMADO | UN | 180.97
04014 | AQUECEDOR ELETRICO, POR ACUMULACAO, DE 0750 LITROS | UN | 5680
04015 | AQUECEDOR ELETRICO, POR ACUMULACAO, DE 1000 LITROS | UN | 5880
04048 | CALHA DE ISOLAMENTO DE HIDROSSILICATO DECALCIO, COM ESPESSURA DE 1" E COMPRIMENTO DE 0,91M, PARA TUBULACAO DE 1/2" | UN | 7.69
04049 | CALHA DE ISOLAMENTO DE HIDROSSILICATO DECALCIO COM ESPESSURA DE 1" E COMPRIMENTO DE 0,91M, PARA TUBULACAO DE 3/4" | UN | 8.93
04050 | CALHA DE ISOLAMENTO DE HIDROSSILICATO DECALCIO, COM ESPESSURA DE 1" E COMPRIMENTO DE 0,91M, TUBULACAO DE 1" | UN | 9.29
04051 | CALHA DE ISOLAMENTO DE HIDROSSILICATO DECALCIO COM ESPESSURA DE 1" DE 0,91M, PARA TUBULACAO DE 1.1/4" | UN | 10.94
04052 | CALHA DE ISOLAMENTO DE HIDROSSILICATO DECALCIO, COM ESPESSURA 1" E COMPRIMENTODE 0,91M, PARA TUBULACAO DE 1.1/2" | UN | 11.74
04053 | CALHA DE ISOLAMENTO DE HIDROSSILICATO DECALCIO, COM ESPESSURA 1.1/2" E COMPRIMENTO DE 0,91M, PARA TUBULACAO DE 2" | UN | 23.48
04054 | CALHA DE ISOLAMENTO DE HIDROSSILICATO DECALCIO, COM ESPESSURA DE 1.1/2" E COMPRIMENTO 0,91M, PARA TUBULACAO DE 2.1/2" | UN | 26.06
04055 | CALHA DE ISOLAMENTO DE HIDROSSILICATO DECALCIO, COM ESPESSURA 1.1/2" E COMPRIMENTO DE 0,91M, PARA TUBULACAO DE 3" | UN | 28.7
04056 | CALHA DE ISOLAMENTO DE HIDROSSILICATO DECALCIO, COM ESPESSURA DE 1.1/2" E COMPRIMENTO DE 0,91M, PARA TUBULACOES DE 4" | UN | 33.91
04057 | CHAPA DE ALUMINIO CORRUGADA, COM PAPEL KRAFT DE 0,91M, DE LARGURA E COM ESPES. 0,15MM | M | 19.8
04058 | CINTA DE ALUMINIO, DE 1/2"x0,5MM | M | 0.82
04059 | SELO P/FIXACAO DE CINTA DE ALUMINIO | UN | 0.2
04060 | BUCHA DE REDUCAO GALVANIZADA, DE 1.1/4"x3/4" | UN | #N/DISP
04061 | BUCHA DE REDUCAO GALVANIZADA, DE 1.1/4"X1" | UN | #N/DISP
04062 | UNIAO DE ASSENTO PLANO DE FERRO GALVANIZADO, DE 1" | UN | #N/DISP
04063 | UNIAO DE ASSENTO PLANO DE FERRO GALVANIZADO, DE 1.1/4" | UN | #N/DISP
04064 | UNIAO DE ASSENTO PLANO DE FERRO GALVANIZADO, DE 1.1/2" | UN | #N/DISP
04065 | UNIAO DE ASSENTO PLANO DE FERRO GALVANIZADO, DE 2" | UN | #N/DISP
04066 | UNIAO DE ASSENTO PLANO DE FERRO GALVANIZADO, DE 2.1/2" | UN | #N/DISP
04067 | UNIAO DE ASSENTO PLANO DE FERRO GALVANIZADO, DE 3" | UN | #N/DISP
04068 | UNIAO DE ASSENTO PLANO DE FERRO GALVANIZADO, DE 4" | UN | #N/DISP
04069 | BUCHA DE REDUCAO GALVANIZADA, DE 1.1/2"X3/4" | UN | #N/DISP
04070 | BUCHA DE REDUCAO GALVANIZADA, DE 1.1/2"X1" | UN | #N/DISP
04071 | BUCHA DE REDUCAO GALVANIZADA, DE 1.1/2"X1.1/4" | UN | #N/DISP
04072 | BUCHA DE REDUCAO GALVANIZADA, DE 2"X1.1/2" | UN | #N/DISP
04073 | UNIAO COM ASSENTO CONICO DE BRONZE, ROSCA NPT - ALTA PRESSAO, DE 1" | UN | 75.22
04074 | BUCHA DE REDUCAO GALVANIZADA, DE 2.1/2"X1.1/2" | UN | #N/DISP
04075 | BUCHA DE REDUCAO GALVANIZADA, DE 2.1/2"X2" | UN | #N/DISP
04076 | BUCHA DE REDUCAO GALVANIZADA, DE 3"X2.1/2" | UN | #N/DISP
04077 | BUCHA DE REDUCAO GALVANIZADA, DE 4"X3" | UN | #N/DISP
04078 | BUCHA DE REDUCAO GALVANIZADA, DE 1/2"X3/8" | UN | #N/DISP
04080 | TE 90º DE FERRO MALEAVEL, ROSCA NPT-ALTAPRESSAO, DE 1/2" | UN | #N/DISP
04082 | TE 90º DE FERRO MALEAVEL, ROSCA NPT-ALTAPRESSAO, DE 1" | UN | 40.06
04085 | TE 90º DE FERRO MALEAVEL, ROSCA NPT-ALTAPRESSAO, DE 2" | UN | #N/DISP
04089 | JOELHO 90º DE FERRO MALEAVEL, ROSCA NPT-ALTA PRESSAO, DE 1/2" | UN | #N/DISP
04091 | JOELHO 90º DE FERRO MALEAVEL, ROSCA NPT-ALTA PRESSAO, DE 1" | UN | 27.63
04094 | JOELHO 90º DE FERRO MALEAVEL, ROSCA NPT-ALTA PRESSAO, DE 2" | UN | #N/DISP
04109 | LUVA DE FERRO MALEAVEL, ROSCA NPT-ALTA PRESSAO, DE 1" | UN | 22.8
04112 | LUVA DE FERRO MALEAVEL, ROSCA NPT-ALTA PRESSAO DE 2" | UN | #N/DISP
04132 | VALVULA DE GLOBO, VEDACAO CONICA, CORPOE FECHO DE BRONZE, VOLANTE DE ALUMINIO,150LB, DE 1" | UN | #N/DISP
04138 | VALVULA DE GAVETA, CORPO E FECHO DE BRONZE, VEDACAO CONICA VOLANTE DE ALUM.,HASTE ASCEND., C/ROSCA P/150LB, DE 1" | UN | #N/DISP
04144 | VALVULA DE ESFERA PASSAGEM PLENA, CONSTR.EM LATAO FORJADO, C/ESFERA E HASTE EM ACO INOX, P/APLIC.VAPOR,LIQ.GASES,DE 1/2" | UN | #N/DISP
04146 | TUBO FERRO FUND.CENT.DUCTIL P/CAN.SOB PRES.CLAS.K-7,NBR 7675,PONTA/BOLSA,REV.EST.ZINCO MET.PINT.INT.ARG.CIM.DIAM.150MM | M | 414.33
04147 | TUBO FERRO FUND.CENT.DUCTIL P/CAN.SOB PRES.CLAS.K-7,NBR 7675,PONTA/BOLSA,REV.EST.ZINCO MET.PINT.INT.ARG.CIM.DIAM.200MM | M | 495.32
04148 | TUBO FERRO FUND.CENT.DUCTIL P/CAN.SOB PRES.CLAS.K-7,NBR 7675,PONTA/BOLSA,REV.EST.ZINCO MET.PINT.INT.ARG.CIM.DIAM.250MM | M | 607.72
04149 | TUBO FERRO FUND.CENT.DUCTIL P/CAN.SOB PRES.CLAS.K-7,NBR 7675,PONTA/BOLSA,REV.EST.ZINCO MET.PINT.INT.ARG.CIM.DIAM.300MM | M | 691.01
04150 | TUBO FERRO FUND.CENT.DUCTIL P/CAN.SOB PRES.CLAS.K-7,NBR 7675,PONTA/BOLSA,REV.EST.ZINCO MET.PINT.INT.ARG.CIM.DIAM.400MM | M | 972.83
04151 | TUBO FERRO FUND.CENT.DUCTIL P/CAN.SOB PRES.CLAS.K-7,NBR 7675,PONTA/BOLSA,REV.EST.ZINCO MET.PINT.INT.ARG.CIM.DIAM.500MM | M | 1213
04152 | TUBO FERRO FUND.CENT.DUCTIL P/CAN.SOB PRES.CLAS.K-7,NBR 7675,PONTA/BOLSA,REV.EST.ZINCO MET.PINT.INT.ARG.CIM.DIAM.600MM | M | 1568.36
04153 | TUBO FERRO DUND.CENT.DUCTIL P/CAN.SOB PRES.CLAS.K-7,NBR 7675,PONTA/BOLSA,REV.EST.ZINCO MET.PINT.INT.ARG.CIM.DIAM.350MM | M | 911.7
04199 | MEDIDOR PADRAO LIGHT,COMPREEN.QUADRO MADEIRA,(200X760)MM,C/ESP.MAD.,CX P/TRANSF.COR.TR-5,CX TERM.T-5,(760X1260)MM,M3-TR5 | UN | #N/DISP
04202 | CAIXA P/MEDIDOR TRIFASICO "CMD", (278X497X216/144)MM, NA COR PRETA E TAMPA TRANSP.POLIC.ESPES.>3MM, PADRAO LIGHT | UN | 118.74
04210 | ISOLADOR TIPO CARRETILHA, MARROM, DE (72X72)MM | UN | 4.18
04211 | CHAVE FACA, TRIPOLAR, BASE, MARMORE/ARDOSIA, COM PORTA FUSIVEIS, REFORCADA, DE 030AX250V | UN | #N/DISP
04212 | CHAVE FACA, TRIPOLAR, BASE MARMORE/ARDOSIA, COM PORTA FUSIVEIS, REFORCADA, DE 060AX250V | UN | #N/DISP
04213 | CHAVE FACA TRIPOLAR, BASE MARMORE/ARDOSIA, COM PORTA FUSIVEIS, REFORCADA, DE 100AX250V | UN | #N/DISP
04214 | CHAVE FACA, TRIPOLAR, BASE MARMORE/ARDOSIA, COM PORTA FUSIVEIS, REFORCADA, DE 200AX250V | UN | #N/DISP
04215 | CHAVE FACA, TRIPOLAR, BASE MARMORE/ARDOSIA, COM PORTA FUSIVEIS, REFORCADA, DE 600AX250V | UN | #N/DISP
04248 | LAJOTA PRE-FABRICADA DE CONCRETO P/PAVIM.C/06CM DE ESPES.RESIST.MIN.35 MPA, CORNATURAL CINZA | M2 | 44.02
04249 | LAJOTA PRE-FABRICADA DE CONCRETO P/PAVIMENTACAO, C/08CM DE ESPES.RESIST.MIN.35 MPA, COR NATURAL CINZA | M2 | 50.64
04250 | LAJOTA PRE-FABRICADA DE CONCRETO P/PAVIM. COM 10CM DE ESPES.RESIST. MIN.35 MPA,NA COR NATURAL CINZA | M2 | 57.59
04252 | CONDUITE FLEXIVEL, GALVANIZADO DE 1/2" | M | 4.15
04253 | CONDUITE FLEXIVEL, GALVANIZADO DE 1" | M | 6.85
04254 | CONDUITE FLEXIVEL, GALVANIZADO, DE 1.1/4" | M | 11.3
04255 | CONDUITE FLEXIVEL, GALVANIZADO DE 2" | M | 17.51
04256 | CONDUITE FLEXIVEL, GALVANIZADO DE 2.1/2" | M | 21.65
04257 | CONDUITE FLEXIVEL, GALVANIZADO DE 3" | M | 35.73
04258 | BOX DE ALUMINIO CURVO, DE 1" | UN | #N/DISP
04265 | BUCHA E ARRUELA DE ALUMINIO PARA ELETRODUTO, DE 4" | UN | 16.44
04266 | BUCHA E ARRUELA DE ALUMINIO PARA ELETRODUTO, DE 1/2" | UN | 0.67
04267 | BUCHA E ARRUELA DE ALUMINIO PARA ELETRODUTO, DE 1" | UN | 1.37
04268 | BUCHA E ARRUELA DE ALUMINIO PARA ELETRODUTO, DE 1.1/4" | UN | 1.5
04269 | BUCHA E ARRUELA DE ALUMINIO PARA ELETRODUTO, DE 1.1/2" | UN | 1.93
04270 | BUCHA E ARRUELA DE ALUMINIO PARA ELETRODUTO, DE 2" | UN | 3.19
04271 | BUCHA E ARRUELA DE ALUMINIO PARA ELETRODUTO, DE 2.1/2" | UN | 4
04273 | CORDAO PARALELO COM ISOLAMENTO TERMOPLASTICO, ATE 750V, DE 2X4MM2 | M | 6.59
04276 | CABO COM ISOLAMENTO TERMOPLASTICO, DE 0750V, DE 185MM2 | M | 121.66
04277 | CABO COM ISOLAMENTO TERMOPLASTICO, DE 0750CV, DE 150MM2 | M | 99.38
04278 | CABO COM ISOLAMENTO TERMOPLASTICO, DE 0750CV, DE 300MM2 | M | 165.63
04279 | CABO COM ISOLAMENTO TERMOPLASTICO, DE 0750V, DE 035MM2 | M | 21.89
04281 | CABO COM ISOLAMENTO TERMOPLASTICO, DE 1000V, DE 002,5MM2 | M | 2.09
04282 | CABO COM ISOLAMENTO TERMOPLASTICO, DE 1000V, DE 004MM2 | M | 3.01
04283 | CABO COM ISOLAMENTO TERMOPLASTICO, DE 1000V, DE 006MM2 | M | 4.26
04284 | CABO COM ISOLAMENTO TERMOPLASTICO, DE 1000V, DE 010MM2 | M | 7.45
04285 | CABO COM ISOLAMENTO TERMOPLASTICO, DE 1000V, DE 016MM2 | M | 11.45
04286 | CABO COM ISOLAMENTO TERMOPLASTICO, DE 1000V, DE 025MM2 | M | 18.11
04287 | CABO COM ISOLAMENTO TERMOPLASTICO, DE 1000V, DE 050MM2 | M | 35.36
04288 | CABO COM ISOLAMENTO TERMOPLASTICO, DE 1000V, DE 070MM2 | M | 50.91
04290 | CABO COM ISOLAMENTO TERMOPLASTICO, DE 1000V, DE 095MM2 | M | 66.92
04291 | CABO COM ISOLAMENTO TERMOPLASTICO, DE 1000V, DE 120MM2 | M | 84.21
04292 | CABO COM ISOLAMENTO TERMOPLASTICO, DE 1000V, DE 240MM2 | M | 166.53
04303 | LAMPADA MISTA, DE 500W-220V | UN | 41.75
04304 | CAIXA DE PASSAGEM PARA TELEFONE PADRAO TELEBRAS, DE (040X040X13,5)CM | UN | 98.47
04307 | TOMADA ELETRICA 2P+T, 10A/250V, PADRAO BRASILEIRO, DE SOBREPOR | UN | 3.79
04308 | LAMPADA INCANDESCENTE, DE 200W-127V | UN | #N/DISP
04309 | LAMPADA INCANDESCENTE, DE 100W-127V | UN | #N/DISP
04310 | LAMPADA INCANDESCENTE, DE 60W-127V | UN | #N/DISP
04311 | LAMPADA FLUORESCENTE TUBULAR, DE 20W | UN | 6.72
04312 | LAMPADA FLUORESCENTE TUBULAR, DE 40W | UN | 6.72
04313 | LAMPADA A VAPOR DE MERCURIO, DE 125W-220V | UN | 17.78
04314 | LAMPADA A VAPOR DE MERCURIO, DE 250W-220V | UN | 31.7
04315 | LAMPADA MISTA, DE 250W-220V-BASE E-40 | UN | 31.42
04316 | REATOR PARA LAMPADA FLUORESCENTE, SIMPLES, PARTIDA CONVENCIONAL, DE 20W | UN | #N/DISP
04317 | REATOR PARA LAMPADA FLUORESCENTE, DUPLO,PARTIDA E ALTO FATOR DE POTENCIA, DE 20W | UN | 20.86
04318 | REATOR PARA LAMPADA FLUORESCENTE, SIMPLES, PARTIDA CONVENCIONAL, DE 40W | UN | #N/DISP
04319 | REATOR PARA LAMPADA FLUORESCENTE, DUPLO,PARTIDA RAPIDA E ALTO FATOR DE POTENCIA, DE 40W | UN | 26.76
04322 | FUSIVEL CARTUCHO DE 250V, DE 15 A 30A | UN | 3.2
04323 | FUSIVEL CARTUCHO DE 250V, DE 35 A 60A | UN | 4.2
04324 | FUSIVEL FACA, DE 125 A 200A | UN | 79.31
04325 | FUSIVEL FACA, DE 500 A 600A | UN | 216
04326 | DISJUNTOR BIFASICO DE 250V, DE 010 A 050A | UN | 25.55
04327 | DISJUNTOR TRIFASICO VOLUME REDUZIDO DE OLEO, ACIONAMENTO MANUAL, COM 630A, 15KV,350MVA A 13,8KV, RELE DE 40 A 80A | UN | 47327
04328 | CHAVE FACA, TRIPOLAR, BASE MARMORE/ARDOSIA, COM PORTA FUSIVEIS DE 200AX250V | UN | #N/DISP
04329 | CHAVE FACA TRIPOLAR, BASE MARMORE/ARDOSIA, COM PORTA FUSIVEIS, DE 400AX250V | UN | #N/DISP
04330 | CHAVE FACA, TRIPOLAR, BASE MARMORE/ARDOSIA, COM PORTA FUSIVEIS, DE 600AX250V | UN | #N/DISP
04332 | CHAVE BLINDADA, TRIPOLAR, DE 060AX250V | UN | 371.39
04333 | CHAVE BLINDADA, TRIPOLAR, DE 100AX250V | UN | 732.37
04334 | CHAVE BLINDADA, TRIPOLAR, DE 200AX250V | UN | 1553
04335 | CHAVE BLINDADA, TRIPOLAR, DE 400AX250V | UN | 2070
04337 | HASTE P/ATERRAMENTO, DE COBRE, NO DIAMETRO DE 16MM E COM COMPRIMENTO DE 3,00M | UN | 42.38
04338 | PARA-RAIO VALVULA, PARA 15KV-5KA ATERRADO | UN | 198.34
04339 | MUFLA TERMINAL PARA CABO SUBTERRANEO, DE25MM-15KV, MONOFASICA | UN | 184.25
04340 | VERGALHAO DE COBRE, DE 3/8" | KG | 88.81
04343 | TOMADA ELETRICA 2P+T, 20A/250V, PADRAO BRASILEIRO, DE EMBUTIR, COM PLACA 4"X2" | UN | 7.87
04344 | TRANSFORMADOR DE DISTRIBUICAO, TRIFASICO, 60HZ, CLASSE 15KV, TENSAO PRIM. 13,8KV, T.SEC.220/127V, REFR.OLEO MIN.0075KVA | UN | 7681.67
04345 | TRANSFORMADOR DE DISTRIBUICAO, TRIFASICO, 60HZ, CLASSE 15KV, TENS.PRIM.13,8KV, T.SECUND.220/127V, REFR.OLEO MIN.0150KVA | UN | 12098.66
04346 | TRANSFORMADOR DE DISTRIBUICAO TRIFASICO,60HZ, CLASSE 15KV, TENS.PRIM.13,8KV, T.SEC.220/127V, REFR.OLEO MIN. 0225KVA | UN | 16776.78
04347 | TRANSFORMADOR DE DISTRIBUICAO, TRIFASICO, 60HZ, CLASSE 15KV, TENS.PRIM.13,8KV, T.SEC.220/127V, REFRIG.OLEO MIN. 0300KVA | UN | 18710.47
04348 | TRANSFORMADOR DE DISTRIBUICAO, TRIFASICO, 60HZ, CLASSE 15KV,TENS.PRIM.13,8KV, T.SEC. 220/127V, REFRIG.OLEO MIN. 0500KVA | UN | 27838.39
04352 | CAIXA DE PASSAGEM PARA TELEFONE PADRAO TELEBRAS, DE (120X120X13,5)CM | UN | 804
04360 | LAMPADA FLUORESCENTE HO, DE 085W | UN | 33.46
04361 | LAMPADA FLUORESCENTE HO, DE 110W | UN | 17.15
04367 | REATOR P/LAMPADA FLUORESCENTE HO, ALTO FATOR DE POTENCIA, DE 085W | UN | #N/DISP
04368 | REATOR P/LAMPADA FLUORESCENTE HO, ALTO FATOR DE POTENCIA, DE 110W | UN | #N/DISP
04371 | REATOR P/LAMPADA A VAPOR DE MERCURIO, INSTALACAO EXTERNA, ALTO FATOR DE POTENCIADE 250W-220V | UN | #N/DISP
04372 | REATOR P/LAMPADA A VAPOR DE MERCURIO, INSTALACAO EXTERNA, ALTO FATOR DE POTENCIADE 400W-220V | UN | #N/DISP
04377 | CINTA GALVANIZADA, COM PARAFUSOS, DE 8" | UN | 25.95
04388 | CHUMBADOR DE ACO CA-25 OU SIMILAR E ROSCA UNC GALV.A FUSAO DE 7/8",50CM EM "U",FIX.POSTES DE 7,00 A 9,00M,C/FLANGE(PAR) | UN | 208
04403 | GRAMPO PARA TRANSFORMADOR, TIPO "U", Nº5, DE 5/8" | UN | 9.33
04406 | ISOLADOR DE PINO "HI-TOP", CLASSE 15KV | UN | 20.87
04423 | PARAFUSO 5/8"x1.1/2" | UN | 2.99
04438 | CONDULETE DE ALUMINIO SILICIO, TIPO TB,DE 1", COM TAMPA | UN | 14.21
04439 | CONDULETE DE ALUMINIO SILICIO, TIPO TB,DE 2", COM TAMPA | UN | #N/DISP
04440 | DUTO ANELAR FLEXIVEL,CINZA CONCRETO,SINGELO,DE POLIETILENO DE ALTA DENSIDADE,P/PROTECAO CONDUTORES ELETRICOS,DE DN=050MM | M | 5.14
04441 | DUTO ANELAR FLEXIVEL,CINZA CONCRETO,SINGELO,DE POLIETILENO DE ALTA DENSIDADE,P/PROTECAO CONDUTORES ELETRICOS,DE DN=075MM | M | 5.74
04442 | TAMPAO ESPIRAL DE POLIETILENO DE ALTA DENSIDADE, P/TERMINACAO DE DUTO DE IDENTICO MATERIAL EM CAIXA "HAND-HOLE", DE 2" | UN | #N/DISP
04443 | TAMPAO ESPIRAL DE PILIETILENO DE ALTA DENSIDADE, P/TERMINACAO DE DUTO DE IDENTICO MATERIAL EM CAIXA "HAND-HOLE", DE 3" | UN | #N/DISP
04444 | CONEXAO I,SECAO CIRC.ROSQ.,CORRUGADA HELICOIDAL,COR PRETA,EM POLIET.ALTA DENS.P/DIAM.NOM.DN=2" (50MM) ABNT NBR 13897 | UN | 15.14
04445 | CONEXAO I,SECAO CIRC.ROSQ.,CORRUGADA HELICOIDAL,COR PRETA,EM POLIET.ALTA DENS.P/DIM.NOM.DN=3" (75MM) ABNT NBR 13897 | UN | 13.09
04446 | TAMPAO DE FERRO FUNDIDO, CIRCULAR, NO DIAMETRO DE 56CM, PADRAO RIOLUZ, TIPO LEVE | UN | 205
04447 | TAMPAO DE FERRO FUNDIDO, CIRCULAR, NO DIAMETRO DE 56CM, PADRAO RIOLUZ, TIPO PESADO | UN | 275.82
04448 | LACO DE ROLDANA PRE-FORMADO DE ACO, RECOBERTO DE ALUMINIO, P/CABO DE ALUMINIO ENCAPADO Nº2 AWG SEM COXIM | UN | #N/DISP
04449 | LACO DE ROLDANA PRE-FORMADO DE ACO, RECOBERTO DE ALUMINIO, P/CABO DE ALUMINIO ENCAPADO Nº2 AWG COM COXIN | UN | #N/DISP
04460 | CONDULETE DE ALUMINIO SILICIO, TIPO TB,DE 3", COM TAMPA | UN | #N/DISP
04465 | TUBO DE ACO CARBONO, AWWA C-200, REVEST.INT.CONF.NORMA AWWA C210, NO DIAM.150 A300MM,C/ESP.CHAPA 3/16", APLIC.ENTERRADA | KG | #N/DISP
04466 | TUBO DE ACO CARBONO, AWWA C-200, REVEST.INT.CONF.NORMA AWWA C210 NO DIAM. 350 A450MM, C/ESP.CHAPA 3/16",APLIC.ENTERRADA | KG | #N/DISP
04467 | TUBO DE ACO CARBONO, AWWA C-200, REV.INTERN.CONF.NORMA AWWA C210 NO DIAM.150 A 350MM C/ESPES.CHAPA 1/4", APLIC.ENTERADA | KG | #N/DISP
04468 | TUBO DE ACO CARBONO, AWWA C-200, REV.INTERN.CONF.NORMA AWWA C210 NO DIAM.400 A 450MM, C/ESP.CHAPA 1/4", APLIC.ENTERRADA | KG | #N/DISP
04469 | TUBO DE ACO CARBONO, AWWA C-200, REV. INTERN.CONF.NORMA AWWA C210, NO DIAM.500 A600MM, C/ESP.CHAPA 1/4",APLIC.ENTERRADA | KG | #N/DISP
04470 | TUBO DE ACO CARBONO, AWWA C-200, REV.INT. CONF.NORMA AWWA C210, NO DIAM.300 A 450MM, C/ESP. CHAPA 5/16", APLIC.ENTERRADA | KG | #N/DISP
04471 | TUBO DE ACO CARBONO, AWWA C-200, REV.INTERN.CONF.NORMA AWWA C210 NO DIAM.500 A 550MM, C/ESP.CHAPA 5/16", APLIC.ENTERRADA | KG | #N/DISP
04472 | TUDO DE ACO CARBONO, AWWA C-200, CONF.NORMA AWWA C210, NO DIAM.600 A 700MM, C/ESPES. CHAPA 5/16", APLICACAO ENTERRADA | KG | #N/DISP
04473 | TUBO DE ACO CARBONO, AWWA C-200 CONF. NORMA AWWA C210 NO DIAM. 350 A 500MM, C/ESPES. CHAPA 3/8", APLICACAO ENTERRADA | KG | #N/DISP
04474 | TUBO DE ACO CARBONO, AWWA C-200, CONF. NORMA AWWA C210, NO DIAM.600 A 800MM,C/ESPES. CHAPA 3/8", APLICACAO ENTERRADA | KG | #N/DISP
04475 | TUBO DE ACO CARBONO, AWWA C-200, CONF.NORMA AWWA C-210, NO DIAM.900 A 1000MM, C/ESPES.CHAPA 3/8", APLICACAO ENTERRADA | KG | #N/DISP
04476 | TUBO DE ACO CARBONO, AWWA C-200, CONF. NORMA AWWA C-210, NO DIAM.1200 A 1500MM,C/ESPES.3/8", APLICACAO ENTERRADA | KG | #N/DISP
04477 | TUBO DE ACO CARBONO, AWWA C-200, CONF.NORMA AWWA C-210, NO DIAM. 600 A 800MM, C/ESPES.CHAPA 1/2", APLICACAO ENTERRADA | KG | #N/DISP
04478 | TUBO DE ACO CARBONO, AWWA C-200, CONF. NORMA AWWA C-210, NO DIAM. 900 A 1200MM,C/ESPES.CHAPA 1/2", APLICACAO ENTERRADA | KG | #N/DISP
04479 | TUBO DE ACO CARBONO, AWWA C-200, CONF. NORMA AWWA C-210, NO DIAM. 1500 A 1800MM,C/ESPES.CHAPA 1/2", APLICACAO ENTERRADA | KG | #N/DISP
04480 | TUBO DE ACO CARBONO, AWWA C-200, CONF.NORMA AWWA C-210, NO DIAM. 2000 A 2500MM,C/ESPES.CHAPA 1/2", APLICACAO ENTERRADA | KG | #N/DISP
04484 | TUBO DE ACO CARBONO, AWWA C-200, CONF. NORMA AWWA C-210, NO DIAM.150 A 300MM, C/ESPES. CHAPA 3/16", APLICACAO AEREA | KG | #N/DISP
04485 | TUBO DE ACO CARBONO,AWWA C-200, CONF. NORMA AWWA C-210, NO DIAM. 350 A 400MM, C/ESPES.CHAPA 3/16", APLICACAO AEREA | KG | #N/DISP
04486 | TUBO DE ACO CARBONO, AWWA C-200, CONF.NORMA AWWA C-210, NO DIAM. 150 A 350MM, C/ESPES. CHAPA 1/4", APLICACAO AEREA | KG | #N/DISP
04487 | TUBO DE ACO CARBONO, AWWA C-200, CONF.NORMA AWWA C-210, NO DIAM. 400 A 450MM, C/ESPES. CHAPA 1/4", APLICACAO AEREA | KG | #N/DISP
04488 | TUBO DE ACO CARBONO, AWWA-200, CONF.NORMA AWWA C-210, NO DIAM. 500 A 600MM, C/ESPES.CHAPA 1/4", APLICACAO AEREA | KG | #N/DISP
04489 | TUBO DE ACO CARBONO, AWWA C-200, CONF. NORMA AWWA C-210, NO DIAM. 300 A 450MM, C/ESPES.CHAPA 5/16", APLICACAO AEREA | KG | #N/DISP
04490 | TUBO DE ACO CARBONO, AWWA-200, CONF.NORMA AWWA C-210, NO DIAM. 500 A 550MM, C/ESPES. CHAPA 5/16", APLICACAO AEREA | KG | #N/DISP
04491 | TUBO DE ACO CARBONO, AWWA C-200, CONF.NORMA AWWA C-210, NO DIAM.600 A 700MM, C/ESPES.5/16", APLICACAO AEREA | KG | #N/DISP
04492 | TUBO DE ACO CARBONO, AWWA C-200, CONF.NORMA AWWA C-210, NO DIAM. 350 A 500MM, C/ESPES.CHAPA 3/8", APLICACAO AEREA | KG | #N/DISP
04493 | TUBO DE ACO CARBONO, AWWA C-200, CONF.NORMA AWWA C-210, NO DIAM. 600 A 800MM, C/ESP.CHAPA 3/8", APLICACAO AEREA | KG | #N/DISP
04494 | TUBO DE ACO CARBONO, AWWA C-200, CONF.NORMA AWWA C-210, NO DIAM. 900 A 1000MM, C/ESPES.CHAPA 3/8", APLICACAO AEREA | KG | #N/DISP
04495 | TUBO DE ACO CARBONO, AWWA C-200, CONF. NORMA AWWA C-210, NO DIAM. 1200 A 1500MM,C/ESPES.CHAPA 3/8", APLICACAO AEREA | KG | #N/DISP
04496 | TUBO DE ACO CARBONO, AWWA C-200, CONF. NORMA AWWA C-210, NO DIAM. 600 A 800MM, C/ESPES.CHAPA 1/2", APLICACAO AEREA | KG | #N/DISP
04497 | TUBO DE ACO CARBONO, AWWA C-200, CONF. NORMA AWWA C-210, NO DIAM.900 A 1200MM, C/ESPES.CHAPA 1/2", APLICACAO AEREA | KG | #N/DISP
04498 | TUBO DE ACO CARBONO, AWWA C-200, CONF.NORMA AWWA C-210, NO DIAM.1500 A 1800MM, C/ESPES.CHAPA 1/2", APLICACAO AEREA | KG | #N/DISP
04499 | TUBO DE ACO CARBONO, AWWA C-200, CONF.NORMA AWWA C-210, NO DIAM. 2000 A 2500MM,C/ESPES.CHAPA 1/2", APLICACAO AEREA | KG | #N/DISP
04508 | EXTRUSORA DE GUIAS E SARJETAS EM CONCRETO | UN | 32000
04512 | CURVA 45º DE FERRO FUNDIDO DUCTIL, COM BOLSA DE JUNTA ELASTICA, DE 080MM | UN | #N/DISP
04591 | ADUBO QUIMICO SUPERFOSFATO SIMPLES | KG | 2.5
04592 | CLORETO DE POTASSIO | KG | 4.28
04593 | SULFATO DE AMONIA | KG | 1.82
04595 | FORMICIDA GRANULADA | KG | 15.42
04596 | HERBICIDA SISTEMICO DE ACAO TOTAL | L | 24
04629 | ADUBO ORGANICO | M3 | 257.5
04630 | PLANTAS NATIVAS, TIPO ALGAROBA, LEUCENA,BRAGATINGA OU SABIA, ATE 1,00M DE ALTURA | UN | 0.45
04631 | PLANTAS EXOTICAS, TIPO EUCALIPITO, ATE 0,30M DE ALTURA | UN | 0.3
04632 | PLANTAS EXOTICAS, TIPO PINUS, ATE 0,30MDE ALTURA | UN | 0.4
04648 | ARADO REVERSIVEL DE 3 DISCOS, ADAPTAVELA TRATOR, PARA PREPARO DE TERRENO | UN | 16900
04649 | GUINCHO CARREGADOR, ADAPTAVEL A TRATOR DE 45 A 75CV CATEGORIA II DE 800KG | UN | 2400
04650 | ROCADEIRA DESLOCAVEL, ADAPTAVEL A TRATORDE 45 A 75CV, CATEGORIA II | UN | 12500
04651 | ROCADEIRA COSTAL, MOTORIZADA, C/MOTOR AGASOLINA | UN | 810.04
04652 | MOTO SERRA A GASOLINA, P/ABATE, DESGALHAMENTO E TORAGEM DE ARVORES | UN | 977.47
04705 | CURVA 45º DE PVC LONGA PARA ESGOTO, DE 040MM | UN | #N/DISP
04706 | JOELHO 45º DE PVC, PARA ESGOTO, DE 040MM | UN | 1.49
04707 | ADAPTADOR DE PVC, SOLDAVEL CURTO, COM BOLSA E ROSCA PARA REGISTRO, DE 020MMX1/2" | UN | 0.48
04712 | MISTURADOR TIPO PAREDE, PARA LAVATORIO,COM AREJADOR E VALVULA DE ESCOAMENTO | UN | 490.18
04713 | MISTURADOR TIPO PAREDE, P/3/4" COM FUNCIONAMENTO CONJUNTO CHUVEIRO/BANHEIRA OU CHUVEIRO/DUCHINHA | UN | 201.88
04714 | MISTURADOR TIPO PAREDE, P/COZINHA, COM ACABAMENTO EM METAL CROMADO, DE APROXIMADAMENTE 1/2"X25CM | UN | 244.53
04724 | VALVULA DE RETENCAO DE PE, DE BRONZE, DE1" | UN | 36.24
04725 | VALVULA DE RETENCAO DE PE, DE BRONZE, DE1.1/4" | UN | 83
04726 | VALVULA DE RETENCAO DE PE, DE BRONZE, DE1.1/2" | UN | 77.29
04727 | VALVULA DE RETENCAO DE PE, DE BRONZE, DE2" | UN | 106.41
04728 | VALVULA DE RETENCAO VERTICAL, DE BRONZE, DE 3/4" | UN | 24.94
04729 | VALVULA DE RETENCAO VERTICAL, DE BRONZE,DE 1" | UN | 39.18
04730 | VALVULA DE RETENCAO VERTICAL, DE BRONZE,DE 1.1/4" | UN | 61.37
04731 | VALVULA DE RETENCAO VERTICAL, DE BRONZE,DE 1.1/2" | UN | 67.72
04732 | VALVULA DE RETENCAO VERTICAL, DE BRONZE,DE 2" | UN | 117.76
04733 | VALVULA DE RETENCAO VERTICAL, DE BRONZE,DE 2.1/2" | UN | 158.11
04734 | VALVULA DE RETENCAO HORIZONTAL, DE BRONZE, DE 3/4" | UN | 41.86
04735 | VALVULA DE RETENCAO HORIZONTAL, DE BRONZE, DE 1" | UN | 50.15
04736 | VALVULA DE RETENCAO HORIZONTAL, DE BRONZE, DE 1.1/4" | UN | 76.32
04737 | VALVULA DE RETENCAO HORIZONTAL, DE BRONZE, DE 1.1/2" | UN | 106.86
04738 | VALVULA DE RETENCAO HORIZONTAL, DE BRONZE, DE 2" | UN | 178.21
04739 | VALVULA DE RETENCAO HORIZONTAL, DE BRONZE, DE 2.1/2" | UN | 262.34
04740 | RALO DE FERRO FUNDIDO, P/COBERTURA, SEMI-ESFERICO, TIPO ABACAXI, NO DIAMETRO DE3" | UN | 7.6
04741 | RALO DE FERRO FUNDIDO, P/COBERTURA, SEMI-ESFERICO, TIPO ABACAXI, NO DIAMETRO DE4" | UN | 9.92
04743 | RALO DE FERRO FUNDIDO, P/COBERTURA, SEMI-ESFERICO, TIPO ABACAXI, NO DIAMETRO DE6" | UN | 19.67
04744 | ESGUICHO DE METAL P/MANGUEIRA, DE 1.1/2" | UN | #N/DISP
04745 | TORNEIRA DE BOIA EM BRONZE, DE PRESSAO,DE 3/4" | UN | 28
04746 | TORNEIRA DE BOIA EM BRONZE, DE PRESSAO,DE 1" | UN | 47.66
04747 | TORNEIRA DE BOIA EM BRONZE, DE PRESSAO,DE 1.1/4" | UN | 79.36
04748 | TORNEIRA DE BOIA EM BRONZE, DE PRESSAO,DE 1.1/2" | UN | 121.33
04749 | TORNEIRA DE BOIA DE BRONZE, DE PRESSAO,DE 2" | UN | 170.13
04751 | LANCE DE 15,00M MANGUEIRA DE FIBRA DE POLIESTER, REVESTIDA INTERNAMENTE COM BORRACHA VULCANIZADA, NO DIAM.DE 1.1/2" | UN | 229.04
04752 | ELETRODUTO DE FERRO ZINCADO, LEVE, EM BARRAS DE 3 METROS, DE 1" | UN | 38.74
04753 | ELETRODUTO DE FERRO ZINCADO, LEVE, EM BARRAS DE 3 METROS, DE 1.1/4" | UN | 41.79
04754 | ELETRODUTO DE FERRO ZINCADO, LEVE, EM BARRAS DE 3 METROS, DE 1.1/2" | UN | 47.69
04755 | ELETRODUTO DE FERRO ZINCADO, LEVE, EM BARRAS DE 3 METROS, DE 2.1/2" | UN | 113.98
04763 | CURVA 90º DE FERRO, FEMEA, DE 2.1/2" | UN | 150.84
04765 | LAJE PRE-MOLDADA, P/SOBRECARGA DE 3,5KN/M2, VAO DE 4,10M - B12 (VIGOTAS E TIJOLOS) | M2 | 33.23
04766 | LAJE PRE-MOLDADA, P/SOBRECARGA DE 3,5KN/M2, VAO DE 6,20M - B20 (VIGOTAS E TIJOLOS) | M2 | 64.83
04767 | PORTA CORTA-FOGO P/SAIDA DE EMERGENCIA,(0,90X2,10X0,05)M, SEG.ABNT NBR 11742, CLASSE P-060, TEMPO RES.MIN.FOGO 60 MINUT | UN | 843.86
04768 | VIDRO CANELADO, COM ESPESSURA DE 4MM | M2 | 55
04769 | VIDRO COLORIDO FUME, COM ESPESSURA DE 4MM | M2 | 75
04770 | RESINA LIQUIDA A BASE DE UREIA E FORMOL,APLICADA EM 3 DEMAOS, APOS RASPAGENS ECALAFETAGEM | M2 | 45
04777 | DOBRADICA EM LATAO CROMADO, COM PINO E BOLAS DE LATAO, DE 2.1/2"X1.3/8"X1/16" | UN | 2.97
04778 | FECHADURA DE EMBUTIR, TIPO GORGE, P/ARMARIOS, LINGUETA E CHAPATESTA DE LATAO, ACAB.CROMADO, DIST. 45MM E PROFUND. 77MM | UN | 71.06
04781 | MANTA GEOTEXTIL, 100% POLIPROPILENO | KG | #N/DISP
04782 | RALO DE FERRO FUNDIDO, P/SARJETA, COM CX(30X90)CM, C/CAIXILHO E GRELHA, TIPO PESADO, PADRAO PREFEITURA DO RIO, 135KG | UN | 255
04783 | CAIXA DE FERRO FUNDIDO, COMPLETA, PADRAOCEDAE, COM PESO TOTAL DE 28KG, PARA REGISTRO NO PASSEIO | UN | 165
04784 | CAIXA DE FERRO FUNDIDO, COMPLETA, PADRAOCEDAE, COM PESO TOTAL DE 54KG, PARA REGISTRO NA RUA | UN | 650.51
04794 | TAMPAO DE FERRO FUNDIDO, ARTICULADO, PESADO, NO DIAMETRO DE 60CM | UN | 265
04796 | CALHA DE CONCRETO SIMPLES, PARA ESCOAMENTO DE AGUAS PLUVIAIS, TIPO PONTA E BOLSADE 0600MM | M | 62.74
04797 | CALHA DE CONCRETO SIMPLES, PARA ESCOAMENTO DE AGUAS PLUVIAIS, TIPO PONTA E BOLSADE 0800MM | M | 170.04
04798 | CALHA DE CONCRETO SIMPLES, PARA ESCOAMENTO DE AGUAS PLUVIAIS, TIPO PONTA E BOLSA, DE 1000MM | M | 192.71
04799 | CALHA DE CONCRETO SIMPLES, PARA ESCOAMENTO DE AGUAS PLUVIAIS, TIPO PONTA E BOLSA, DE 1200MM | M | #N/DISP
04800 | TUBO DE CONCRETO ARMADO, P/AGUAS PLUVIAIS, PA-2, SEM PINTURA, DE 0400MM | M | 94.5
04801 | TUBO DE CONCRETO ARMADO, P/AGUAS PLUVIAIS, PA-2, SEM PINTURA, DE 0500MM | M | 140.41
04802 | TUBO DE CONCRETO ARMADO, P/AGUAS PLUVIAIS, PA-2, SEM PINTURA, DE 0600MM | M | 190.45
04803 | TUBO DE CONCRETO ARMADO, P/AGUAS PLUVIAIS, PA-2, SEM PINTURA, DE 0700MM | M | 264.37
04804 | TUBO DE CONCRETO ARMADO, P/AGUAS PLUVIAIS, PA-2, SEM PINTURA, DE 0800MM | M | 272.14
04805 | TUBO DE CONCRETO ARMADO, P/AGUAS PLUVIAIS, PA-2, SEM PINTURA, DE 0900MM | M | 283.4
04806 | TUBO DE CONCRETO ARMADO, P/AGUAS PLUVIAIS, PA-2, SEM PINTURA, DE 1000MM | M | 414
04807 | TUBO DE CONCRETO ARMADO, P/AGUAS PLUVIAIS, PA-2, SEM PINTURA, DE 1100MM | M | 562.27
04808 | TUBO DE CONCRETO ARMADO, P/AGUAS PLUVIAIS, PA-2, SEM PINTURA, DE 1200MM | M | 618.38
04809 | TUBO DE CONCRETO ARMADO, P/AGUAS PLUVIAIS, PA-2, SEM PINTURA, DE 1500MM | M | 637.09
04810 | TUBO DE CONCRETO ARMADO, P/AGUAS PLUVIAIS, PA-3, SEM PINTURA, DE 0400MM | M | 104.94
04811 | TUBO DE CONCRETO ARMADO, P/AGUAS PLUVIAIS, PA-3, SEM PINTURA, DE 0500MM | M | 140.9
04812 | TUBO DE CONCRETO ARMADO, P/AGUAS PLUVIAIS, PA-3, SEM PINTURA, DE 0600MM | M | 175.42
04813 | TUBO DE CONCRETO ARMADO, P/AGUAS PLUVIAIS, PA-3, SEM PINTURA, DE 0700MM | M | 293.92
04814 | TUBO DE CONCRETO ARMADO, P/AGUAS PLUVIAIS, PA-3, SEM PINTURA, DE 0800MM | M | 306.25
04815 | TUBO DE CONCRETO ARMADO, P/AGUAS PLUVIAIS, PA-3, SEM PINTURA, DE 0900MM | M | 415
04816 | TUBO DE CONCRETO ARMADO, P/AGUAS PLUVIAIS, PA-3, SEM PINTURA, DE 1000MM | M | 460
04817 | TUBO DE CONCRETO ARMADO, P/AGUAS PLUVIAIS, PA-3, SEM PINTURA, DE 1100MM | M | 596
04818 | TUBO DE CONCRETO ARMADO, P/AGUAS PLUVIAIS, PA-3, SEM PINTURA, DE 1200MM | M | 662
04819 | TUBO DE CONCRETO ARMADO, P/AGUAS PLUVIAIS, PA-3, SEM PINTURA, DE 1500MM | M | 930
04825 | DIVISORIA 35MM C/MONTANTES DE ALUMINIO ANODIZADO, C/MIOLO DE LA DE VIDRO, REVEST.CHAPA LAM., PAINEL/PAINEL, FORN.E COLOC | M2 | 161.11
04827 | DIVISORIA 35MM, C/MONTANTES DE ALUMINIOANOD., C/MIOLO LA VIDRO, REV.EM CHAPA LAM.,PAINEL/BAND.VIDRO,EXCL.VIDRO,FORN.COL | M2 | 171.3
04836 | CERAMICA ANTIDERRAPANTE, DE (116X240X9)MM | M2 | 84.67
04837 | PASTILHA CERAMICA FOSCA, COR BEGE, DE (2,5X2,5)CM | M2 | 94.65
04838 | PASTILHA DE CERAMICA ESMALTADA, COR BRANCA, DE (2,5X2,5)CM | M2 | 177
04839 | BLOCO DE CONCRETO CELULAR, PARA ALVENARIA, DE (10X30X60)CM | M2 | 51.83
04840 | BLOCO DE CONCRETO CELULAR, PARA ALVENARIA, DE (20X30X60)CM | M2 | 103.66
04842 | PLACA DE MARMORE BRANCO CLASSICO, POLIDO, COM ESPESSURA DE 3CM | M2 | 260
04853 | FLANGE DE ACO SOLDADO, C/REVEST.INT.OU EXT., EXCLUSIVE, PARAF.E ARRUELAS, C/DIAM.MAIOR OU IGUAL A 32" | KG | #N/DISP
04854 | FLANGE DE ACO SOLDADO, C/REVEST.INT.OU EXT., EXCLUSIVE, PARAF.E ARRUELAS, C/DIAM.MAIOR OU IGUAL A 36" MENOR OU IGUAL 48" | KG | #N/DISP
04855 | FLANGE DE ACO SOLDADO, C/REVEST.INT.OU EXT., EXCLUSIVE, PARAF.E ARRUELAS, C/DIAM.MAIOR QUE 48" | KG | #N/DISP
04857 | BAINHA METALICA PRETA, NO DIAMETRO DE 050MM | M | #N/DISP
04858 | BAINHA METALICA PRETA, NO DIAMETRO DE 055MM | M | #N/DISP
04859 | BAINHA METALICA PRETA, NO DIAMETRO DE 085MM | M | #N/DISP
04860 | BAINHA METALICA PRETA, NO DIAMETRO DE 095MM | M | #N/DISP
04861 | BAINHA METALICA PRETA, NO DIAMETRO DE 100MM | M | #N/DISP
04862 | BAINHA DE ACO GALVANIZADO, NO DIAMETRO DE 030MM | M | 18.4
04863 | BAINHA DE ACO GALVANIZADO, NO DIAMETRO DE 040MM | M | 24.15
04864 | BAINHA DE ACO GALVANIZADO, NO DIAMETRO DE 045MM | M | 27.4
04865 | BAINHA DE ACO GALVANIZADO, NO DIAMETRO DE 050MM | M | 30.6
04866 | BAINHA DE ACO GALVANIZADO, NO DIAMETRO DE 055MM | M | 32.8
04867 | BAINHA DE ACO GALVANIZADO, NO DIAMETRO DE 065MM | M | 39.15
04869 | BAINHA DE ACO GALVANIZADO, NO DIAMETRO DE 085MM | M | 44.5
04870 | BAINHA DE ACO GALVANIZADO, NO DIAMETRO DE 095MM | M | 50.1
04871 | BAINHA DE ACO GALVANIZADO, NO DIAMETRO DE 100MM | M | 50.1
04872 | CONE DE ANCORAGEM COMPLETO, PARA CABOS DE 04 CORDOALHAS DE 12,7MM | UN | 370
04873 | CONE DE ANCORAGEM COMPLETO, PARA CABOS DE 06 CORDOALHAS DE 12,7MM | UN | 512
04874 | CONE DE ANCORAGEM COMPLETO, PARA CABOS DE 19 CORDOALHAS DE 12,7MM | UN | 1843.5
04875 | CONE DE ANCORAGEM COMPLETO, PARA CABOS DE 22 CORDOALHAS DE 12,7MM | UN | 2470.2
04876 | CONE DE ANCORAGEM COMPLETO, PARA CABOS DE 31 CORDOALHAS DE 12,7MM | UN | 4495.4
04877 | CONE DE ANCORAGEM COMPLETO, PARA CABOS DE 37 CORDOALHAS DE 12,7MM | UN | 6978.2
04879 | MACACO DE PROTENSAO (ALUGUEL), PARA 07 CORDOALHAS DE 12,7MM | DIA | 111.91
04880 | MACACO DE PROTENSAO (ALUGUEL), PARA 19 CORDOALHAS DE 12,7MM | DIA | 300
04881 | MACACO DE PROTENSAO (ALUGUEL), PARA 27 CORDOALHAS DE 12,7MM | DIA | 1424
04882 | MACACO DE PROTENSAO (ALUGUEL), PARA 37 CORDOALHAS DE 12,7MM | DIA | 1780
04883 | GRAMPO PARALELO EM LIGA DE ALUMINIO DE ALTA CONDUTIBILIDADE ELETRICA, PARAFUSOS,PORCAS E ARRUELAS DE PRESSAO, 50MM2 | UN | 7.14
04885 | PORTA MACICA, ALMOFADADA, EM MADEIRA DELEI, DE (80X210X3,5)CM, GRUPO V | UN | 292.5
04889 | MASSA PLASTICA, EM EMBALAGEM DE 400G | UN | 12.26
04900 | PLASTICO NA COR PRETA, COM ESPESSURA DE0,15MM | M2 | 0.84
04905 | POSTE CONCRETO, C/SECAO CIRCULAR, C/09,00M COMPR.PADRAO ABNT, EXCL.TRANS.,C/CARGA NOMINAL HORIZ.300KGF | UN | 947.01
04915 | DOBRADICA EM FERRO LAMINADO, COM PINO DEFERRO REVERSIVEL, DE 3"X3"X5/64" | UN | 2.95
04918 | FECHADURA DE EMBUTIR, P/PORTA DE ENTRADADE SERVICO DE MADEIRA, COM CILINDRO OVALADO OU CIRCULAR, DIST.55MM PROFUND.83MM | UN | 124.87
04919 | RODIZIO EM LATAO COM ROLAMENTO PARA TRILHO, DE 6MM | UN | 22.56
04920 | DOBRADICA EM LATAO LAMINADO CROMADO, C/PINO, BOLAS E ANEIS DE LATAO, DE 3"X2.1/2"X3/32" | UN | 17.38
04921 | DOBRADICA EM FERRO GALVANIZADO, C/PINO DE FERRO E BOLAS DE LATAO, DE 2.1/2"X3" | UN | 2.7
04922 | DOBRADICA EM ACO LAMINADO C/PINOS, BOLASE ANEIS DE LATAO, DE 3"X2.1/2"X5/64" | UN | 3.67
04924 | FECHADURA DE EMBUTIR, P/PORTA INTERNA DECORRER, COM CHAVE BIPARTIDA, EM LATAO CROMADO, DIST.45MM, E PROFUNDIDADE 68MM | UN | 78.15
04925 | PUXADOR TUBULAR, DE PUNHO, EM LATAO CROMADO | UN | 28.69
04926 | ROLDANA PARA JANELA GUILHOTINA, EM LATAO, DE 2" | UN | 23.59
04927 | DOBRADICA EM FERRO GALVANIZADO, COM PINODE FERRO E BOLAS DE LATAO, DE 1.3/4"X2" | UN | 6.38
04930 | RECEPTACULO DE PORCELANA PARA LAMPADA INCANDESCENTE, BASE E-40 | UN | 8.14
04996 | TINTA MARROM BRONZE METALICO, EM LATAS DE 1/4 DE GALAO | UN | 24.62
04997 | REDUTOR P/DILUICAO E TINTAS SINTETICAS AUTOMOTIVAS E PRIMERS A BASE DE NITROCELULOSE, EM LATA DE 5 LITROS | UN | 77.27
05001 | RODIZIO EM LATAO OU ZAMAK | UN | 3.71
05002 | CONCHA EM LATAO CROMADO, FORMA RETANGULAR, TAMANHO MEDIO, COM PARTE CENTRAL PARAPUXAR, ARREDONDADA | UN | 4.23
05010 | TUBO DE PVC RIGIDO PONTA/BOLSA SEM ANELDE BORRACHA, CLASSE 15, DE DN=050MM | M | 17.58
05011 | TUBO DE PVC RIGIDO PONTA/BOLSA SEM ANELDE BORRACHA, CLASSE 15, DE DN=100MM | M | 40.82
05012 | CURVA 90º DE PVC-PBA, RIGIDO, COM ANEL DE BORRACHA, DE 050MM | UN | 49.28
05013 | CURVA 90º DE PVC-PBA, RIGIDO, COM ANEL DE BORRACHA, DE 100MM | UN | 219.85
05014 | TUBO DE PVC RIGIDO, PONTA/BOLSA, INCLUSIVE ANEL DE BORRACHA, PBA-DEFOFO, DE 100MM | M | 46.44
05015 | TUBO DE PVC RIGIDO, PONTA/BOLSA, INCLUSIVE ANEL DE BORRACHA, PBA-DEFOFO, DE 200MM | M | 171.6
05016 | TUBO DE PVC PARA ESGOTO, REFORCADO, PONTA E BOLSA, SEM ANEL DE BORRACHA, ABNT-NBR 7362, DE 150MM | M | 50.33
05017 | TUBO DE PVC PARA ESGOTO, REFORCADO, PONTA E BOLSA, SEM ANEL DE BORRACHA, ABNT-NBR 7362, DE 300MM | M | 213.09
05020 | MACARANDUBA EM BARRA, APARELHADA, DE (0,2X0,025)M | M | 32.28
05022 | MACARANDUBA EM BARRA, APARELHADA, DE (0,3X0,04)M | M | 64
05023 | LUVA DE PVC RIGIDO SOLDAVEL, DE REDUCAO,DE 25MMX1/2" E COM BUCHA DE LATAO | UN | 3.38
05024 | LUVA DE PVC RIGIDO SOLDADO, DE REDUCAO,DE 25MMX3/4" E COM BUCHA DE LATAO | UN | 4.19
05027 | LUVA DE PVC RIGIDO, DE CORRER PBA, DE 050MM | UN | 10.96
05028 | LUVA DE PVC RIGIDO, DE CORRER PBA, DE 075MM | UN | 12.17
05029 | ANEL DE BORRACHA, PARA TUBO DE PVC-ESGOTO REFORCADO, LINHA INFRA, DE 100MM | UN | 2.03
05030 | TUBO DE PVC RIGIDO SOLDAVEL, PONTA/BOLSAC/VIROLA, EM BARRAS DE 6,00M, DE 020MM | UN | 12.02
05031 | TUBO DE PVC RIGIDO SOLDAVEL, PONTA/BOLSAC/VIROLA, EM BARRAS DE 6,00M, DE 025MM | UN | 14.04
05032 | ANEL DE BORRACHA, PARA TUBO DE PVC-ESGOTO REFORCADO, LINHA INFRA, DE 125MM | UN | #N/DISP
05033 | TE 90º DE PVC RIGIDO SOLDAVEL, COM BUCHADE LATAO NA BOLSA CENTRAL, DE 25MMX1/2" | UN | 6.52
05034 | TE 90º DE PVC RIGIDO SOLDAVEL, C/BUCHA DE LATAO NA BOLSA CENTRAL, DE 25MMX3/4" | UN | 9.28
05035 | TE 90º DE PVC RIGIDO SOLDAVEL, DE REDUCAO, DE (025X020)MM | UN | 3.24
05036 | TE 90º DE PVC-PBA, COM BOLSAS, DE 050MM | UN | 26.24
05038 | TE 90º DE PVC RIGIDO SOLDAVEL, DE REDUCAO, DE (032X025)MM | UN | 3.92
05039 | ANEL DE BORRACHA, PARA TUBO DE PVC-ESGOTO REFORCADO, LINHA INFRA, DE 200MM | UN | 10.24
05040 | CAP SOLDAVEL DE PVC RIGIDO, DE 20MM | UN | 0.72
05041 | ANEL DE BORRACHA, PARA TUBO DE PVC-ESGOTO REFORCADO, LINHA INFRA, DE 250MM | UN | 20.4
05042 | ANEL DE BORRACHA, PARA TUBO DE PVC-ESGOTO REFORCADO, LINHA INFRA, DE 300MM | UN | 27.24
05043 | REGISTRO DE ESFERA DE PVC, COM CABO DE LATAO, DE 3/4" | UN | 16.36
05044 | ANEL DE BORRACHA, PARA TUBO DE PVC-ESGOTO REFORCADO, LINHA INFRA, DE 350MM | UN | #N/DISP
05045 | ANEL DE BORRACHA, PARA TUBO DE PVC-ESGOTO REFORCADO, LINHA INFRA, DE 400MM | UN | #N/DISP
05046 | NIPEL DE PVC, COM ROSCA, DE 1.1/2" | UN | 5.7
05047 | TE 90º DE PVC RIGIDO SOLDAVEL, DE REDUCAO, DE (050X020)MM | UN | 8.04
05050 | JOELHO 90º DE PVC SOLDAVEL, REDUCAO COMROSCA, DE 20MMX1/2" | UN | 1.27
05051 | KIT CAVALETE DE PVC, NA BITOLA DE 1/2" | UN | 95.34
05052 | KIT CAVALETE DE PVC, NA BITOLA DE 3/4" | UN | 49.64
05053 | EXTREMIDADE DE PVC RIGIDO P/HIDROMETRO,C/ROSCA E PORCA, C/BUCHA DE LATAO, NO DIAM.DE 1/2" | UN | 8.68
05054 | EXTREMIDADE DE PVC RIGIDO P/HIDROMETRO,C/ROSCA E PORCA, C/BUCHA DE LATAO, NO DIAM.DE 3/4" | UN | 13.51
05055 | COLAR DE TOMADA, DE PVC, COM TRAVAS E SAIDA ROSQUAVEL, DE 40MMX1/2" | UN | #N/DISP
05056 | COLAR DE TOMADA, DE PVC, COM TRAVAS E SAIDA ROSQUEAVEL, DE 60MMX3/4" | UN | 7.07
05057 | COLAR DE TOMADA, DE PVC, COM TRAVAS E SAIDA ROSQUEAVEL, DE 85MMX3/4" | UN | 8.25
05059 | CALHA CHANFRADA DE SOBREPOR, FIXADA EM LAJE OU FORRO EM CHAPA ACO FOSFAT., ESMALTADA EM ESTUFA 150ºC, P/LAMP.FLUOR.1X40W | UN | #N/DISP
05060 | ADAPTADOR PBA, PONTA/ROSCA, DE DN=050MM | UN | 11.22
05061 | CALHA CHANFRADA DE SOBREPOR, FIXADA EM LAJE OU FORRO, EM CHAPA ACO FOSFAT., ESMALTADA ESTUFA 150ºC P/LAMP.FLUOR. 1X20W | UN | #N/DISP
05062 | ANEL DE BORRACHA, PARA TUBO DE PVC, PBA,DE DN=050MM | UN | 2.03
05063 | ANEL DE BORRACHA, PARA TUBO DE PVC, PBA,DE DN=075MM | UN | 5.9
05064 | CALHA CHANFRADA DE SOBREPOR, FIXADA EM LAJE OU FORRO, CHAPA ACO FOSFAT.,ESMALTADA EM ESTUFA 150ºC, P/LAMP.FLUOR. 2X20W | UN | #N/DISP
05065 | CALHA CHANFRADA DE SOBREPOR, FIXADA LAJEOU FORRO, CHAPA ACO FOSFAT.ESMALTADA EMESTUFA 150ºC, PARA LAMP.FLUOR. 3X20W | UN | #N/DISP
05066 | CALHA CHANFRADA DE SOBREPOR, FIXADA LAJEOU FORRO, CHAPA ACO FOSFATIZ.ESMALTA EMESTUFA 150ºC, PARA LAMP.FLUOR. 4X20W | UN | #N/DISP
05067 | CALHA CHANFRADA DE SOBREPOR, FIXADA LAJEOU FORRO, CHAPA ACO FOSFATIZ. ESMALTADAEM ESTUFA 150ºC, PARA LAMP.FLUOR.2X40W | UN | #N/DISP
05068 | CALHA CHANFRADA DE SOBREPOR, FIXADA LAJEOU FORRO, CHAPA ACO FOSFATIZ. ESMALTADAEM, ESTUFA 150ºC, PARA LAMP.FLUOR.3X40W | UN | #N/DISP
05069 | CALHA CHANFRADA DE SOBREPOR, FIXADA LAJEOU FORRO, CHAPA ACO FOSFATIZ. ESMALTADAEM ESTUFA 150ºC, PARA LAMP. FLUOR.4X40W | UN | #N/DISP
05070 | TUBO DE PVC RIGIDO LEVE CIRCULAR EM BARRAS DE 6,00M, COM PONTA E BOLSA LISAS, DE150MM | UN | 175.19
05077 | PEDRA ESMERIL, P/MAQUINA DE POLIMENTO, DE 6" COM GRANULOMETRIA 036 | UN | 19
05078 | PEDRA ESMERIL, P/MAQUINA DE POLIMENTO, DE 6" DE GRANULOMETRIA 060 | UN | 19
05079 | PEDRA ESMERIL, P/MAQUINA DE POLIMENTO, DE 6" COM GRANULOMETRIA 120 | UN | 19
05080 | LUVA DE REDUCAO, LATAO RQ-BSP, DE 3/4"X1/2" | UN | 8.75
05081 | LUVA DE LATAO, ROSQUEAVEL, ROSCA BSP, DE1/2" | UN | #N/DISP
05082 | TUBO DE PVC RIGIDO, PONTA/BOLSA, INCLUSIVE ANEL DE BORRACHA, PBA-DEFOFO, DE 150MM | M | 101.92
05083 | TUBO DE PVC RIGIDO, PONTA/BOLSA, INCLUSIVE ANEL DE BORRACHA, PBA-DEFOFO, DE 250MM | M | 262.57
05084 | TUBO DE PVC RIGIDO, PONTA/BOLSA, INCLUSIVE ANEL DE BORRACHA, PBA-DEFOFO, DE 300MM | M | 370.47
05085 | TE DE REDUCAO CENTRAL EM BRONZE, ROSCAXROSCA, DE 1"X3/4"X1" | UN | 22.66
05086 | ANEL DE BORRACHA, PARA TUBO DE PVC RIGIDO, TIPO DEFOFO, PONTA E BOLSA DE 100MM | UN | #N/DISP
05087 | ANEL DE BORRACHA, PARA TUBO DE PVC RIGIDO, TIPO DEFOFO, PONTA E BOLSA, DE 150MM | UN | #N/DISP
05088 | ANEL DE BORRACHA, PARA TUBO DE PVC RIGIDO, TIPO DEFOFO, PONTA E BOLSA, DE 200MM | UN | #N/DISP
05089 | ANEL DE BORRACHA, PARA TUBO DE PVC RIGIDO, TIPO DEFOFO, PONTA E BOLSA, DE 250MM | UN | #N/DISP
05090 | JOELHO 90º DE LATAO RQ-BSP, DE 1/2" | UN | 7.05
05091 | JOELHO 90º DE LATAO RQ-BSP, DE 3/4" | UN | 11.08
05092 | JOELHO 90º DE LATAO RQ-BSP, DE 1" | UN | 17.19
05093 | ANEL DE BORRACHA, PARA TUBO DE PVC RIGIDO, TIPO DEFOFO, PONTA E BOLSA, DE 300MM | UN | #N/DISP
05096 | BUCHA DE REDUCAO DE PVC RIGIDO, SOLDAVELLONGA, DE (75X50)MM | UN | 10.72
05097 | BUCHA DE REDUCAO DE PVC RIGIDO, SOLDAVELLONGA, DE (50X20)MM | UN | 2.72
05098 | ANEL DE BORRACHA, PARA TUBO DE PVC, PBA,DE DN=100MM | UN | 6.32
05100 | FITA VEDA ROSCA, ROLO DE 18MMX50M | UN | 6.2
05102 | ADESIVO PLASTICO PARA PVC RIGIDO, EM FRASCO DE 850G | UN | 36
05103 | SOLVENTE (SOLUCAO LIMPADORA) P/CONEXOESDE PVC, EM FRASCOS PLASTICOS DE 1000CM3 | UN | 35.2
05109 | COLAR DE TOMADA, DE FERRO FUNDIDO, PARATUBOS PVC-PBA, EB 183, PARA LIGACAO PREDIAL, COM BITOLA DE 60MMX1/2" | UN | 12.39
05110 | COLAR DE TOMADA, DE FERRO FUNDIDO, PARATUBOS PVC-PBA, EB 183, PARA LIGACAO PREDIAL, COM BITOLA DE 85MMX3/4" | UN | 15.2
05111 | COLAR DE TOMADA, DE FERRO FUNDIDO, PARATUBOS PVC-DEFOFO, EB 1208, COM BITOLA DE100MMX1/2" | UN | 19.57
05112 | COLAR DE TOMADA, DE FERRO FUNDIDO, PARATUBOS PVC-DEFOFO, EB 1208, COM BITOLA DE150MMX1/2" | UN | 30.08
05113 | COLAR DE TOMADA, DE FERRO FUNDIDO, PARATUBOS PVC-DEFOFO, EB 1208, COM BITOLA DE200MMX1/2" | UN | 40.28
05114 | COLAR DE TOMADA, DE FERRO FUNDIDO, PARATUBOS PVC-DEFOFO, EB 1208, COM BITOLA DE250MMX1/2" | UN | 48.09
05116 | TUBO DE PVC PARA ESGOTO, REFORCADO, PONTA E BOLSA, SEM ANEL DE BORRACHA, ABNT-NBR 7362, DE 100MM | M | 25.03
05117 | TUBO DE PVC PARA ESGOTO, REFORCADO, PONTA E BOLSA, SEM ANEL DE BORRACHA, ABNT-NBR 7362, DE 125MM | M | #N/DISP
05118 | TUBO DE PVC PARA ESGOTO, REFORCADO, PONTA E BOLSA, SEM ANEL DE BORRACHA, ABNT-NBR 7362, DE 200MM | M | 77.6
05119 | TUBO DE PVC PARA ESGOTO, REFORCADO, PONTA E BOLSA, SEM ANEL DE BORRACHA, ABNT-NBR 7362, DE 250MM | M | 129.33
05120 | LUVA DE FERRO FUNDIDO OU PVC, FLEXIVEL ROSQUEAVEL, DE 1/2"X3/4" | UN | #N/DISP
05121 | LUVA DE FERRO FUNDIDO OU PVC, FLEXIVEL ROSQUEAVEL, DE 3/4"X3/4" | UN | #N/DISP
05122 | LUVA DE FERRO FUNDIDO OU PVC, FLEXIVEL ROSQUEAVEL, DE 1"X3/4" | UN | #N/DISP
05123 | LUVA DE FERRO FUNDIDO OU PVC, FLEXIVEL ROSQUEAVEL, DE 1"X1.1/4" | UN | #N/DISP
05124 | TUBO DE PVC PARA ESGOTO, REFORCADO, PONTA E BOLSA, SEM ANEL DE BORRACHA, ABNT-NBR 7362, DE 350MM | M | #N/DISP
05125 | TUBO DE PVC PARA ESGOTO, REFORCADO, PONTA E BOLSA, SEM ANEL DE BORRACHA, ABNT-NBR 7362, DE 400MM | M | #N/DISP
05126 | LUVA DE FERRO FUNDIDO, DE VEDACAO, TRIPARTIDA COM SAIDA EM FLANGE, DE (075X050)MM | UN | 1131.51
05127 | LUVA DE FERRO FUNDIDO, DE VEDACAO, TRIPARTIDA COM SAIDA EM FLANGE, DE (100X075)MM | UN | 1351.58
05128 | LUVA DE FERRO FUNDIDO, DE VEDACAO, TRIPARTIDA COM SAIDA EM FLANGE, DE (150X075)MM | UN | 2124.63
05129 | LUVA DE FERRO FUNDIDO, DE VEDACAO, TRIPARTIDA COM SAIDA EM FLANGE, DE (200X075)MM | UN | 2913.94
05130 | LUVA DE FERRO FUNDIDO, DE VEDACAO, TRIPARTIDA COM SAIDA EM FLANGE, DE (250X075)MM | UN | 4307.43
05131 | TUBO DE PVC RIGIDO PONTA/BOLSA SEM ANELDE BORRACHA, CLASSE 15, DE DN=075MM | M | 34.56
05134 | UNIAO FLEXIVEL DE FERRO FUNDIDO, DE 1.1/2" | UN | 44.79
05135 | UNIAO FLEXIVEL DE FERRO FUNDIDO, DE 2" | UN | 57.75
05136 | TUBO DE PVC RIGIDO PONTA/BOLSA SEM ANELDE BORRACHA, CLASSE 15, DN=180MM | M | #N/DISP
05140 | UNIAO DE PVC RIGIDO COM ROSCA, DE 1" | UN | 12.93
05141 | UNIAO DE PVC RIGIDO COM ROSCA, DE 1.1/2" | UN | 23.65
05142 | ANEL DE BORRACHA, PARA TUBO DE PVC, PBA,DE DN=180MM | UN | #N/DISP
05144 | REGISTRO DE ESFERA DE PVC, COM CABO DE LATAO, DE 1/2" | UN | #N/DISP
05146 | UNIAO DE PVC RIGIDO COM ROSCA, DE 1/2" | UN | 3.92
05147 | GRELHA CEGA COM CAIXILHO, PARA RALO SIFONADO, ACO INOXIDAVEL, DE (15X15)CM | UN | 16.19
05148 | GRELHA DE FERRO FUNDIDO, PARA RALO, DE (20X20)CM | UN | 17.69
05150 | DERIVACAO DE BRONZE, DE 1.1/2", COM VIROLA | UN | 1010.67
05151 | DERIVACAO DE BRONZE, DE 2", COM VIROLA | UN | 1090.16
05152 | DERIVACAO DE BRONZE, DE 1/2", SEM VIROLA | UN | 176.02
05153 | DERIVACAO DE BRONZE, DE 3/4", SEM VIROLA | UN | 193.05
05154 | DERIVACAO DE BRONZE, DE 1", SEM VIROLA | UN | 431.52
05160 | ADAPTADOR PEAD, PARA LIGACAO DE RAMAL PREDIAL DE 20MMX1/2" | UN | 5.98
05162 | ADAPTADOR ROSCA FEMEA, PARA JUNTA STORZDE 2.1/2" | UN | 47.89
05163 | ADAPTADOR ROSCA FEMEA, PARA JUNTA STORZDE 1.1/2" | UN | #N/DISP
05169 | COBOGO DE BLOCOS VAZADOS, DE CIMENTO E AREIA, DE (29X29X06)CM | UN | 12.79
05170 | COBOGO DE BLOCOS VAZADOS, DE CIMENTO E AREIA, DE (39X39X07)CM | UN | 17.86
05171 | COBOGO DE BLOCOS VAZADOS, DE CIMENTO E AREIA, DE (29X29X10)CM | UN | 22.39
05172 | COBOGO DE BLOCOS VAZADOS, DE CIMENTO E AREIA, DE (39X21X15)CM | UN | 15.42
05174 | COBOGO DE BLOCOS VAZADOS, DE CIMENTO E AREIA, DE (39X10X10)CM | UN | 10.6
05178 | COBOGO DE BLOCOS VAZADOS, DE CIMENTO E AREIA, DE (33X33X10)CM | UN | 25.33
05185 | JUNTA DE DILATACAO E VEDACAO DE PISOS, LAJES, PILARES, FISSURAS, ALVENARIAS, RESERVAT., ETC.FORN.E COLOC. -10 A +30MM | M | 148.72
05186 | JUNTA DE DILATACAO E VEDACAO DE PISOS, LAJES, PILARES, FISSURAS, ALVENARIAS, RESERVAT., ETC., FORN.E COLOC. -15 A +40MM | M | 188.76
05187 | JUNTA DE DILATACAO E VEDACAO DE PISOS, LAJES, PILARES, FISSURAS, ALVENARIAS, RESERVAT., ETC. FORNEC.E COLOC.-07 A +10MM | M | 92.95
05188 | JUNTA DE DILATACAO E VEDACAO DE PISOS, LAJES, PILARES, FISSURAS, ALVENARIAS, RESERVAT., ETC. FORNEC.E COLOC.-16 A +23MM | M | 211.64
05189 | JUNTA DE DILATACAO E VEDACAO DE PISOS, LAJES, PILARES, FISSURAS, ALVENARIAS, RESERVAT., ETC. FORNEC.E COLOC. -20 A +30MM | M | 198.77
05191 | AREIA PARA LEITO FILTRANTE, COM GRANULOMETRIA DE (1,68 A 0,42)MM | M3 | 1269.06
05192 | SEIXO P/LEITO FILTRANTE, COM GRANULOMETRIA DE 1.1/2" A 3/4" (38,1 A 19,1MM) | M3 | 2066
05193 | CARVAO ANTRACITOSO P/TRATAMENTO DE AGUA,T.E. 0,9 A 1MM, CU 1,7MM | M3 | 2521.53
05198 | CONCRETO BOMBEADO, UTILIZANDO BRITA 1, DE 20MPA | M3 | 300
05204 | CONCRETO BOMBEADO, UTILIZANDO BRITA 1, DE 30MPA | M3 | 323.14
05255 | ELETRODUTO DE PVC PRETO,RIGIDO ROSQUEAVEL,COM ROSCA EM AMBAS EXTREMIDADES,EM BARRAS DE 3 METROS,DE 4" | UN | 43.54
05258 | STARTER, DE 20 OU 40W | UN | #N/DISP
05262 | TINTA ALQUIDICA P/QUADRO ESCOLAR, VERDE | GL | 65.72
05263 | ARMACAO SECUNDARIA, COMPLETA, PARA 1 LINHA | UN | 12.36
05264 | ARMACAO SECUNDARIA, COMPLETA, PARA 2 LINHAS | UN | 17.72
05265 | ARMACAO SECUNDARIA, COMPLETA, PARA 3 LINHAS | UN | 30.74
05268 | ABRACADEIRA TIPO COPO, DE 1/2" | UN | 1.2
05269 | ABRACADEIRA TIPO COPO, DE 3/4" | UN | 1.25
05270 | ABRACADEIRA TIPO COPO, DE 1" | UN | 1.52
05271 | ABRACADEIRA TIPO COPO, DE 1.1/4" | UN | 1.4
05272 | ABRACADEIRA TIPO COPO, DE 1.1/2" | UN | 1.5
05273 | ABRACADEIRA TIPO COPO, DE 2" | UN | 1.55
05274 | ABRACADEIRA TIPO COPO, DE 2.1/2" | UN | 2.01
05275 | ABRACADEIRA TIPO COPO, DE 3" | UN | 1.9
05276 | ABRACADEIRA TIPO COPO, DE 4" | UN | 2.8
05277 | PEDRA DE MAO, PARA REGIAO DE CAMPOS DOSGOYTACAZES, EXCLUSIVE TRANSPORTE | M3 | #N/DISP
05278 | PEDRA DE MAO, P/REGIAO DE ITAPERUNA, EXCLUSIVE TRANSPORTE | M3 | #N/DISP
05279 | PEDRA DE MAO, P/REGIAO DE MACAE, EXCLUSIVE TRANSPORTE | M3 | #N/DISP
05280 | BRITA 0, PARA REGIAO DE CAMPOS DOS GOYTACAZES, EXCLUSIVE TRANSPORTE | M3 | #N/DISP
05281 | BRITA 0, PARA REGIAO DE ITAPERUNA, EXCLUSIVE TRANSPORTE | M3 | #N/DISP
05282 | BRITA 0, PARA REGIAO DE MACAE, EXCLUSIVETRANSPORTE | M3 | #N/DISP
05283 | BRITA 0, PARA REGIAO DE NOVA FRIBURGO, EXCLUSIVE TRANSPORTE | M3 | #N/DISP
05284 | BRITA 0, PARA REGIAO DE BARRA MANSA, EXCLUSIVE TRANSPORTE | M3 | #N/DISP
05286 | PEDRA DE MAO, P/REGIAO DE NOVA FRIBURGO,EXCLUSIVE TRANSPORTE | M3 | #N/DISP
05287 | PEDRA DE MAO, P/REGIAO DE BARRA MANSA, EXCLUSIVE TRANSPORTE | M3 | #N/DISP
05288 | BRITA 1, PARA REGIAO DE CAMPOS DOS GOYTACAZES, EXCLUSIVE TRANSPORTE | M3 | #N/DISP
05289 | BRITA 1, PARA REGIAO DE ITAPERUNA EXCLUSIVE TRANSPORTE | M3 | #N/DISP
05290 | BRITA 1, PARA REGIAO DE MACAE, EXCLUSIVETRANSPORTE | M3 | #N/DISP
05291 | BRITA 1, PARA REGIAO DE NOVA FRIBURGO, EXCLUSIVE TRANSPORTE | M3 | #N/DISP
05292 | BRITA 1, PARA REGIAO DE BARRA MANSA, EXCLUSIVE TRANSPORTE | M3 | #N/DISP
05296 | BRITA 2, PARA REGIAO DE CAMPOS DOS GOYTACAZES, EXCLUSIVE TRANSPORTE | M3 | #N/DISP
05298 | BRITA 2, PARA REGIAO DE MACAE, EXCLUSIVETRANSPORTE | M3 | #N/DISP
05299 | BRITA 2, PARA REGIAO DE NOVA FRIBURGO, EXCLUSIVE TRANSPORTE | M3 | #N/DISP
05300 | BRITA 2, PARA REGIAO DE BARRA MANSA, EXCLUIVE TRANSPORTE | M3 | #N/DISP
05304 | BRITA 3, PARA REGIAO DE CAMPOS DOS GOYTACAZES, EXCLUSIVE TRANSPORTE | M3 | #N/DISP
05308 | BRITA 3, PARA REGIAO DE BARRA MANSA, EXCLUSIVE TRANSPORTE | M3 | #N/DISP
05312 | BRITA CORRIDA, PARA REGIAO DE CAMPOS DOSGOYTACAZES, EXCLUSIVE TRANSPORTE | M3 | #N/DISP
05314 | BRITA CORRIDA, PARA REGIAO DE MACAE, EXCLUSIVE TRANSPORTE | M3 | #N/DISP
05315 | BRITA CORRIDA, PARA REGIAO DE NOVA FRIBURGO, EXCLUSIVE TRANSPORTE | M3 | #N/DISP
05316 | BRITA CORRIDA, PARA REGIAO DE BARRA MANSA, EXCLUSIVE TRANSPORTE | M3 | #N/DISP
05320 | PO DE PEDRA, PARA REGIAO DE CAMPOS DOS GOYTACAZES, EXCLUSIVE TRANSPORTE | M3 | #N/DISP
05321 | PO DE PEDRA, P/REGIAO DE ITAPERUNA, EXCLUSIVE TRANSPORTE | M3 | #N/DISP
05322 | PO DE PEDRA, P/REGIAO DE MACAE, EXCLUSIVE TRANSPORTE | M3 | #N/DISP
05323 | PO DE PEDRA, P/REGIAO DE NOVA FRIBURGO,EXCLUSIVE TRANSPORTE | M3 | #N/DISP
05324 | PO DE PEDRA, P/REGIAO DE BARRA MANSA, EXCLUSIVE TRANSPORTE | M3 | #N/DISP
05328 | TABELAS DE BASQUETE, EM COMPENSADO NAVALLAMINADO, COM AROS E REDES - (PAR) | UN | 1437.5
05329 | POSTES P/VOLEI, EM TUBOS DE FERRO GALVANIZADO, C/CREMALHEIRAS E BUCHAS - (PAR) | UN | 992.85
05330 | REDE DE NYLON, P/VOLEI, OFICIAL, C/CABODE ACO | UN | 129.95
05331 | POSTES P/FUTEBOL DE SALAO, EM TUBOS DE FRRO GALVANIZADO E BUCHAS - (PAR) | UN | 2422.56
05332 | REDE DE NYLON, P/FUTSAL - (PAR) | UN | 131.38
05337 | SUPORTE P/LAMPADA FLUORESCENTE | UN | 1.59
05338 | MEDIDOR PADRAO LIGHT, COMPLETO, TIPO A-2, DE 3/4" | UN | #N/DISP
05343 | CURVA 180º P/ELETRODUTO DE PVC RIGIDO ROSQUEAVEL, DE 3/4" | UN | 13
05349 | ARGAMASSA DE CIMENTO, AREIA DE QUARTZO EADITIVOS | KG | 1.21
05350 | OXIDO DE FERRO | KG | 32.88
05351 | ARVORE - AMENDOEIRA, FLAMBOYAN OU ACACIA, COM ALTURA DE 2,00M | UN | 18
05352 | CERCA VIVA DE MUDAS DE CALIFA RAJADA OUVERMELHA | M | 15
05357 | VALOR BASICO PARA FORNECIMENTO DE ASSENTO DE CADEIRA ESCOLAR | UN | #N/DISP
05358 | VALOR BASICO PARA FORNECIMENTO DE ENCOSTO DE CADEIRA ESCOLAR | UN | #N/DISP
05359 | VALOR BASICO PARA FORNECIMENTO DE TAMPOEM MOVEIS ESCOLARES (MESAS E CADEIRAS) | UN | #N/DISP
05360 | TINTA FENOLICA COR METALICA PRATEADA OUALUMINIO | GL | 85
05374 | FITA ISOLANTE DE AUTO FUSAO | M | 2.52
05380 | REDUCAO DE PORCELANA DE ROSCA, BASE E-40PARA E-27 | UN | #N/DISP
05395 | ALCA PRE-FORMADA DE SERVICO, DE ACO, RECOBERTO COM ALUMINIO, PARA CABO ENCAPADO,DE 25MM2 | UN | 3.6
05396 | ALCA PRE-FORMADA DE SERVICO, DE ACO, RECOBERTO COM ALUMINIO, PARA CABO DE ALUMINIO, DE 25MM2 | UN | 3.29
05397 | ALCA PRE-FORMADA DE DISTRIBUICAO, RECOBERTO COM ALUMINIO, PARA CABO NU FR ALUMINIO DE 25MM2 | UN | 5.15
05398 | ALCA PRE-FORMADA DE DISTRIBUICAO, DE ACO, RECOBERTO COM ALUMINIO, P/CABO ENCAPADO DE 25MM2 | UN | 7
05399 | MAO-FRANCESA P/CRUZETA DE MADEIRA | UN | 20.41
05400 | CRUZETA DE MADEIRA PARA LINHA DE 13,8KV,DE (90X115X2000)MM | UN | 111.86
05401 | SELA P/CRUZETA DE MADEIRA | UN | 12.36
05402 | CHUVEIRO ELETRICO, SENDO O CHUVEIRO EM PLASTICO, DE 110/220V | UN | 55.52
05403 | AR CONDICIONADO, COM CAPACIDADE DE 30000BTU-220V | UN | 3527.64
05404 | AR CONDICIONADO, COM CAPACIDADE DE 07500BTU-110V | UN | 1093.1
05405 | AR CONDICIONADO, COM CAPACIDADE DE 10000BTU-110V | UN | 1271.02
05408 | TUBO DE PVC RIGIDO SERIE "R", PONTA/BOLSA COM VIROLA, EM BARRAS DE 3,00M, DE 075MM | UN | 52.17
05409 | TUBO PVC RIGIDO SERIE "R",PONTA/BOLSA COM VIROLA, EM BARRAS DE 3,00M, DE 100MM | UN | 89.49
05410 | TUBO PVC RIGIDO SERIE "R", PONTA/BOLSA,EM BARRAS DE 3,00M, DE 150MM | UN | 138.93
05411 | ANEL DE BORRACHA, PARA TUBO DE PVC-ESGOTO SERIE REFORCADA, LINHA PREDIAL, DE 075MM | UN | 1.8
05412 | ANEL DE BORRACHA, PARA TUBO DE PVC-ESGOTO SERIE REFORCADA, LINHA PREDIAL, DE 100MM | UN | 2.22
05413 | ANEL DE BORRACHA, PARA TUBO DE PVC-ESGOTO SERIE REFORCADA, LINHA PREDIAL, A 150MM | UN | 8.73
05434 | MACARANDUBA EM PECAS, DE 1.1/2"x3" | M | 6.53
05437 | IMUNIZANTE ANTICUPIM INCOLOR PARA MADEIRA EM GALAO DE 3,6 LITROS | UN | 63.95
05443 | CABECEIRA DE PVC PARA CALHA BEIRAL, DN DDE 125MM, TIPO DIREITA | UN | 11.92
05444 | CABECEIRA DE PVC PARA CALHA BEIRAL, DN DE 125MM, TIPO ESQUERDA | UN | 13.3
05445 | CALHA DE PVC PARA BEIRAL, DE DN=125MM, COM 3,00M | UN | 101.99
05446 | EMENDA DE PVC PARA CALHA DE BEIRAL, DN=125MM | UN | 23.18
05447 | BOCAL PARA CALHA DE BEIRAL, SEMI-CIRCULAR DE PVC, DE DN=(125X88)MM | UN | 43.96
05448 | SUPORTE ZINCADO DOBRADO, P/CALHA DE BEIRAL, SEMI-CIRCULAR DE PVC, DE DN=125MM | UN | 8.89
05449 | VEDACAO PARA CALHA DE BEIRAL DE PVC, DEDN=125MM | UN | 1
05450 | ABRACADEIRA PARA CALHA DE BEIRAL, DE PVC, N=88MM | UN | 3.99
05451 | JOELHO 90º DE PVC, PARA CALHA DE BEIRAL,DE 88MM | UN | 14.99
05452 | CONDUTOR PARA CALHA DE BEIRAL DE PVC, DEDN=88MM | UN | 26.28
05454 | JOELHO 60º DE PVC, P/CALHA DE BEIRAL, DE88MM | UN | 11.98
05455 | VEDA JUNTA, EM EMBALAGENS DE 75GR | UN | #N/DISP
05461 | COBOGO CERAMICO, DE 1 FURO, DE (10x10x10)CM | UN | 1.1
05464 | FREEZER HORIZONTAL, DE 310 LITROS | UN | 2264.97
05466 | LETRA DE ACO INOXIDAVEL, BITOLA Nº 22, DE 20CM DE ALTURA | UN | 79.42
05467 | LETRA DE LATAO, TIPO "HELVETICAS MEDIUM", DE 30CM DE ALTURA E COM ESPESSURA DE 3CM | UN | 216
05468 | CADEADO COM DUPLA TRAVA, DISCO DE SEGURANCA ANTI GAZUA, CORPO DE LATAO MACICO, CILINDRO DE LATAO TREFILADO, DE 30MM | UN | 16.05
05469 | CADEADO COM DUPLA TRAVA, DISCO DE SEGURANCA ANTI GAZUA, CORPO DE LATAO MACICO, CILINDRO DE LATAO TREFILADO, DE 50MM | UN | 38.11
05471 | QUADRO DE EMBUTIR, COM PORTA, P/DISJ.TERMOMAGNETICOS, BARRAMENTO NEUTRO, S/DISPOS.P/CHAVE GERAL,P/INST.12 DISJ.TRIFASICO | UN | 61.59
05474 | PORTA MACICA, DE FRISOS DE MADEIRA, TIPOMEXICANA, EM MADEIRA DE LEI, DE (80X210X3,5)CM, GRUPO V | UN | 605.8
05475 | PORTA MACICA, DE FRISOS DE MADEIRA, TIPOMEXICANA, EM MADEIRA DE LEI, DE (70X210X3,5)CM, GRUPO V | UN | 569.79
05476 | PORTA MACICA, DE FRISOS DE MADEIRA, TIPOMEXICANA, EM MADEIRA DE LEI, DE (60X210X3,5)CM, GRUPO V | UN | 555.17
05478 | PECA EM MADEIRA DE LEI, DE (11X2)CM, GRUPO V | M | 41.29
05479 | ADUELA EM MEDEIRA DE LEI, DE (14X3)CM, COM REBAIXO DE 3,5CM, GRUPO V | M | 23.08
05480 | DOMUS ACRILICO, DE (1,50X1,50)M, JA INCLUINDO NESTA MEDIDA A VENTILACAO | UN | 3808
05482 | TE 90º DE INSPECAO PVC P/ESGOTO PRIMARIO, DE (075X75)MM | UN | 19.31
05499 | DOBRADICA EM ACO LAMINADO CROMADO, EIXODE FERRO, DE 3"X3" | UN | 6.61
05502 | DOBRADICA EM FERRO GALVANIZADO, COM PINOE BOLAS DE LATAO, DE 3"X3" | UN | 7.51
05503 | QUADRO DE EMBUTIR, C/PORTA, P/DISJ.TERM.BARRAM.(TRIF.E NEUTRO) E DISPOS.P/CHAVEGERAL, P/INST.40 DISJ.MONOFASICOS | UN | 410.66
05504 | QUADRO EM EMBUTIR, C/PORTA, P/DISJ.TERM.BARRAM.(TRIF.E NEUTRO) E DISPOS.P/CHAVEGERAL, P/INST. 50 DISJ. MONOFASICOS | UN | 705.04
05505 | TELHA ONDULADA TRANSLUCIDA DE POLIESTEROU POLICARBONATO, C/1,10M DE LARG. X 1,53M DE COMPRIMENTO | M2 | 46.8
05509 | BRACO P/ILUMINACAO PUBLICA, CONSTR.EM TUBO DE ACO GALVANIZ.A FOGO, DIAM. 48,20MM, PROJ.HORIZ.2500MM, PROJ.VERT. 1600MM | UN | 164.8
05512 | ARANDELA COMPLETA, COM RECEPTACULO, PARALAMPADA INCANDESCENTE | UN | 37.61
05513 | TE 90º DE INSPECAO PVC PARA ESGOTO PRIMARIO, DE (100X75)MM | UN | 29.18
05516 | FELTRO COMUM | M2 | 13.1
05517 | LAVATORIO DE ACO INOXIDAVEL, COLETIVO, CHAPA 20/304, PARA 2 PONTOS DE AGUA E CRIVO DE SAIDA DE 1.1/4" | M | 1018.67
05518 | VIDRO TEMPERADO INCOLOR, COLOCADO, COM ESPESSURA DE 10MM | M2 | 353
05519 | SUPORTE DUPLO HORIZONTAL, PARA VIDRO TEMPERADO DE 10MM | UN | 34.43
05520 | SUPORTE SIMPLES CANTO, PARA VIDRO TEMPERADO DE 10MM | UN | 19.46
05521 | DOBRADICA INFERIOR, PARA VIDRO TEMPERADO, DE 10MM | UN | 40.26
05522 | SUPORTE DE BATENTE, PARA VIDRO TEMPERADODE 10MM | UN | 7.94
05523 | DOBRADICA SUPERIOR, PARA VIDRO TEMPERADO, DE 10MM | UN | 44.7
05524 | FECHADURA DE CENTRO, PARA VIDRO TEMPERADO, DE 10MM | UN | 46.25
05525 | CONTRA-FECHADURA, PARA VIDRO TEMPERADO DE 10MM | UN | 44.04
05526 | TRINCO DE PISO, PARA VIDRO TEMPERADO DE10MM | UN | 49.73
05527 | SUPORTE COM APARADOR, PARA VIDRO TEMPERADO DE 10MM | UN | 53.62
05528 | PUXADOR STANDARD, DE MADEIRA, PARA VIDROTEMPERADO DE 10MM | UN | 25.65
05529 | MANCAL SUPERIOR, PARA VIDRO TEMPERADO DE10MM | UN | 5.22
05530 | ESPELHO DE FECHADURA, PARA VIDRO TEMPERADO, DE 10MM | UN | 12.45
05531 | MOLA HIDRAULICA DE PISO PARA VIDRO TEMPERADO DE 10MM | UN | 195.69
05532 | CONTRA PINO DE PISO, PARA VIDRO TEMPERADO DE 10MM | UN | 11.94
05533 | PIVO, PARA VIDRO TEMPERADO DE 10MM | UN | 13.06
05534 | BATENTE DE PORTA, PARA VIDRO TEMPERADO DE 10MM | UN | 4.38
05535 | SUPORTE DE CENTRO, PARA TEMPERADO DE 10MM | UN | 19.9
05536 | SUPORTE EM "L", PARA PORTA DE VIDRO TEMPERADO DE 10MM | UN | 79.01
05537 | LUMINARIA A PROVA DE EXPLOSAO, CONSTR.EMALUM.FUNDIDO, C/GRADE PROT.P/LAMP.200WMISTA VAPOR MERCURIO 250W, P/COLOC.TETO | UN | 653.94
05538 | LUMINARIA A PROVA DE EXPLOSAO, CONSTR.EMALUM.FUNDIDO, C/GRADE PROT., P/LAMP.200W MISTA VAPOR, MERC.250W, P/COLOC.PAREDE | UN | 712.07
05539 | PROJETOR P/ILUM.DE QUADRAS DE ESPORTES,PATIOS E FACHADAS, NO DIAM.330MM, P/LAMP. INCANDESCENTE DE 200W OU MISTA 250W | UN | 148.32
05540 | PROJETOR P/ILUM. DE QUADRAS DE ESPORTES,PATIOS OU FACHADAS, NO DIAM. 220MM, P/LAMP.INCANDESCENTE DE 200W | UN | 107.61
05541 | LUMINARIA DUPLA, P/SINALIZ.DE GARAGEM,CORPO EM ALUMINIO, GLOBO PLAST.PRISM.ROSQUEAVEL AO CORPO, P/LAMP.INCAND.60W | UN | 152
05544 | BOMBA SUBMERSIVEL PARA AGUA SERVIDAS OULIMPAS, DE 0,50CV - 110/220V | UN | 1163.9
05545 | BOMBA SUBMERSIVEL PARA AGUAS SERVIDAS OULIMPAS, DE 1,0CV - 110/220V | UN | 2062.06
05546 | BOMBA SUBMERSIVEL, PARA AGUAS SERVIDAS OU LIMPAS, DE 2,0 - 220/380V | UN | 2297.6
05547 | BOMBA SUBMERSIVEL, PARA AGUAS SERVIDAS OU LIMPAS, DE 3,0CV - 220/380V | UN | 2645.85
05550 | BOMBA SUBMERSIVEL, PARA AGUAS FECAIS, ESGOTO DOMESTICO, DE 0,50CV - 220V | UN | 2010
05551 | BOMBA SUBMERSIVEL, PARA AGUAS FECAIS, ESGOTO DOMESTICO, DE 1,0CV - 220V | UN | 2409.2
05552 | BOMBA SUBMERSIVEL, PARA AGUAS FECAIS, ESGOTO E DOMESTICO, DE 2,00CV - 220V | UN | 3150
05553 | RECARGA DE EXTINTOR DE INCENDIO, TIPO GAS CARBONICO DE 4KG | UN | 50
05554 | RECARGA DE EXTINTOR DE INCENDIO, TIPO GAS CARBONICO DE 6KG | UN | 53
05555 | LAVATORIO DE LOUCA BRANCA, TIPO POPULAR,MEDINDO EM TORNO DE (55X45)CM, INCLUSIVE ACESSORIOS DE FIXACAO | UN | 60.25
05557 | EXTINTOR DE INCENDIO, TIPO PO QUIMICO, DE 6KG | UN | 134.96
05558 | EXTINTOR DE INCENDIO, TIPO PO QUIMICO, DE 4KG | UN | 118.51
05559 | RECARGA DE EXTINTOR DE INCENDIO, TIPO AGUA-PRESSURIZADA DE 10 LITROS | UN | 50
05560 | DOBRADICA COM UMA DAS ABAS EM "U", EM LATAO, ACABAMENTO CROMADO, DE 30MM, PARA DIVISORIAS DE MARMORE | UN | 98.04
05562 | RECARGA DE EXTINTOR DE INCENDIO, TIPO POQUIMICO DE 1KG | UN | #N/DISP
05563 | RECARGA DE EXTINTOR DE INCENDIO, TIPO POQUIMICO DE 6KG | UN | 36.05
05565 | PINO COM ROSCA, EM CAIXAS COM 100 PECAS,NO DIAMETRO DE 1/4", DE (30X20)MM | UN | 38.8
05566 | PINO P/ISOLADOR, DE 15KV, COM PORCA E ARRUELA | UN | 19.15
05567 | FINCAPINO C-22, LONGO, EM CAIXAS 100 PECAS | UN | 42.46
05568 | PORCA ALTA, DE 1/4" | UN | 0.08
05569 | FITA METALICA RECARTILHADA, ROLO DE 17MMX25M | UN | 51.28
05570 | SUPORTE "Y" (SISTEMA DE FIXACAO POR FITAS) | UN | 1.24
05571 | CURSOR PARA CONTRAPINO | UN | 0.92
05572 | FITA PERFURADA EXTRA LEVE, ROLO DE 17MMX30M | UN | 44.5
05573 | FITA PERFURADA LEVE, ROLO DE 19MMX30M | UN | 55.82
05574 | FITA PERFURADA PESADA, ROLO DE 25MMX30M | UN | 155.76
05575 | JUNCAO ALTA DE 2 GARRAS | UN | 2.37
05576 | SUPORTE "U" (SISTEMA DE FIXACAO POR FITAS) | UN | 1
05577 | REFORCO DE SUPORTE, (SISTEMA DE FIXACAOPOR FITA) | UN | 0.8
05578 | PARAFUSO CABECA SEXTAVADA, DE 1/4"X1/2" | UN | 0.25
05580 | CONDULETE DE ALUMINIO SILICIO, TIPO B, DE 1/2", COM TAMPA | UN | 9.83
05581 | CONDULETE DE ALUMINIO SILICIO, TIPO B, DE 3/4", COM TAMPA | UN | 9.98
05582 | CONDULETE DE ALUMINIO SILICIO, TIPO B, DE 1", COM TAMPA | UN | 12.78
05583 | CONDULETE DE ALUMINIO SILICIO, TIPO C, DE 1/2", COM TAMPA | UN | 8.99
05584 | CONDULETE DE ALUMINIO SILICIO, TIPO C, DE 3/4", COM TAMPA | UN | 9.58
05585 | CONDULETE DE ALUMINIO SILICIO, TIPO C, DE 1", COM TAMPA | UN | 11.88
05586 | CONDULETE DE ALUMINIO SILICIO, TIPO E, DE 1/2", COM TAMPA | UN | 8.55
05587 | CONDULETE DE ALUMINIO SILICIO, TIPO E, DE 3/4", COM TAMPA | UN | 8.57
05588 | CONDULETE DE ALUMINIO SILICIO, TIPO E, DE 1", COM TAMPA | UN | 11.55
05589 | CONDULETE DE ALUMINIO SILICIO, TIPO LB,DE 1/2", COM TAMPA | UN | 8.99
05590 | CONDULETE DE ALUMINIO SILICIO, TIPO LB,DE 3/4", COM TAMPA | UN | 9.58
05591 | CONDULETE DE ALUMINIO SILICIO, TIPO LB,DE 1", COM TAMPA | UN | 9.66
05592 | CONDULETE DE ALUMINIO SILICIO, TIPO LL,DE 1/2", COM TAMPA | UN | 8.99
05593 | CONDULETE DE ALUMINIO SILICIO, TIPO LL,DE 3/4", COM TAMPA | UN | 7.55
05594 | CONDULETE DE ALUMINIO SILICIO, TIPO LL,DE 1", COM TAMPA | UN | 9.77
05595 | CONDULETE DE ALUMINIO SILICIO, TIPO X, DE 1/2", COM TAMPA | UN | 10.79
05596 | CONDULETE DE ALUMINIO SILICIO, TIPO X, DE 3/4", COM TAMPA | UN | 11.07
05597 | CONDULETE DE ALUMINIO SILICIO, TIPO X, DE 1", COM TAMPA | UN | 15.74
05598 | CONDULETE DE ALUMINIO SILICIO, TIPO T, DE 1/2", COM TAMPA | UN | 9.84
05599 | CONDULETE DE ALUMINIO SILICIO, TIPO T, DE 3/4", COM TAMPA | UN | 8.12
05600 | CONDULETE DE ALUMINIO SILICIO, TIPO T, DE 1", COM TAMPA | UN | 13.33
05604 | CABO TELEFONICO, PARA USO INTERNO, TIPOCI, PARA 100 PARES | M | 46.89
05605 | FIO TELEFONICO, TIPO FI, PARA 2 CONDUTORES DE 0,6MM2 | M | 0.28
05606 | FIO TELEFONICO, TIPO FE, PARA 2 CONDUTORES, DE 1MM2 | M | 0.79
05615 | CABO TELEFONICO, TIPO CTP-APL, CALIBRE 0,50, PARA 10 PARES | M | 7.39
05616 | CABO TELEFONICO, TIPO CTP-APL, CALIBRE 0,50, PARA 20 PARES | M | 11.85
05617 | CABO TELEFONICO, TIPO CTP-APL, CALIBRE 0,50, PARA 30 PARES | M | 18.19
05618 | CABO TELEFONICO, PARA USO INTERNO, TIPOCI, PARA 010 PARES | M | 4.85
05619 | CABO TELEFONICO, PARA USO INTERNO, TIPOCI, PARA 020 PARES | M | 8.87
05620 | CABO TELEFONICO, PARA ISO INTERNO, TIPOCI, PARA 030 PARES | M | 15.66
05621 | CABO TELEFONICO, PARA USO INTERNO, TIPOCI, PARA 050 PARES | M | 27.8
05623 | CABO TELEFONICO, PARA USO INTERNO, TIPOCI, PARA 0200 PARES | M | 54.44
05624 | CABO TELEFONICO, SEM BLINDAGEM PARA USOINTERNO, TIPO CCI, PARA 1 PAR | M | #N/DISP
05625 | CABO TELEFONICO, SEM BLINDAGEM PARA USOINTERNO, TIPO CCI, PARA 2 PAR | M | #N/DISP
05626 | CABO TELEFONICO, SEM BLINDAGEM PARA USOINTERNO, TIPO CCL, PARA 3 PAR | M | #N/DISP
05627 | CABO TELEFONICO, SEM BLINDAGEM PARA USOINTERNO, TIPO CCI, PARA 4 PAR | M | #N/DISP
05628 | CABO TELEFONICO, SEM BLINDAGEM PARA USOINTERNO, TIPO CCI, PARA 5 PAR | M | #N/DISP
05629 | CABO TELEFONICO, SEM BLINDAGEM PARA USOINTERNO, TIPO CCI, PARA 6 PAR | M | #N/DISP
05633 | PORTA CACAMBA, LIXEIRA, EM FERRO ESMALTADO, DE (300X300)MM | UN | 350
05634 | PUXADOR TUBULAR, EM ZAMAK CROMADO | UN | 28
05635 | LAMPADA A VAPOR DE MERCURIO, DE 400W-220V | UN | 51.78
05636 | PLAFONIER DE FERRO ZINCADO PARA GLOBO, TIPO POPULAR, DE 4" | UN | #N/DISP
05638 | PLACA DE NUMERACAO DE IMOVEIS, DE FERROESMALTADO, COM NUMERO, DE (12X18)CM | UN | 60
05639 | PLACA DE IDENTIFICACAO DE MARCADOR (GAS,LUZ, ETC), FORMA ELIPTICA Nº 13, EM FERRO ESMALTADO, DE (3X2)CM | UN | 10
05640 | INTERRUPTOR COM 1 TECLA SIMPLES E TOMADA2P+T, 10A/250V, PADRAO BRASILEIRO, DE EMBUTIR, COM PLACA DE 4"X2" | UN | 8.86
05641 | ISOLADOR DE TENSAO, DISCO DE SUSPENSAO,CLASSE 15KV, 6" | UN | 76.75
05646 | PUXADOR EM ZAMAK CROMADO, DE 12CM | UN | 7.45
05647 | INTERRUPTOR COM 2 TECLAS SIMPLES E TOMADA 2P+T, 10A/250V, PADRAO BRASILEIRO DE EMBUTIR, COM PLACA DE 4"X2" | UN | 10.92
05648 | TOMADA DE PISO, DE CORPO DE ALUMINIO FUNDIDO, E TAMPA DE LATAO POLIDO, COM TOMADAS DE 30A, -110V, TIPO SIMPLES | UN | 27.45
05649 | TOMADA DE PISO, DE CORPO DE ALUMINIO FUNDIDO, E TAMPA DE LATAO POLIDO, COM TOMADAS DE 30A - 110V, TIPO DUPLA | UN | 50.47
05650 | CABO SINGELO, TENSAO 15KV, DE 50MM2 | M | 56.14
05652 | CHAVE GUARDA MOTOR, TRIFASICA, INCLUINDOCHAVE MAGNETICA COM RELE TERMICO E BOTOEIRA "LIGA E DESLIGA", ATE 3CV-220V | UN | 189.24
05653 | CHAVE GUARDA MOTOR, TRIFASICA, INCLUINDOCHAVE MAGNETICA COM RELE TERMICO E BOTOEIRA "LIGA E DESLIGA", ATE 5CV-220V | UN | 251.97
05654 | CHAVE GUARDA MOTOR, TRIFASICA, INCLUINDOCHAVE MAGNETICA COM RELE TERMICO E BOTOEIRA "LIGA E DESLIGA", ATE 7,5/10CV-220V | UN | 266.15
05655 | TORNEIRA PARA TANQUE, DE METAL AMARELO,DE 1/2" | UN | #N/DISP
05656 | VALVULA DE ESCOAMENTO, PARA TANQUE, DE PVC, DE 40MM | UN | #N/DISP
05657 | FUSIVEL "NH", TAMANHO 1 DE 224 A 250AX500VCA | UN | 31.11
05658 | FUSIVEL "NH", TAMANHO 2 DE 224 A 400AX500VCA | UN | 59.94
05659 | REGISTRO P/GAS, DE 1/2" | UN | 25.24
05660 | PORTA CADEADO EM FERRO ZINCADO, DE 4.1/2" | UN | 6.45
05661 | CAMPAINHA DE ALTA POTENCIA, DE 110V | UN | 56.65
05663 | TAMBOR EM CHAPA DE FERRO COMUM, C/TAMPAREMOVIVEL, PADRAO COMLURB, DE 200 LITROS | UN | #N/DISP
05664 | FUSIVEL "NH", TAMANHO 3 DE 630AX500VCA | UN | #N/DISP
05666 | CHAVE BLINDADA, TRIPOLAR, DE 600Ax250V | UN | 2875
05668 | VARA DE MANOBRA DE FENOLITE EM 15KV, COMPRIMENTO DE 3M | UN | 203.94
05670 | CHAVE FACA, UNIPOLAR, BASE MARMORE/ARDOSIADE, DE REVERSAO, DE 030AX250V | UN | #N/DISP
05671 | CHAVE FACA, BIPOLAR, BASE MARMORE/ARDOSIA, DE REVERSAO, DE 030AX250V | UN | #N/DISP
05672 | CHAVE FACA, BIPOLAR, BASE MARMORE/ARDOSIA, DE REVERSAO, DE 060AX250V | UN | #N/DISP
05673 | CHEVE FACA, TRIPOLAR, BASE MARMORE/ARDOSIA DE, DE REVERSAO, DE 030AX250V | UN | #N/DISP
05674 | CHAVE FACA, TRIPOLAR BASE MARMORE/ARDOSIA, DE REVERSAO, DE 060AX250V | UN | #N/DISP
05675 | CHAVE FACA TRIPOLAR, BASE MARMORE/ARDOSIA, DE REVERSAO, DE 100AX250V | UN | #N/DISP
05677 | CUBICULO DE MEDICAO MEDIA TENSAO (NBR 14039), P/SUBESTACAO CONVENC.ABRIGADA, FORNEC.ENERGIA ELETR.TENSAO PRIMARIA 15KV | UN | #N/DISP
05678 | BOTOEIRA COMANDO A DISTANCIA, COM PORTADE VIDRO | UN | 147.29
05680 | CHAVE FUSIVEL, TRIPOLAR, ACIONAMENTO SIMULTANEO POR COMANDO DE VARA MANOBRA, DE15KV-400A | UN | 2914.9
05681 | CHAVE FUSIVEL, TRIPOLAR, ACIONAMENTO SIMULTANEO POR COMANDO DE PUNHO, DE 15KV-400A | UN | 1826.04
05683 | FECHADURA DE SOBREPOR, PARA PORTAO, COMCILINDRO DE 2 VOLTAS, EM FERRO RESINADOPRETO | UN | 35.04
05684 | FECHADURA DE SOBREPOR, PARA PORTAO, COMCILINDRO EM LATAO, ACABAMENTO CROMADO | UN | 61.13
05686 | CHAVE SECCIONADA, TRIPOLAR, ACIONAMENTOSIMULTANEO POR COMANDO DE PUNHO, DE 15KV-400A | UN | 896.37
05687 | CHAVE SECCIONADORA, TRIPOLAR, ACIONAMENTO SIMULTANEO POR COMANDO DE VARA DE MANOBRA, DE 15KV-400A | UN | 1462.22
05688 | CHAVE FUSIVEL, UNIPOLAR, ACIONAMENTO PORCOMANDO DE VARA DE MANOBRA, DE 15KV-100A | UN | 216.3
05692 | TUBO DE PVC RIGIDO SOLDAVEL, PONTA/BOLSA, EM BARRAS DE 6,00M, DE 032MM | UN | 35.54
05693 | TUBO DE PVC RIGIDO SOLDAVEL, PONTA/BOLSA, EM BARRAS DE 6,00M, DE 040MM | UN | 54.92
05694 | TUBO DE PVC RIGIDO SOLDAVEL, PONTA/BOLSA, EM BARRAS DE 6,00M, DE 050MM | UN | 57.08
05695 | TUBO DE PVC RIGIDO SOLDAVEL, PONTA/BOLSA, EM BARRAS DE 6,00M, DE 060MM | UN | 87.54
05696 | TUBO DE PVC RIGIDO SOLDAVEL, PONTA/BOLSA, EM BARRAS DE 6,00M, DE 075MM | UN | 196.52
05697 | TUBO DE PVC RIGIDO SOLDAVEL, PONTA/BOLSA, EM BARRAS DE 6,00M, DE 085MM | UN | 231.31
05698 | TUBO DE PVC RIGIDO SOLDAVEL, PONTA/BOLSA, EM BARRAS DE 6,00M, DE 110MM | UN | 318.23
05700 | PORTA MACICA, ALMOFADADA, EM MADEIRA DELEI, DE (60X210X3,5)CM, GRUPO V | UN | 244.52
05701 | PORTA MACICA, ALMOFADADA, EM MADEIRA DELEI, DE (70X210X3,5)CM, GRUPO V | UN | 273.88
05702 | PORTA EM CHAPA DE FIBRA DE MADEIRA PRENSADA PARA ACABAMENTO, DE (80X210)CM | UN | 99.19
05703 | PORTA EM CHAPA DE FIBRA DE MADEIRA PRENSADA PARA ACABAMENTO, DE (70X210)CM | UN | 89.86
05704 | PORTA EM CHAPA DE FIBRA DE MADEIRA PRENSADA ACABAMENTO, DE (60X210)CM | UN | 77.7
05706 | CABO COM ISOLAMENTO TERMOPLASTICO, DE 0750V, DE 001,5MM2 | M | 1
05707 | CABO COM ISOLAMENTO TERMOPLASTICO, DE 0750V, DE 002,5MM2 | M | 1.57
05708 | CABO COM ISOLAMENTO TERMOPLASTICO, DE 0750V, DE 004MM2 | M | 2.56
05709 | CABO COM ISOLAMENTO TERMOPLASTICO, DE 0750V, DE 006MM2 | M | 3.96
05710 | CABO DE ISOLAMENTO TERMOPLASTICO, DE 0750V, DE 010MM2 | M | 7.02
05711 | CABO COM ISOLAMENTO TERMOPLASTICO, DE 1000V, DE 001,5MM2 | M | 1.39
05712 | CABO COM ISOLAMENTO TERMOPLASTICO, DE 1000V, DE 150MM2 | M | 103.59
05713 | CABO COM ISOLAMENTO TERMOPLASTICO, DE 1000V, DE 185MM2 | M | 111.72
05714 | CABO COM ISOLAMENTO TERMOPLASTICO, DE 1000V, DE 300MM2 | M | 193.73
05715 | CABO COM ISOLAMENTO TERMOPLASTICO, DE 1000V, DE 035MM2 | M | 24.61
05717 | TE 90º DE PVC RIGIDO SOLDAVEL, DE 020MM | UN | 0.62
05718 | CAP DE FERRO GALVANIZADO, DE 2" | UN | #N/DISP
05719 | JOELHO 45º DE FERRO GALVANIZADO, DE 1.1/2" | UN | #N/DISP
05720 | JOELHO 45º DE FERRO GALVANIZADO, DE 1.1/4" | UN | #N/DISP
05721 | TE 45º DE FERRO GALVANIZADO, DE 1.1/4" | UN | #N/DISP
05722 | FLANGE COM SEXTAVADO DE FERRO GALVANIZADO, DE 2.1/2" | UN | #N/DISP
05723 | FLANGE COM SEXTAVADO DE FERRO GALVANIZADO, DE 2" | UN | #N/DISP
05724 | FLANGE COM SEXTAVADO DE FERRO GALVANIZADO, DE 1.1/2" | UN | #N/DISP
05725 | TE 45º DE FERRO GALVANIZADO, DE 1.1/2" | UN | #N/DISP
05726 | ADAPTADOR DE PVC, SOLDAVEL CURTO, COM BOLSA E ROSCA PARA REGISTRO, DE 025MMX3/4" | UN | 0.6
05728 | ADAPTADOR DE PVC, SOLDAVEL, COM FLANGESLIVRES PARA CAIXA D`AGUA, DE 050MMX1.1/2" | UN | 19.45
05731 | ADAPTADOR DE PVC, SOLDAVEL, COM FLANGESLIVRES PARA CAIXA D`AGUA, DE 025MMX3/4" | UN | 8.03
05732 | TE 90º DE PVC RIGIDO SOLDAVEL, DE 025MM | UN | 0.73
05733 | JOELHO 90º DE PVC SOLDAVEL, DE 020MM | UN | 0.36
05734 | JOELHO 90º DE PVC SOLDAVEL, DE 025MM | UN | 0.5
05735 | LUVA DE PVC RIGIDO SOLDAVEL, DE REDUCAODE 25MMX3/4" | UN | 1.04
05736 | JOELHO 90º DE PVC SOLDAVEL COM BUCHA DELATAO, DE 20MMX1/2" | UN | 5.66
05737 | JOELHO 45º DE PVC, SOLDAVEL, DE 25MM | UN | 1.48
05739 | CURVA 90º DE PVC LONGA PARA ESGOTO, DE 075MM | UN | #N/DISP
05740 | CURVA 45º DE PVC LONGA PARA ESGOTO, DE 075MM | UN | #N/DISP
05741 | ADAPTADOR DE PVC, SOLDAVEL, COM FLANGESLIVRES PARA CAIXA D`AGUA, DE 075MMX2.1/2" | UN | 111.8
05742 | ADAPTADOR DE PVC, SOLDAVEL, COM FLANGESLIVRES PARA CAIXA D`AGUA, DE 060MMX2" | UN | 31.58
05743 | ADAPTADOR DE PVC, SOLDAVEL CURTO, COM BOLSA E ROSCA PARA REGISTRO, DE 060MMX2" | UN | 7.68
05744 | ADAPTADOR DE PVC, SOLDAVEL CURTO, COM BOLSA E ROSCA PARA REGISTRO, DE 075MMX2.1/2" | UN | 11.17
05745 | CURVA 45º DE PVC LONGA PARA ESGOTO, DE 050MM | UN | #N/DISP
05747 | ADAPTADOR DE PVC, SOLDAVEL CURTO, COM BOLSA E ROSCA PARA REGISTRO, DE 040MMX1.1/4" | UN | 2.22
05748 | TE 90º DE PVC RIGIDO SOLDAVEL, COM ROSCANA BOLSA CENTRAL, DE 25MMX1/2" | UN | 4.37
05749 | CAIXA DE LUZ DE PVC, DE 3"x3" | UN | 0.96
05750 | CAIXA DE LUZ DE PVC, DE 4"x2" | UN | 0.82
05751 | CAIXA DE LUZ DE PVC, DE 4"x4" | UN | 1.52
05752 | ARAME GALVANIZADO Nº 14 | KG | 11.16
05753 | PLACA ESPELHO CINZA EM POLIESTIRENO ALTOIMPACTO, PARA CAIXA DE EMBUTIR DE 4"X2"CEGA | UN | #N/DISP
05754 | INTERRUPTOR SIMPLES, S/PLACA | UN | #N/DISP
05756 | INTERRUPTOR DE 2 SECOES, S/PLACA | UN | #N/DISP
05757 | CAIXA PASSAGEM DE PVC OCTOGONAL, PRETA,DE 4" | UN | 2.73
05759 | JOELHO 90º DE PVC SOLDAVEL COM ROSCA, DE25MMX1/2" | UN | 1.53
05760 | TORNEIRA DE BOIA DE PVC, DE 1/2" | UN | 8.03
05761 | BUCHA DE REDUCAO DE PVC RIGIDO, SOLDAVELCURTA, DE (25X20)MM | UN | 0.28
05762 | TORNEIRA DE BOIA EM BRONZE, DE PRESSAO,DE 1/2" | UN | #N/DISP
05763 | JOELHO 45º DE PVC, SOLDAVEL, DE 20MM | UN | 1.03
05764 | JOELHO 90º DE PVC SOLDAVEL, DE 040MM | UN | 3.31
05765 | JOELHO 90º DE PVC SOLDAVEL, DE 060MM | UN | 9.51
05766 | JOELHO 90º DE PVC, PARA ESGOTO, DE 100MM | UN | 5.1
05767 | TE 90º DE PVC RIGIDO SOLDAVEL, DE 032MM | UN | 3.09
05768 | TE 90º DE PVC RIGIDO SOLDAVEL, DE 060MM | UN | 26.08
05769 | TE 90º DE PVC RIGIDO SOLDAVEL, DE 075MM | UN | 38.56
05770 | JOELHO 90º DE PVC, PARA ESGOTO, DE 075MM | UN | 4.13
05771 | TE 90º DE PVC RIGIDO SOLDAVEL, DE REDUCAO, DE (040X032)MM | UN | 7.33
05772 | TE 90º DE PVC RIGIDO SOLDAVEL, DE REDUCAO, DE (050X040)MM | UN | 15.22
05773 | BUCHA DE REDUCAO DE PVC RIGIDO, SOLDAVELLONGA, DE (32X20)MM | UN | 1.56
05774 | BUCHA DE REDUCAO DE PVC RIGIDO, SOLDAVELLONGA, DE (40X25)MM | UN | 2.43
05775 | BUCHA DE REDUCAO DE PVC RIGIDO, SOLDAVELLONGA, DE (60X40)MM | UN | 7.52
05776 | BUCHA DE REDUCAO DE PVC RIGIDO, SOLDAVELLONGA, DE (85X60)MM | UN | 12.74
05777 | BUCHA DE REDUCAO DE PVC RIGIDO, SOLDAVELCURTA, DE (32X25)MM | UN | 0.62
05779 | JOELHO 90º DE PVC RIGIDO ROSQUEAVEL COMBUCHA DE LATAO, DE 1/2" | UN | 10.01
05780 | JOELHO 90º DE PVC SOLDAVEL COM BUCHA DELATAO, DE 25MMX1/2" | UN | 3.91
05781 | ADAPTADOR DE PVC, SOLDAVEL, COM FLANGESLIVRES PARA CAIXA D`AGUA, DE 040MMX1.1/4" | UN | 17.77
05783 | JOELHO 45º DE PVC, PARA ESGOTO, DE 075MM | UN | #N/DISP
05785 | JOELHO 90º DE PVC, PARA ESGOTO, DE 050MM | UN | 1.67
05786 | JOELHO 45º DE PVC, PARA ESGOTO, DE 050MM | UN | 1.98
05787 | TE SANITARIO 90º DE PVC RIGIDO, DE (075X050)MM | UN | #N/DISP
05788 | CURVA 90º DE PVC LONGA PARA ESGOTO, DE 100MM | UN | #N/DISP
05789 | JOELHO 45º DE PVC, PARA ESGOTO, DE 100MM | UN | 6.96
05791 | JOELHO 90º DE PVC, PARA ESGOTO, DE 040MM | UN | 0.99
05793 | CURVA 135º PARA ELETRODUTO DE PVC RIGIDOROSQUEAVEL, DE 3/4" | UN | #N/DISP
05794 | CURVA 90º DE PVC LONGA PARA ESGOTO, DE 050MM | UN | 9.76
05795 | CURVA 90º DE PVC CURTA PARA ESGOTO, DE 040MM | UN | 2.78
05796 | BUCHA DE REDUCAO DE PVC RIGIDO, SOLDAVELCURTA, DE (60X50)MM | UN | 3.47
05799 | TE 90º DE PVC RIGIDO SOLDAVEL, COM ROSCANA BOLSA CENTRAL, DE 20MMX1/2" | UN | 2.24
05800 | PORTA ENROLAR,CHAPA RAIADA Nº 24,COMPL.C/GUIAS,EIXOS E MOLAS,C/FECHADURA NO CENTRO E CADEADO DE PISO.FORNEC.E COLOCACAO | M2 | 549.04
05801 | PORTA ENROLAR,PERFIS ACO "U",20x20CM,FORM.RET.VAZADOS,CORRENDO GUIAS,COMPL.,FECHAM.C/CADEADO DE PISO.FORNEC.E COLOCACAO | M2 | 696.31
05803 | BRACO P/ILUMINACAO PUBLICA, CONSTR.TUBODE ACO GALVANIZADO A FOGO, DIAM. 60,30MM, PROJ.HORIZ.2530MM, PROJ.VERT.2180MM | UN | 362.56
05804 | BRACO P/ILUMINACAO PUBLICA, CONSTR.ACO GALVAN.A FOGO,P/FIX.E POSTE OU PAREDE,DIAM.25,40MM,PROJ.HORIZ.1000MM,VERT.370MM | UN | 67.98
05806 | LUMINARIA ABERTA, P/ILUM. DE PARQUES E ESTAC.TIPO TREVO, P/1 PETALA, EM CHAPA DEALUM.VAPOR SODIO OU METELICO ATE 400W | UN | 256.09
05807 | LUMINARIA ABERTA, P/ILUM.DE RUAS, EM ALUM.EST., FORMA OVOIDE, P/LAMP.INCAND.ATE200W, MISTA, VAPOR SODIO OU MET.ATE 250W | UN | 57.56
05810 | BANCA EM MARMORE SINTETICO, DE (100X50)CM, PARA UMA CUBA | UN | 105.38
05812 | ESCAVADEIRA DE ESTEIRA CLAM-SHELL,0,38M3 | UN | 813705.06
05813 | ESCAVADEIRA DE ESTEIRA CLAM-SHELL,0,57M3 | UN | 813705.06
05814 | ESCAVADEIRA DE ESTEIRA DRAGLINE, 0,76M3. | UN | 1030692.64
05815 | ESCAVADEIRA SOBRE ESTEIRAS CLAM-SHELL, COM CACAMBA DE 0,96M3 | UN | 511778.66
05816 | ESCAVADEIRA HIDRAULICA, COM MOTOR DIESELDE 105CV, CAPAC. 0,78M3, 3 BRACOS ANTIC. E BRACO INTERM. AJUST.EM 3 POSICOES | UN | 492094.87
05817 | TRATOR CARREGADEIRA E RETRO-ESCAVADEIRA,PRECO SEM PNEUS, COM MOTOR DIESEL EM TORNO DE 75CV, CAPAC.CACAMBA 0,76M3 | UN | 241157.54
05818 | COMPACTADOR VIBRATORIO, PE-DE-CARNEIRO | UN | 415640.3
05820 | ROLO VIBRATORIO LISO, AUTO-PROPULSOR, COM MOTOR DIESEL DE 76HP, CAPAC.7T, LARG.TOTAL 2,015M | UN | 295000
05821 | USINA PRE-MISTURADORA DE SOLOS P/ESTABIL.DE BASE, CAPAC. 350 A 600T/H, CORREIA TRANSF.36"X19,10M, EQUIP.COMPL. (USC-2) | UN | 928525.14
05824 | SEMI-REBOQUE, P/TRANSP.PESADO, PRECO SEMPNEUS, REBAIXADO, COM 2 EIXOS INTERM.C/MOTOR DIESEL DE 363CV | UN | 680323.41
05826 | REGISTRO DE ESFERA, DE 1/2" | UN | 16.38
05827 | REGISTRO DE ESFERA, DE 3/4" | UN | 20.5
05828 | REGISTRO DE ESFERA, DE 1" | UN | 38.11
05829 | REGISTRO DE ESFERA, DE 1.1/4" | UN | 40.17
05830 | REGISTRO DE ESFERA, DE 1.1/2" | UN | 48.31
05831 | REGISTRO DE ESFERA, DE 2" | UN | 133.8
05833 | VALVULA DE RETENCAO DE PE, DE BRONZE, DE3/4" | UN | 28.82
05834 | VALVULA DE RETENCAO DE PE, DE BRONZE, DE2.1/2" | UN | 215.93
05836 | VALVULA DE RETENCAO VERTICAL, DE BRONZE,DE 3" | UN | 268.82
05837 | VALVULA DE RETENCAO VERTICAL, DE BRONZE,DE 4" | UN | 542.8
05839 | VALVULA DE RETENCAO HORIZONTAL, DE BRONZE, DE 3" | UN | 390.89
05840 | VALVULA DE RETENCAO HORIZONTAL, DE BRONZE, DE 4" | UN | 736.68
05842 | ESTACA PRANCHA METALICA, EM CHAPA DE 1/4", LARGURA DE 30CM | KG | #N/DISP
05844 | ACO CA-50, ESTIRADO, PRECO DE REVENDEDOR, NO DIAMETRO DE 06,3MM | KG | 7.8
05845 | ACO CA-50, ESTIRADO, PRECO DE REVENDEDOR, NO DIAMETRO DE 08,0MM | KG | 7.8
05847 | JUNCAO INVERTIDA DE REDUCAO DE PVC, PARAESGOTO PRIMARIO, DE (075X050)MM | UN | #N/DISP
05848 | JUNCAO INVERTIDA DE PVC, PARA ESGOTO PRIMARIO, DE (075X075)MM | UN | #N/DISP
05849 | JUNCAO INVERTIDA DE REDUCAO DE PVC, PARAESGOTO PRIMARIO, DE (100X050)MM | UN | #N/DISP
05850 | JUNCAO INVERTIDA DE REDUCAO DE PVC, PARAESGOTO PRIMARIO, DE (100X075)MM | UN | #N/DISP
05851 | DOPE DE ADESIVIDADE | KG | 73.11
05853 | ARBUSTO - CALIANDRA, CEDRINHO OU HIBISCO, COM ALTURA DE 50CM A 70CM | UN | 10
05854 | ARBUSTO - CALIANDRA, CEDRINHO OU HIBISCO, COM ALTURA DE 70CM A 100CM | UN | 15
05858 | TELA DE ARAME GALVANIZADO FIO Nº 14, MALHA LOSANGO, DE (8X8)CM | M2 | 15.74
05859 | TELA DE ARAME GALVANIZADO FIO Nº 12, MALHA LOSANGO, DE (5X5)CM | M2 | 23.26
05860 | TELA DE ARAME GALVANIZADO FIO Nº 12, MALHA LOSANGO, DE (4X4)CM | M2 | 39.36
05861 | TELA DE ARAME GALVANIZADO FIO Nº 10, MALHA LOSANGO, DE (6X6)CM | M2 | 33.37
05863 | TUBO DE ALUMINIO, PARA TUBULACAO DE EXAUSTAO DE AQUECEDOR A GAS, DE 75MM | M | 30
05865 | ARREMATE DE PAREDE, EM ALUMINIO, PARA EXAUSTAO DE AQUECEDOR A GAS, DE 4" | UN | 20
05867 | TE 90º DE ALUMINIO, PARA EXAUSTOR E AQUECEDOR A GAS, DE 75MM | UN | 40
05868 | LAJE PRE-MOLDADA, PARA SOBRECARGA DE 3,5KN/M2, VAO DE 4,40M, B11 (VIGOTAS E TIJOLOS) | M2 | 42
05877 | TELA DE ARAME GALVANIZADO FIO Nº 14, MALHA LOSANGO, DE (4X4)CM | M2 | 25.85
05879 | BUCHA DE NYLON, TIPO S-04 | UN | 0.02
05880 | BUCHA DE NYLON, TIPO S-05 | UN | 0.02
05881 | BUCHA DE NYLON, TIPO S-06 | UN | 0.02
05882 | BUCHA DE NYLON, TIPO S-07 | UN | 0.02
05883 | BUCHA DE NYLON, TIPO S-08 | UN | 0.04
05890 | DIVISORIA 35MM COM MONT.DE ALUM.ANODIZ.,COM MIOLO EM COLMEIA, REVEST.CHAPA LAM.PAINEL/PAINEL, FORNEC.E COLOCACAO | M2 | 96.99
05893 | DIVISORIA 35MM C/MONT.ALUM.ANODIZ.COM MIOLO DE LA DE VIDRO, REVEST.LAM.EM MELAMINICO, PAINEL/PAINEL, FORN. E COLOCACAO | M2 | 197.22
05894 | DIVISORIA 35MM C/MONTANTES DE ALUM.ANOD.C/MIOLO LA DE VIDRO, REVEST.LAMIN.MEL.PAINEL/BAND.VIDRO,EXCL.FORNEC.E COLOCACAO | M2 | 215.74
05895 | DIVISORIA 35MM C/MONT.ALUM.ANOD.COM MIOLO EM COLMEIA, REVEST.LAMIN.PAINEL/PAINEL, FORN. E COLOCACAO | M2 | 110
05896 | DIVISORIA 35MM C/MONT.ALUM.ANOD. COM MIOLO COLMEIA, REVEST.LAMIN.MELAM.PAINEL/BAND.VIDRO, EXCL.VIDRO, FORN.E COLOCACAO | M2 | 134.26
05897 | DIVISORIA 35MM C/MONT.ALUM.ANOD.COM MIOLO COLMEIA, REVEST.CHAPA LAM.MELAM.PAINEL/VIDRO/PAINEL, EXCL.VIDRO, FORN.E COLOC | M2 | 134.26
05899 | ACO 50/55, NO DIAMETRO DE 32MM | M | 80
05900 | PORCA SEXTAVADA, COM 50MM, PARA CONCRETOPROTENDIDO | UN | 51.7
05901 | PLACA METALICA, DE 160X160MMX3/4", PARACONCRETO PROTENDIDO | UN | #N/DISP
05902 | LUVA METALICA DE 130MM, DE DE=2" | UN | 82.5
05904 | PARAFUSO FERRO, ROSCA SOBERBA, CABECA CHATA, DE (3,2X20)MM | UN | 0.04
05905 | PARAFUSO FERRO, ROSCA SOBERBA, CABECA CHATA, DE (3,5X25)MM | UN | 0.06
05906 | PARAFUSO FERRO, ROSCA SOBERBA, CABECA CHATA, DE (3,8X30)MM | UN | 0.07
05908 | PARAFUSO FERRO, ROSCA SOBERBA, CABECA CHATA, DE (4,8X40)MM | UN | 0.15
05909 | PARAFUSO FERRO, ROSCA SOBERBA, CABECA CHATA, DE (5,5X50)MM | UN | 0.27
05914 | INTERRUPTOR DE SOBREPOR SIMPLES, DE 4A-250V | UN | 3.03
05918 | JUNCAO DUPLA DE PVC, PARA ESGOTO PRIMARIO, DE (075X075X075)MM | UN | #N/DISP
05919 | JUNCAO DUPLA DE PVC, PARA ESGOTO PRIMARIO, DE (100X100X100)MM | UN | #N/DISP
05920 | JOELHO 45º DE FERRO GALVANIZADO, DE 1/2" | UN | #N/DISP
05921 | JOELHO 45º DE FERRO GALVANIZADO, DE 3/4" | UN | #N/DISP
05922 | JOELHO 45º DE FERRO GALVANIZADO, DE 1" | UN | #N/DISP
05923 | JOELHO 45º DE FERRO GALVANIZADO, DE 2" | UN | #N/DISP
05924 | JOELHO 45º DE FERRO GALVANIZADO, DE 2.1/2" | UN | #N/DISP
05925 | JOELHO 45º DE FERRO GALVANIZADO, DE 3" | UN | #N/DISP
05926 | JOELHO 45º DE FERRO GALVANIZADO, DE 4" | UN | #N/DISP
05928 | MONTANTE DUPLO EM ACO NAVAL PARA DIVISORIA DE 35MM (JOGO) | UN | 48.31
05929 | TRAVESSA HORIZONTAL EM ACO NAVAL, PARA DIVISORIA DE 35MM COM 3M | UN | 11.52
05930 | BATENTE DE PORTA EM ACO NAVAL, PARA DIVISORIA DE 35MM (JOGO) | UN | 20.55
05932 | GUIA INFERIOR EM ACO NAVAL, PARA DIVISORIA DE 35MM COM 3M | UN | 10.41
05935 | CHAPA DE MADEIRA COMPENSADA, PLASTIFICADA, COM ESPESSURA DE 12MM | M2 | 20.28
05936 | MACARANDUBA EM PECAS, DE 3"X9" | M | 44.5
05937 | MACARANDUBA EM PECAS, DE 3"x12" | M | 59.5
05938 | ESTRUTURA METALICAS (PAR),EM ACO GALV.PINTADO,P/BASQUETE,FIXAS,AVANCO LIVRE 1,30M,C/TABELAS COMPENSADO NAVAL,AROS/REDES | UN | 2851.52
05940 | CONJUNTO DE 22 PNEUS DIAGONAIS, COM CAMARA, 11.00-22, 16 LONAS | UN | 33783.86
05941 | CONJUNTO DE 11 PNEUS DIAGONAIS, COM CAMARA, 11.00-22, 16 LONAS | UN | 16891.93
05943 | CABINHO FLEXIVEL 750V, DE 0,75MM2 | M | #N/DISP
05944 | REATOR PARA LAMPADA FLUORESCENTE, SIMPLES, PARTIDA RAPIDA, DE 20W | UN | 11.85
05945 | REATOR PARA LAMPADA FLUORESCENTE, SIMPLES, PARTIDA RAPIDA, DE 40W | UN | 13.7
05946 | PE DE GALINHA | UN | 2.2
05947 | CAIXA DE INCENDIO DE ACO, DE (70X50X25)CM, COM MANGUEIRA DE FIBRA DE POLIESTER PURO REVESTIDA, DIAM.1.1/2", MANG.15,00M | UN | #N/DISP
05948 | CABO SINGELO, TENSAO 15KV, DE 25MM2 | M | 35.25
05949 | FUSIVEL "NH", TAMANHO 000 DE 006 A 100X500VCA | UN | 14.26
05950 | INTERTRAVAMENTO, TIPO CHAVE "KIRK" | UN | 865
05951 | TANQUE EM CONCRETO PRE-MOLDADO, DE (470X600X750)MM | UN | #N/DISP
05952 | CAIXA DE INCENDIO DE ACO, DE (70X50X25)CM | UN | #N/DISP
05953 | BOLSA DE LIGACAO PARA VASO SANITARIO | UN | 1.95
05954 | LIGACAO PARA SAIDA DE VASO SANITARIO | UN | #N/DISP
05955 | CORDAO PARALELO COM ISOLAMENTO TERMOPLASTICO, ATE 750V, DE 2X1,5MM2 | M | 2.47
05956 | LUVA PARA ELETRODUTO EM FERRO ZINCADO LEVE, DE 4" | UN | 22.65
05962 | CONJUNTO DE VEDACAO, COM ARRUELA GALVANIZADA E BORRACHAS PARA PARAFUSO DE FIXACAO DE TELHA ONDULADA | UN | 0.4
05963 | PARAFUSO COM ROSCA, DE (8x150MM) | UN | 1.96
05964 | PARAFUSO COM ROSCA, DE (8x250)MM | UN | 3.09
05973 | EMULSAO ACRILICA PURA | L | 14.97
05974 | CIMENTO CRISTALIZANTE (20 MIN) | KG | 4.21
05975 | CIMENTO CRISTALIZANTE (07MIN) | KG | 12.09
05976 | LIQUIDO SELADOR DE BASE MINERAL, EMBALAGENS DE 20KG | KG | 10.53
05977 | EMULSAO ACRILICA ESTIRENADA | KG | 20.69
05980 | JOELHO 90º DE PVC RIGIDO ROSQUEAVEL, DE2.1/2" | UN | #N/DISP
05981 | JOELHO 90º DE PVC RIGIDO ROSQUEAVEL, DE3" | UN | #N/DISP
05982 | TE 90º DE PVC RIGIDO ROSQUEAVEL, DE 2.1/2" | UN | #N/DISP
05983 | TE 90º DE PVC RIGIDO ROSQUEAVEL, DE 3" | UN | #N/DISP
05984 | TE 90º DE PVC RIGIDO DE REDUCAO, DE 3/4"X1/2" | UN | 7.61
05985 | TE 90º DE PVC RIGIDO DE REDUCAO, DE 1.1/2"X3/4" | UN | 18.33
05986 | ADAPTADOR ROSQUEAVEL DE PVC RIGIDO, 1",COM FLANGE E ANEL DE VEDACAO, PARA CAIXAD`AGUA | UN | 13.71
05987 | CAP COM ROSCA DE PVC, DE 1/2" | UN | 0.75
05988 | CURVA 90º DE PVC RIGIDO, ROSQUEAVEL, DE1.1/2" | UN | 16.57
05989 | TE 90º DE PVC REFORCADO, DE 150MM | UN | 181.28
05990 | ANEL DE BORRACHA, PARA TUBO DE PVC-ESGOTO REFORCADO, LINHA INFRA, DE 150MM | UN | 6.82
05992 | BROCA (WIDIA), DE 1/2" | UN | 12.26
05994 | BOX DE ALUMINIO CURVO, DE 1.1/4" | UN | 8.29
05995 | BOX DE ALUMINIO CURVO, DE 1.1/2" | UN | 12.84
05996 | BOX DE ALUMINIO CURVO, DE 2" | UN | 32.15
05997 | BOX DE ALUMINIO CURVO, DE 2.1/2" | UN | 79.22
05999 | REVESTIMENTO TEXTURIZADO PO CREPE, PARASUPERFICIEIS CAMURCADAS | M2 | 15
06002 | PARAFUSO FRANCES, COM PORCA E ARRUELA, DE 1/4"X2" | UN | 0.6
06003 | TELA P/ESTRUTURA DE CONCRETO ARMADO, FORMADA POR FIOS DE ACO CA-60, DIAM.3,4MM EESPACAMENTO ENTRE ELES DE (15X15)CM | KG | 9.03
06004 | TELA FORMADA POR BARRAS DE ACO CA-60, CRUZADAS E SOLDADAS ENTRE SIM CONSTITUINDOMALHAS DE (15X5)CM, FIO 2,76MM | M2 | 38.07
06005 | TORNEIRA DE PLASTICO DE PVC, DE 1/2" PARA CAIXA DE DESCARGA EXTERNA | UN | 8.76
06007 | TELA P/ESTRUTURA DE CONCRETO ARMADO, FORMADA POR BARRAS DE ACO CA-60, DIAM. 4,2MM E ESPACAMENTO ENTRE ELES DE (30X10)CM | KG | 8.93
06008 | LANCE DE 15,00M DE MANGUEIRA DE FIBRA DEPOLIESTER, DIAM. 1.1/2" EMPATADA, REG.GAVETA 2.1/2", ADAPTADOR E UM ESGUICHO | UN | #N/DISP
06009 | REGISTRO DE GAVETA E ADAPTADOR, DE 2.1/2" | UN | #N/DISP
06011 | TINTA ACRILICA PARA PISO | GL | 30.99
06013 | MASSA UNICA COM ARGAMASSA DE CIMENTO E AREIA TERMOTRATADA, EM SACOS DE 50KG | KG | 0.5
06015 | CERA DE CARNAUBA | KG | 36.04
06016 | PARAFINA | KG | 18
06017 | CERA VIRGEM | KG | 50.14
06021 | FUNDO ANTICORROSIVO DE SECAGEM RAPIDA LARANJA | GL | 63.73
06028 | SELADOR PIGMENTADO A BASE DE RESINA ACRILICA MODIFICADA, NA COR BRANCA | GL | 16.45
06029 | FITA CREPE, EM ROLO DE 25MMX50,00M | UN | 5.92
06032 | TUBO DE COBRE, CLASSE "E", DE 015MM | M | 17.84
06033 | TUBO DE COBRE, CLASSE "E", DE 022MM | M | 30.5
06034 | TUBO DE COBRE, CLASSE "E", DE 028MMM | M | 39.94
06035 | TUBO DE COBRE, CLASSE "E", DE 035MM | M | 75.37
06036 | TUBO DE COBRE, CLASSE "E", DE 042MM | M | 103.58
06037 | TUBO DE COBRE, CLASSE "E", DE 054MM | M | 120.06
06038 | TUBO DE COBRE, CLASSE "E", DE 066MM | M | 204.51
06039 | TUBO DE COBRE, CLASSE "E", DE 079MM | M | 277.12
06040 | TUBO DE COBRE CLASSE, "E", DE 104MM | M | 300.32
06041 | LUVA DE COBRE, SEM ANEL DE SOLDA, DE 015MM | UN | 1.93
06042 | LUVA DE COBRE, SEM ANEL DE SOLDA, DE 022MM | UN | 3.11
06043 | LUVA DE COBRE, SEM ANEL DE SOLDA, DE 028MM | UN | 4.06
06044 | LUVA DE COBRE, SEM ANEL DE SOLDA, DE 035MM | UN | 8
06045 | LUVA DE COBRE, SEM ANEL DE SOLDA, DE 042MM | UN | 11.96
06046 | LUVA DE COBRE, SEM ANEL DE SOLDA, DE 054MM | UN | 20.18
06047 | LUVA DE COBRE, SEM ANEL DE SOLDA, DE 066MM | UN | 45.78
06048 | LUVA DE COBRE, SEM ANEL DE SOLDA, DE 079MM | UN | #N/DISP
06049 | LUVA DE COBRE, SEM ANEL DE SOLDA DE 104MM | UN | #N/DISP
06050 | COTOVELO DE COBRE, SEM ANEL DE SOLDA, DE015MM | UN | 2.36
06051 | COTOVELO DE COBRE, SEM ANEL DE SOLDA, DE022MM | UN | 5.46
06052 | COTOVELO DE COBRE, SEM ANEL DE SOLDA, DE028MM | UN | 8.38
06053 | COTOVELO DE COBRE, SEM ANEL DE SOLDA, DE035MM | UN | 15.41
06054 | COTOVELO DE COBRE, SEM ANEL DE SOLDA, DE042MM | UN | 23.28
06055 | COTOVELO DE COBRE, SEM ANEL DE SOLDA, DE054MM | UN | 35.72
06056 | COTOVELO DE COBRE, SEM ANEL DE SOLDA, DE066MM | UN | 102.14
06057 | COTOVELO DE COBRE, SEM ANEL DE SOLDA, DE079MM | UN | #N/DISP
06058 | COTOVELO DE COBRE, SEM ANEL DE SOLDA, DE104MM | UN | #N/DISP
06059 | TE 90º DE COBRE RECOZIDO PARA SOLDA, DE015MM | UN | 5.83
06060 | TE 90º DE COBRE RECOZIDO PARA SOLDA, DE022MM | UN | 7.11
06061 | TE 90º DE COBRE RECOZIDO PARA SOLDA, DE028MM | UN | 15.64
06062 | TE 90º DE COBRE RECOZIDO PARA SOLDA, DE035MM | UN | 23.88
06063 | TE 90º DE COBRE RECOZIDO PARA SOLDA, DE042MM | UN | 36.92
06064 | TE 90º DE COBRE RECOZIDO PARA SOLDA, DE054MM | UN | 58
06065 | TE 90º DE COBRE RECOZIDO PARA SOLDA, DE066MM | UN | 122.56
06066 | TE 90º DE COBRE RECOZIDO PARA SOLDA, DE079MM | UN | #N/DISP
06067 | TE 90º DE COBRE RECOZIDO PARA SOLDA, DE104MM | UN | #N/DISP
06068 | SOLDA PARA TUBOS E CONEXOES DE COBRE, EMEMBALAGENS DE 500G | UN | 41.67
06069 | PASTA PARA TUBOS E CONEXOES DE COBRE, EMEMBALAGENS DE 450G | UN | 32.78
06073 | VALOR BASICO PARA EVOLUCAO DE CUSTOS DEMAO-DE-OBRA DE COPEIRO | UN | #N/DISP
06082 | VALOR BASICO PARA EVOLUCAO DE CUSTOS DEMAO-DE-OBRA DE CABINEIRO DE ELEVADORES | UN | #N/DISP
06084 | VALOR BASICO PARA EVOLUCAO DE CUSTOS DEMAO-DE-OBRA COM ENCARGOS SOCIAIS PARA SERVICOS DE SEGURANCA E VIGILANCIA | UN | #N/DISP
06089 | VALOR BASICO PARA EVOLUCAO DE CUSTOS DEMAO-DE-OBRA DE SERVICOS DE LAVANDERIA | UN | #N/DISP
06094 | VALOR BASICO PARA SERVICOS DE ALIMENTACAO | UN | #N/DISP
06095 | VALOR BASICO PARA EVOLUCAO DE MAO-DE-OBRA COM ENCARGOS SOCIAIS, PARA SERVICOS DEASSEIO E CONSERVACAO | UN | #N/DISP
06096 | VALOR BASICO PARA INSUMOS | UN | 28.07
06100 | VALOR BASICO PARA SERVICOS DE FORNECIMENTO DE VESTUARIO | UN | #N/DISP
06101 | VALOR BASICO PARA EVOLUCAO DE MAO-DE-OBRA DOS EMPREGADOS DE PROCESSAMENTO DE DADOS | UN | #N/DISP
06115 | TELA HEXAGONAL, (8X10)CM, GALVANIZADA, INCLUSIVE ARAME DE AMARRACAO, EM FIO DE 2,7MM, CAIXA (2,00X1,00X0,50)M | UN | 422.6
06116 | TELA HEXAGONAL (8X10)CM, GALVANIZADA, INCLUSIVE ARAME DE AMARRACAO, EM FIO 2,4MM, CAIXA DE (2,00X1,00X0,50)M | UN | 532.07
06117 | TELA HEXAGONAL, (8X10)CM, GALVANIZADA, INCLUSIVE ARAME DE AMARRACAO, EM FIO 2,7MM, CAIXA (2,00X1,00X1,00)M | UN | 617.8
06118 | TELA HEXAGONAL, (8X10)CM, GALVANIZADA, INCLUSIVE ARAME DE AMARRACAO, EM FIO 2,4MM, CAIXA (2,00X1,00X1,00)M | UN | 780.15
06120 | TELA HEXAGONAL, (8X10)CM, GALVANIZADA, INCLUSIVE ARAME DE AMARRACAO EM FIO 2,4M,SACO, DE 3,00M COMPR.E DIAM. 0,65M | UN | 398.72
06122 | TELA HEXAGONAL, (8X10)CM, GALVANIZADA, INCLUSIVE ARAME DE AMARRACAO, EM FIO 2,4MM, SACO, C/4,00M COMPR.E DIAM. 0,65M | UN | #N/DISP
06124 | TELA HEXAGONAL, (6X8)CM, GALVANIZADA, INCLUSIVE ARAME DE AMARRACAO, EM FIO 2MM,MANTA (4,00X2,00X0,23)M | UN | 1252.52
06126 | TELA HEXAGONAL, (6X8)CM, GALVANIZADA, INCLUSIVE ARAME DE AMARRACAO, EM FIO 2MM,MANTA, DE (4,00X2,00X0,30)M | UN | 1360.17
06128 | ACO CA-60, ESTIRADO, PRECO DE FABRICA, NO DIAMETRO DE 04,2MM | KG | 6.13
06129 | ACO CA-60, ESTIRADO, PRECO DE FABRICA, NO DIAMETRO DE 05,0MM | KG | 6.04
06130 | ACO CA-60, ESTIRADO, PRECO DE FABRICA, NO DIAMETRO DE 06,0MM | KG | 5.59
06131 | ACO CA-60, ESTIRADO, PRECO DE FABRICA, NO DIAMETRO DE 07,0MM | KG | 6.5
06143 | ACO CA-25, ESTIRADO, PRECO DE FABRICA, NO DIAMETRO DE 06,3MM | KG | 6.48
06144 | ACO CA-25, ESTIRADO, PRECO DE FABRICA, NO DIAMETRO DE 08,0MM | KG | 6.48
06145 | ACO CA-25, ESTIRADO, PRECO DE FABRICA, NO DIAMETRO DE 10,0MM | KG | 7.05
06146 | ACO CA-25, ESTIRADO, PRECO DE FABRICA, NO DIAMETRO DE 12,5MM | KG | 6.62
06147 | ACO CA-25, ESTIRADO, PRECO DE FABRICA, NO DIAMETRO DE 16,0MM | KG | 6.62
06148 | ACO CA-25, ESTIRADO, PRECO DE FABRICA, NO DIAMETRO DE 20,0MM | KG | 6.62
06149 | ACO CA-25, ESTIRADO, PRECO DE FABRICA, NO DIAMETRO DE 25,0MM | KG | 6.62
06150 | MAO-DE-OBRA ESPECIALIZADA EM SERVICOS DECONSULTORIA | UN | #N/DISP
06151 | MAO-DE-OBRA NAO ESPECIALIZADA EM SERVICOS DE CONSULTORIA | UN | #N/DISP
06152 | VALOR BASICO PARA SERVICOS DE FORNECIMENTO DE PRODUTOS INDUSTRIAIS | UN | 44.08
06153 | VALOR BASICO PARA EVOLUCAO DE MAO-DE-OBRA DO SINDICATO DO COMERCIO | UN | #N/DISP
06154 | VALOR BASICO PARA SERVICOS DE FORNECIMENTO DE ACO, FERRO E DERIVADOS | UN | #N/DISP
06156 | VALOR BASICO PARA FORNECIMENTO DE SERVICOS DE PAPEL E PAPELAO | UN | #N/DISP
06157 | VALOR BASICO PARA SERVICOS DE FORNECIMENTO DE MATERIAL ELETRICO | UN | #N/DISP
06158 | VALOR BASICO PARA SERVICOS DE FORNECIMENTO DE MAQUINAS E EQUIPAMENTOS | UN | 30.74
06159 | VALOR BASICO PARA LOCACAO DE MAQUINAS EEQUIPAMENTOS GRAFICOS | UN | #N/DISP
06160 | VALOR BASICO PARA LOCACAO DE EQUIPAMENTOS DE PROCESSAMENTOS DE DADOS | UN | #N/DISP
06162 | VALOR BASICO PARA SERVICOS DE FORNECIMENTO DE MAQUINAS AGRICULAS E INDUSTRIAIS | UN | #N/DISP
06163 | VALOR BASICO P/HABITACAO | UN | #N/DISP
06164 | VALOR BASICO PARA SERVICO DE ASSISTENCIADE SAUDE E HIGIENE | UN | 254.24
06167 | MAO-DE-OBRA DO SINDICATO DOS QUIMICOS | UN | #N/DISP
06168 | VALOR BASICO PARA SERVICOS DE IMPLANTACAO DE VIDEOTECA E FITITECA | UN | #N/DISP
06169 | VALOR BASICO PARA FORNECIMENTO DE MOVEISESCOLARES | UN | #N/DISP
06170 | VALOR BASICO PARA FORNECIMENTO DE EQUIPAMENTOS E UTENSILIOS PARA PREDIOS ESCOLARES | UN | #N/DISP
06171 | VALOR BASICO PARA FORNECIMENTO DE MOBILIARIO MEDICO PARA PREDIO ESCOLAR | UN | #N/DISP
06172 | VALOR BASICO PARA FORNECIMENTO DE EQUIPAMENTO MEDICO PARA PREDIO ESCOLAR | UN | #N/DISP
06173 | VALOR BASICO PARA FORNECIMENTO DE MOVEISDE ESCRITORIO | UN | #N/DISP
06176 | VALOR BASICO PARA SERVICOS DE DESCUPINIZACAO | UN | #N/DISP
06178 | VALOR BASICO PARA CUSTOS DE MAO-DE-OBRADE GRAFICOS | UN | #N/DISP
06200 | COBERTURA AUTO-PORTANTE EM CHAPA DE ACOZINCADO, ESP.01MM, LARG.0,90M, PESO APROX.10KG/M2, VAO LIVRE ATE 8,50M | M2 | 232.02
06201 | COBERTURA AUTO-PORTANTE EM CHAPA DE ACOC/PINT., ESP.1MM, LARG.0,90M, PESO APROX. 10KG/M2, VAO LIVRE ATE 8,50M | M2 | 283.15
06202 | COBERTURA AUTO-PORTANTE EM CHAPA DE ACOZINCADO, ESP. 01MM, LARG. 0,90M, PESO APROX.10KG/M2, V.LIVRE 8,51 E 13,50M | M2 | 239.94
06203 | COBERTURA DE AUTO-PORTANTE EM CHAPA DE ACO C/PINT.,ESP.01MM,LARG.0,90M,PESO APROX.10KG/M2,V.LIVRE 8,51 E 13,50M | M2 | 308.71
06204 | COBERTURA AUTO-PORTANTE EM CHAPA DE ACOZINC.,ESP.1,25MM,LARG.0,90M,PESO APROX.13,5KG/M2, V.LIVRE 13,51 E 16,00M | M2 | 300
06205 | COBERTURA AUTO-PORTANTE EM CHAPA DE ACOC/PINT., ESP.1,25MM, LARG.0,90M, PESO APROX.13,5KG/M2, V.LIVRE 13,51 A 16,00M | M2 | 420
06206 | COBERTURA AUTO-PORTANTE EM CHAPA DE ACOZINCADO, ESP.1,55MM, LARG.0,90M, PESO APROX.18,5KG/M2, V.LIVRE 10,00 A 18,00M | M2 | 400
06207 | COBERTURA AUTO-PORTANTE EM CHAPA DE ACOC/PINT., ESP.1,55MM, LARG.0,90M, PESO APROX.18,5KG/M2, V.LIVRE 13,51 A 16,00M | M2 | 560
06211 | ACO CA-50, ESTIRADO, PRECO DE FABRICA, NO DIAMETRO DE 06,3MM | KG | 6.4
06212 | ACO CA-50, ESTIRADO, PRECO DE FABRICA, NO DIAMETRO DE 08,0MM | KG | 6.4
06213 | ACO CA-50, ESTIRADO, PRECO DE FABRICA, NO DIAMETRO DE 10,0MM | KG | 6.02
06214 | ACO CA-50, ESTIRADO, PRECO DE FABRICA, NO DIAMETRO DE 12,5MM | KG | 5.63
06215 | ACO CA-50, ESTIRADO, PRECO DE FABRICA, NO DIAMETRO DE 16,0MM | KG | 5.63
06216 | ACO CA-50, ESTIRADO, PRECO DE FABRICA, NO DIAMETRO DE 20,0MM | KG | 5.63
06217 | ACO CA-50, ESTIRADO, PRECO DE FABRICA, NO DIAMETRO DE 25,0MM | KG | 5.63
06244 | FOGAO A GAS INDUSTRIAL, PINTADO, DE 4 BOCAS, GRELHA DE (30X30)CM, SEM FORNO | UN | #N/DISP
06403 | ESTACA PRE-FABRICADA DE CONCRETO, FORN.EXCLUSIVE CRAVACAO E EMENDA, P/CARGA DE TRAB.DE COMPRES.AXIAL, ATE 250KN (25TF) | M | 48.25
06404 | ESTACA PRE-FABRICADA DE CONCRETO, FORN.EXCLUS.CRAVACAO E EMENDA, P/CARGA DE TRAB.DE COMPRES.AXIAL, ATE 350KN (35TF) | M | 62.56
06405 | ESTACA PRE-FABRICADA DE CONCRETO, FORN.EXCLUSIVE CRAVACAO E EMENDA, P/CARGA DE TRAB. DE COMPRES.AXIAL, ATE 450KN (45TF) | M | 73.89
06406 | ESTACA PRE-FABRICADA DE CONCRETO, FORN.EXCLUSIVE CRAVACAO E EMENDA, P/CARGA DETRAB.DE COMPRES.AXIAL, ATE 600KN (60TF) | M | 91.37
06407 | ESTACA PRE-FABRICADA DE CONCRETO, FORN.EXCLUSIVE CRAVACAO E EMENDA, P/CARGA DE TRAB.DE COMPRES.AXIAL, ATE 750KN (75TF) | M | 111.17
06408 | ESTACA PRE-FABRICADA DE CONCRETO, FORN.EXCLUSIVE CRAVACAO E EMENDA, P/CARGA DE TRAB.DE COMPRES.AXIAL, ATE 950KN (95TF) | M | 148.01
06409 | ESTACA PRE-FABRICADA DE CONCRETO, FORN.EXCLUSIVE CRAVACAO E EMENDA, P/CARGA DE TRAB.DE COMPRES.AXIAL, ATE 1300KN (130TF) | M | 173.49
06410 | ESTACA PRE-FABRICADA DE CONCRETO, FORN.EXCLUSIVE CRAVACAO E EMENDA, P/CARGA DE TRAB.DE COMPRES.AXIAL, ATE 1700KN (170TF) | M | 296.84
06412 | CRAVACAO DE ESTACA PRE-FABRICADA DE CONCRETO, EXCLUSIVE FORN.E EMENDA, P/CARGA DE TRAB.COMPRES.AXIAL, ATE 0250KN (25TF) | M | 55.46
06413 | CRAVACAO DE ESTACA PRE-FABRICADA DE CONCRETO, EXCLUSIVE FORN.E EMENDA, P/CARGA DE TRAB.COMPR.AXIAL, ATE 0350KN (35TF) | M | 57.68
06414 | CRAVACAO DE ESTACA PRE-FABRICADA DE CONCRETO, EXCLUSIVE FORN.E EMENDA, P/CARGA DE TRAB.COMPRES.AXIAL, ATE 0450KN (45TF) | M | 64.34
06415 | CRAVACAO DE ESTACA PRE-FABRICADA DE CONCRETO, EXCLUSIVE FORN.E EMENDA, P/CARGA DE TRAB.COMPRES.AXIAL, ATE 0600KN (60TF) | M | 64.34
06416 | CRAVACAO DE ESTACA PRE-FABRICADA DE CONCRETO, EXCLUSIVE FORN.E EMENDA, P/CARGA DE TRAB.COMPRES.AXIAL, ATE 0750KN (75TF) | M | 72.1
06417 | CRAVACAO DE ESTACA PRE-FABRICADA DE CONCRETO, EXCLUSIVE FORN.E EMENDA, P/CARGA DE TRAB.COMPRES.AXIAL, ATE 0950KN (95TF) | M | 85.41
06418 | CRAVACAO DE ESTACA PRE-FABRICADA DE CONCRETO, EXCLUSIVE FORN.E EMENDA, P/CARGA DE TRAB.COMPRES.AXIAL, ATE 1300KN (130TF) | M | 148.04
06419 | CRAVACAO DE ESTACA PRE-FABRICADA DE CONCRETO, EXCLUSIVE FORN.E EMENDA, P/CARGA DE TRAB.COMPRES.AXIAL, ATE 1700KN (170TF) | M | 154.41
06421 | EMENDA METALICA EM ESTACA PRE-FABRICADADE CONCRETO, P/CARGA DE TRABALHO DE COMPRESSAO AXIAL, ATE 0250KN (25TF) | UN | 57.65
06422 | EMENDA METALICA EM ESTACA PRE-FABRICADADE CONCRETO, P/CARGA DE TRABALHO DE COMPRESSAO AXIAL, ATE 0350KN (35TF) | UN | 66.85
06423 | EMENDA METALICA EM ESTACA PRE-FABRICADADE CONCRETO, P/CARGA DE TRABALHO DE COMPRESSAO AXIAL, ATE 0450KN (45TF) | UN | 79.07
06424 | EMENDA METALICA EM ESTACA PRE-FABRICADADE CONCRETO, PARA CARGA DE TRABALHO DE COMPRESSAO AXIAL, ATE 0600KN (60TF) | UN | 95.81
06425 | EMENDA METALICA EM ESTACA PRE-FABRICADADE CONCRETO, P/CARGA DE TRABALHO DE COMPRESSAO AXIAL, ATE 0750KN (75TF) | UN | 115.06
06426 | EMENDA METALICA EM ESTACA PRE-FABRICADADE CONCRETO, P/CARGA DE TRABALHO DE COMPRESSAO AXIAL, ATE 0950KN (95TF) | UN | 151.88
06427 | EMENDA METALICA EM ESTACA PRE-FABRICADADE CONCRETO, P/CARGA DE TRABALHO DE COMPRESSAO AXIAL, ATE 1300KN (130TF) | UN | 173.4
06428 | EMENDA METALICA EM ESTACA PRE-FABRICADADE CONCRETO, PARA CARGA DE TRABALHO DE COMPRESSAO AXIAL, ATE 1700KN (170TF) | UN | 191.4
06500 | TUBO FERRO FUND.CENT.DUCTIL P/CAN.SOB PRES.CLAS.K-9,NBR 7675,PONTA/BOLSA,REV.EST.ZINCO MET.PINT.INT.ARG.CIM.DIAM.700MM | M | 2512.94
06501 | TUBO FERRO FUND.CENT.DUCTIL P/CAN.SOB PRES.CLAS.K-9,NBR 7675,PONTA/BOLSA,REV.EST.ZINCO MET.PINT.INT.ARG.CIM.DIAM.800MM | M | 3009.1
06502 | TUBO FERRO FUND.CENT.DUCTIL P/CAN.SOB PRES.CLAS.K-9,NBR-7675,PONTA/BOLSA,REV.EST.ZINCO MET.PINT.INT.ARG.CIM.DIAM.900MM | M | 3522.16
06503 | TUBO FERRO FUND.CENT.DUCTIL P/CAN.SOB PRES.CLAS.K-9,NBR 7675,PONTA/BOLSA,REV.EST.ZINCO MET.PINT.INT.ARG.CIM.DIAM.1000MM | M | 4108.78
06504 | TUBO FERRO FUND.CENT.DUCTIL P/CAN.SOB PRES.CLAS.K-9,NBR 7675,PONTA/BOLSA,REV.EST.ZINCO MET.PINT.INT.ARG.CIM.DIAM.1200MM | M | 5385.8
06505 | TUBO FERRO FUND.CENT.DUCTIL P/CAN.SOB PRES.CLAS.K-7,NBR 7675,PONTA/BOLSA,REV.EST.ZINCO MET.PINT.INT.ARG.CIM.DIAM.700MM | M | 2229.84
06506 | TUBO FERRO FUND.CENT.DUCTIL P/CAN.SOB PRES.CLAS.K-7,NBR 7675,PONTA/BOLSA,REV.EST.ZINCO MET.PINT.INT.ARG.CIM.DIAM.800MM | M | 2588.25
06507 | TUBO FERRO FUND.CENT.DUCTIL P/CAN SOB PRES.CLAS.K-7,NBR 7675,PONTA/BOLSA,REV.EST.ZINCO MET.PINT.INT.ARG.CIM.DIAM.900MM | M | 2990.01
06508 | TUBO FERRO FUND.CENT.DUCTIL P/CAN.SOB PRES.CLAS.K-7,NBR 7675,PONTA/BOLSA,REV.EST.ZINCO MET.PINT.INT.ARG.CIM.DIAM.1000MM | M | 3515.06
06509 | TUBO FERRO FUND.CENT.DUCTIL P/CAN.SOB PRES.CLAS.K-7,NBR 7675,PONTA/BOLSA,REV.EST.ZINCO MET.PINT.INT.ARG.CIM.DIAM.1200MM | M | 4677.24
06912 | MAO-DE-OBRA DE ENCARREGADO DE MONTAGEM,INCLUSIVE ENCARGOS SOCIAIS | H | 31.63
06913 | MAO-DE-OBRA DE SERRALHEIRO DA CONSTRUCAOCIVIL, INCLUSIVE ENCARGOS SOCIAIS | H | 24.61
06914 | MAO-DE-OBRA DE IMPERMEABILIZADOR, INCLUSIVE ENCARGOS SOCIAIS | H | 22.86
06915 | MAO-DE-OBRA DE ASSISTENTE SOCIAL, INCLUSIVE ENCARGOS SOCIAIS | H | 52.28
06916 | MAO-DE-OBRA DE ARTIFICE PARA ESTRUTURA DE CONCRETO, INCLUSIVE ENCARGOS SOCIAIS | H | 24.61
06917 | MAO-DE-OBRA DE OPERADOR DE TRANSITO, INCLUSIVE ENCARGOS SOCIAIS | H | 27.06
06918 | MAO-DE-OBRA DE CORTADOR CHAPA DE ACO (SERVIÇO DE SINALIZACAO VERTICAL), INCLUSIVE ENCARGOS SOCIAIS | H | 24.61
06919 | MAO-DE-OBRA DE ESTAMPADOR DE SERVICOS DESINALIZAÇÃO VERTICAL, INCLUSIVE ENCARGOS SOCIAIS | H | 24.61
06920 | MAO DE OBRA DE RISCADOR (SERVICOS DE SINALIZACAO VERTICAL) | H | 24.61
07000 | TORNEIRA PARA FILTRO, EM METAL CROMADO,DE APROXIMADAMENTE 1/2"X13CM | UN | 46.35
07001 | LIXA CALAFATE Nº 060 | M | 26.78
07002 | LIXA CALAFATE Nº 120 | M | 26.78
07003 | GRELHA DE FERRO FUNDIDO, PARA AGUAS PLUVIAIS, COM CAIXILHO, DE (50X50)CM | UN | 145.71
07004 | GRAMPO PARA TRANSFORMADOR, TIPO "I", Nº8, DE 5/8" | UN | 17.94
07005 | CALCO DUPLO PARA TRANSFORMADOR, Nº 4 | UN | #N/DISP
07006 | SIFAO FLEXIVEL PARA PIA OU LAVATORIO EMPVC 1"X40MM | UN | 14.32
07007 | MANILHA-SAPATILHA P/ISOLADOR, TIPO DISCO | UN | 12.24
07008 | GANCHO SUSPENSAO PARA OLHAL | UN | 10.55
07009 | PORCA OLHAL | UN | 5.12
07010 | VALVULA DE DESCARGA COM REGISTRO INTEGRADO, DE 1.1/4" | UN | 137.81
07011 | VALVULA DE DESCARGA COM REGISTRO INTEGRADO, DE 1.1/2" | UN | 100.43
07014 | TORNEIRA DE PLASTICO, PARA LAVATORIO, DE1/2" | UN | 7.9
07015 | TORNEIRA DE PLASTICO, PARA PIA, DE 1/2" | UN | 3.4
07016 | TORNEIRA PARA PIA, EM METAL CROMADO, DEAPROXIMADAMENTE 1/2"X13CM | UN | 66.85
07017 | TORNEIRA PARA PIA, COM MISTURADOR E AREJADOR, DE 1/2" | UN | 170.72
07018 | TORNEIRA PARA JARDIM, EM METAL CROMADO,DE APROXIMADAMENTE 3/4"X10CM | UN | 37.1
07019 | TORNEIRA DE BOIA EM PVC 3/4" | UN | 8.87
07020 | VASO SANITARIO SIFONADO, DE LOUCA BRANCA, TIPO POPULAR, INCLUSIVE ACESSORIOS DEFIXACAO | UN | 112.9
07021 | LUMINARIA A PROVA DE GASES, LAMPADA INCAND.ATE 200W, MISTA OU VAPOR DE MERCURIOATE 250W, P/COLOCACAO EM TETO | UN | 143.02
07022 | LUMINARIA A PROVA DE GASES, LAMPADA INCAND. ATE 200W, MISTA OU VAPOR DE MERCURIOATE 250W, P/COLOCACAO EM PAREDE | UN | 202.67
07024 | CABO SINGELO, TENSAO 15KV, DE 35MM2 | M | 43.55
07028 | AR CONDICIONADO, COM CAPACIDADE DE 12000BTU-110/220V | UN | 1543.97
07037 | CILINDRO HIDRAULICO DE SIMPLES ACAO C/CAPAC.DE 100 TONELADAS, RETORNO ATRAVES DEMOLA INT., COMANDO MANUAL A DISTANCIA | UN | 101000
07038 | FECHO PARA MOVEIS EM GERAL EM FERRO CROMADO NIQUELADO, DE 7CM | UN | 4.06
07039 | FECHO DE EMBUTIR COM ALAVANCA, TIPO UNHA, DE 20CM | UN | 38.04
07041 | TELA DEPLOYER (TELA PARA ESTUQUE) | ML | 3.53
07043 | PLAFONIER DE ALUMINIO PARA GLOBO, TIPO POPULAR, DE 4" | UN | 4.17
07044 | CHAPA DE ALUMINIO DE 1.1/4"X2.3/4", COMENTRE FUROS DE 40MM | UN | #N/DISP
07049 | POSTE DE CONCRETO, C/09,00M, DE COMPRIM.PADRAO ABNT, EXCLUSIVE TRANSPORTE, C/CARGA NOMINAL HORIZ.NO TOPO, DE 150KGF | UN | 636.24
07052 | POSTE DE CONCRETO, C/09,00M, DE COMPRIM.PADRAO ABNT, EXCLUSIVE TRANSPORTE, C/CARGA HORIZ.NO TOPO, DE 400KGF | UN | 1335
07053 | BOMBA AUTO-ASPIRANTE PARA AGUA LIMPA, 1/3CV-110V | UN | 688.69
07054 | BOMBA AUTO-ASPIRANTE PARA AGUA LIMPA, 1/2CV-110V | UN | 933.64
07055 | BOMBA AUTO-ASPIRANTE PARA AGUA LIMPA, 1CV-110V | UN | 1135.58
07056 | BOMBA HIDRAULICA CENTRIFUGA, COM MOTOR ELETRICO, DE 0,33CV-110/220V | UN | 422.2
07058 | MANOMETRO, DE 0 A 150 PSI (14KG/CM2) | UN | 84.81
07059 | VENTILADOR DE TETO, C/LUMINARIA INCANDESCENTE, 3 PAS DE MADEIRA, INCLUSIVE INTERRUPTOR DE COMANDO | UN | 128.04
07060 | FREEZER HORIZONTAL, DE 400 A 440 LITROS,COM 2 TAMPAS | UN | 2600
07062 | RELE FOTOELETRICO, PARA LUMINARIA EXTERNA, DE 1000W-220V | UN | 21.53
07064 | EXTINTOR DE INCENDIO, TIPO AGUA-PRESSURIZADA, DE 10 LITROS | UN | 120.59
07066 | RECARGA DE EXTINTOR DE INCENDIO, TIPO POQUIMICO DE 4KG | UN | 35
07067 | CHASSIS, PRECO SEM PNEUS, PARA CAMINHAODE 7,5T | UN | 201489.46
07068 | GLOBO ESFERICO, EM PLASTICO, DE 4"x6" | UN | 4.94
07070 | MARCO EM MADEIRA DE LEI DUPLO, DE (7X3,5)CM, GRUPO V | M | 17.5
07072 | CAIXA DE PASSAGEM PARA TELEFONE PADRAO TELEBRAS, DE (200X200X22,0)CM | UN | 3013.92
07073 | BACIA TURCA COM SIFAO EM POLIESTER REFORCADO C/FIBRA DE VIDRO,C/ENT.VERT.40MM,SAIDA HORIZ.4",BRANCA,PISO ANTIDERRAPANTE | UN | 1230.02
07074 | DISCO PARA CORTE, DE TUBO DE FERRO GALVANIZADO, DE 7" | UN | 5.63
07076 | RALO SIFONADO DE PVC RIGIDO, DE (100X100)MM, COM SAIDA DE 50MM, COM TAMPA CEGA | UN | 10.28
07081 | TRANSFORMADOR DE DISTRIBUICAO, TRIFASICO, 60HZ, CLASSE 15KV, T.PRIM.13,8KV, T.SEC.220/127V. REFR.OLEO MINERAL DE 0030KVA | UN | 5223.54
07082 | TRANSFORMADOR DE DISTRIBUICAO, TRIFASICO60HZ, CLASSE 15KV, T.PRIM.13,8KV, T.SEC.220/127V, REFR.OLEO MINERAL, DE 0045KVA | UN | 6092.23
07083 | TRANSFORMADOR DE DISTRIBUICAO, TRIFASICO, 60HZ, CLASSE 15KV. T.PRIM.13,8KV, T.SEC.220/127V, REFR.OLEO MINERAL,DE 0750KVA | UN | 38900
07084 | TRANSFORMADOR DE DISTRIBUICAO, TRIFASICO, 60HZ, CLASSE 15KV, T.PRIM.13,8KV, T.SEC.220/127V, REFR.OLEO MINERAL,DE 1000KVA | UN | 51280.11
07085 | CONECTOR ESTRIBO DE COMPRESSAO POR PARAFUSOS, PARA CABO DE 25MM2 | UN | 16.38
07086 | CONECTOR DE DERIVACAO, PARA LINHA VIVA,DE 25MM2 | UN | 49.21
07088 | LAMPADA MISTA, DE 160W-220V | UN | 16.27
07089 | LAMPADA A VAPOR DE SODIO, BULBO OVOIDE,DE 150W-220V | UN | 30.62
07090 | LAMPADA A VAPOR DE SODIO, BULBO OVOIDE,DE 400W-220V | UN | 44.88
07093 | DOBRADICA TIPO PIANO, DE FERRO LATONADO,DE 1"X300CM | UN | 35.95
07094 | DOBRADICA TIPO PIANO, DE LATAO POLIDO, DE 1"X300CM | UN | 42.31
07095 | FECHADURA DE CILINDRO PARA ARMARIOS | UN | 13.91
07096 | FECHADURA DE CILINDRO PARA GAVETAS | UN | 8.29
07097 | MOLA DE BILHA DE ACO, DE 12MM | UN | 0.8
07099 | FECHADURA DE CILINDRO PARA MOVEIS DE ENTALHAR | UN | 22.4
07100 | FECHADURA DE CILINDRO PARA MOVEIS DE SOBREPOR | UN | 7.55
07101 | MOLA VAI-VEM COM ESFERA DE ACO | UN | 84
07102 | BANCA EM MARMORE SINTETICO, DE (150X50)CM, PARA UMA CUBA | UN | 150
07105 | TRILHO DE ALUMINIO, PARA ROLDANA, DE (30X29)MM E COM COMPRIMENTO DE 3,00M | UN | 20.67
07107 | DOBRADICA COPO, COM FECHO DE METAL CROMADO | UN | 2.84
07110 | PUXADOR PLASTICO, DE 96MM, ACABAMENTO CROMADO | UN | 5.34
07112 | PUXADOR PLASTICO, DE 64MM, ACABAMENTO CROMADO | UN | 2.39
07113 | VENEZIANA EXT.DE ENROLAR, C/ESTEIRA EM PVC RIGIDO, FORNEC.E COLOC. E PERFIS EM FERRO GALVANIZADO, INCLUSIVE FERRAGENS | M2 | 550
07114 | VENEZIANA COM ALETAS DE PVC TRANSLUCIDASFORNECIMENTO E COLOCACAO E MONTANTES EMCHAPA DE ALUMINIO NATURAL | M2 | 234.53
07115 | VENEZIANA COM ALETAS DE FIBERGLASS, FORNECIMENTO E COLOCACAO E MONTANTES EM CHAPA DE ALUMINIO NATURAL | M2 | 259.97
07116 | VENEZIANA COM ALETAS DE PVC TRANSLUCIDAS, FORNECIMENTO E COLOCACAO E MONTANTES EM CHAPA E ACO GALVANIZADA | M2 | 107.52
07117 | VENEZIANA COM ALETAS DE FIBERGLASS, FORNECIMENTO E COLOCACAO E MONTANTES DE CHAPA DE ACO GALVANIZADA | M2 | 124.63
07118 | VENEZIANA COM ALETAS DE PVC TRANSLUCIDAS, FORNECIMENTO E COLOCACAO E MONTANTES EM CHAPA DE ACO PRE-PINTADA | M2 | 122.89
07119 | VENEZIANA COM ALETAS DE FIBERGLASS, FORNECIMENTO E COLOCACAO E MONTANTES DE CHAPA DE ACO PRE-PINTADA | M2 | 179.51
07120 | JANELA DE PVC, DE CORRER, 4 FOLHAS, 2 FIXAS E 2 MOVEIS, DE (200X120)CM | UN | 866.59
07121 | JANELA DE PVC,DE CORRER,4 FOLHAS,2 FIXAS,2 MOVEIS,(320X200)CM,C/BAND.4 FOLHAS, 2FIXAS,2 PROJ.,TIPO MAX.,(80X50)CM CADA | UN | 2747.2
07122 | JANELA DE PVC, DE PROJETAR, TIPO MAXIM-AR, COM 1 FOLHA, DE (80X80)CM | UN | 412.39
07123 | PORTA DE PVC, 1 FOLHA COM TRAVESSA INTERMEDIARIA DE ABRIR, DE (80X210)CM | UN | 946.67
07124 | PORTA DE PVC, 1 FOLHA COM TRAVESSA INTERMEDIARIA DE ABRIR, DE (70X210)CM | UN | 929.65
07125 | PORTA DE PVC, 1 FOLHA COM TRAVESSA INTERMEDIARIA DE ABRIR, DE (60X210)CM | UN | 912.28
07126 | PORTA DE PVC, 2 FOLHAS COM TRAVESSA INTERMEDIARIA DE CORRER, DE (160X210)CM | UN | 1175.57
07127 | PORTA DE PVC, 2 FOLHAS COM TRAVESSA INTERMEDIARIA DE CORRER, DE (140X210)CM | UN | 1140.65
07128 | PORTA DE PVC, 4 FOLHAS COM TRAVESSA INTERMEDIARIA DE CORRER 2 FIXAS E 2 MOVEIS,DE (200X210)CM | UN | 1784.8
07129 | JANELA DE PVC, DE CORRER, 2 FOLHAS MOVEIS, DE (120X120)CM | UN | 601.76
07131 | TAMPAO ESPIRAL DE POLIETILENO DE ALTA DENSIDADE, PARA TERMINACAO DE DUTO DE IDENTICO MATERIAL EM CAIXA "HAND-HOLE", 4" | UN | #N/DISP
07132 | JOELHO 90º DE PVC SOLDAVEL, DE 050MM | UN | 3.59
07133 | JOELHO 90º DE PVC SOLDAVEL, DE 032MM | UN | 1.4
07134 | JOELHO 90º DE PVC SOLDAVEL, DE 085MM | UN | 22.48
07135 | JOELHO 90º DE PVC SOLDAVEL, DE 110MM | UN | 44.4
07136 | LUVA DE PVC RIGIDO, SOLDAVEL, DE 50MM | UN | 3.7
07137 | TE 90º DE PVC RIGIDO SOLDAVEL, DE 050MM | UN | 8.17
07138 | TE 90º DE PVC RIGIDO SOLDAVEL, DE 085MM | UN | 72.87
07139 | TE 90º DE PVC RIGIDO SOLDAVEL, DE 110MM | UN | 155.64
07140 | TE 90º DE PVC RIGIDO SOLDAVEL, DE REDUCAO, DE (050X025)MM | UN | 8.62
07141 | ADAPTADOR DE PVC, SOLDAVEL CURTO, COM BOLSA E ROSCA PARA REGISTRO, DE 050MMX1.1/2" | UN | 2.82
07142 | ADAPTADOR DE PVC, SOLDAVEL CURTO, COM BOLSA E ROSCA PARA REGISTRO, DE 032MMX1" | UN | 1.16
07143 | ADAPTADOR DE PVC SOLDAVEL CURTO, COM BOLSA E ROSCA PARA REGISTRO, DE 085MMX3" | UN | 18.33
07144 | ADAPTADOR DE PVC, SOLDAVEL CURTO, COM BOLSA E ROSCA PARA REGISTRO, DE 110MMX4" | UN | 29.19
07145 | ADAPTADOR DE PVC, SOLDAVEL, COM FLANGESLIVRES PARA CAIXA D`AGUA, DE 032MMX1" | UN | 12.27
07146 | ADAPTADOR DE PVC, SOLDAVEL, COM FLANGESLIVRES PARA CAIXA D`AGUA, DE 085MMX3" | UN | 156.08
07147 | ADAPTADOR DE PVC, SOLDAVEL, COM FLANGESLIVRES PARA CAIXA D`AGUA, DE 110MMX4" | UN | 218.84
07148 | LUVA DE PVC RIGIDO, SOLDAVEL, DE 40MM | UN | 3.62
07149 | LUVA DE PVC RIGIDO, SOLDAVEL, DE 32MM | UN | 2.1
07150 | LUVA DE PVC RIGIDO, SOLDAVEL, DE 60MM | UN | 7.67
07151 | TUBO DE PVC DE DESCARGA, PARA VALVULA DE1.1/2" | UN | 8.23
07152 | BUCHA DE REDUCAO DE PVC RIGIDO, SOLDAVELCURTA, DE (40X32)MM | UN | 1.22
07153 | CURVA 45º DE PVC-PBA, JE, PB, DN-050MM | UN | 22.91
07154 | CURVA 45º DE PVC-PBA, JE, PB, DN-075MM | UN | 53.34
07155 | CURVA 45º DE PVC-PBA, JE, PB, DN-100MM | UN | 92.56
07156 | REDUCAO PBA, COM JUNTA ELASTICA, PONTA/BOLSA, DE=(085X060)MM | UN | #N/DISP
07157 | REDUCAO PBA, COM JUNTA ELASTICA, PONTA/BOLSA, DE=(110X085)MM | UN | #N/DISP
07158 | TE 90º DE PVC-PBA, COM BOLSAS, DE 075MM | UN | 66.6
07159 | TE 90º DE PVC-PBA, COM BOLSAS, DE 100MM | UN | 117.43
07160 | LUVA DE PVC RIGIDO, SOLDAVEL, DE 75MM | UN | 13.34
07162 | CRAVACAO E RETIRADA DE 1 PONTEIRA FILTRANTE, PARA REBAIXAMENTO DE LENCOL D`AGUA | UN | #N/DISP
07164 | VIDRO ARAMADO, COM ESPESSURA DE 7MM | M2 | 241.11
07165 | VIDRO TEMPERADO INCOLOR, COLOCADO, COM ESPESSURA DE 06MM | M2 | 230
07166 | NIVEL DIGITAL DE PRECISAO | UN | #N/DISP
07167 | CONTAINER PARA ESCRITORIO, DE (220X620)CM | UNxMES | 404.5
07168 | CONTAINER PARA ESCRITORIO E WC, DE (220X620)CM | UNxMES | 517.65
07169 | CONTAINER PARA SANITARIO E VESTIARIO, COM 2 VASOS SANITARIOS, 1 LAVATORIO, 1 MICTORIO E 4 CHUVEIROS, DE (220X620)CM | UNxMES | 590.41
07170 | CONTAINER PARA SANITARIO E VESTIARIO, COM 4 VASOS SANITARIOS, 1 LAVATORIO, 1 MICTORIO E 4 CHUVEIROS, DE (220X620)CM | UNxMES | 658.94
07171 | CONTAINER PARA SANITARIO E VESTIARIO, COM 7 VASOS SANITARIOS, 1 LAVATORIO E 1 MICTORIO, DE (220X620)CM | UNxMES | 658.94
07172 | BLOCO ESTRUTURAL CERAMICO, FRISADO,APARENTE, COMUM, COM FUROS NA VERTICAL, DE (14X19X29)CM | UN | 1.7
07173 | BLOCO ESTRUTURAL CERAMICO, FRISADO, APARENTE CANALETA "U", DE (14X19X29)CM | UN | 1.68
07174 | BLOCO ESTRUTURAL CERAMICO, FRISADO, APARENTE "L", DE (14X19X29)CM | UN | 2.29
07176 | VEICULO DE PASSEIO, PRECO SEM PNEUS, COMMOTOR 1.0 LITROS BI-COMBUSTIVEL (GASOLINA E ETANOL), 2 PORTAS E 5 PASSAGEIROS | UN | 44267.74
07177 | TINTA LATEX PARA INTERIOR, EM BALDE DE 18 LITROS | UN | 149.35
07179 | FUNDO ANTICORROSIVO DE BASE DE RESINA ALQUIDICA MODIFICADA (1/4GL) | UN | 18.08
07182 | FUNDO PREPARADOR DE PAREDES ACRILICO, BASE D`AGUA, INCOLOR | GL | 28.47
07183 | CHAPA EM ACO GALVANIZADO, CORRUGACAO DE(100X20)MM, P/ESTRUT.CIRC.FORNECIDA C/PORCAS, PARAF.E FERRAGENS C/ESP. 02MM | KG | 32.5
07184 | CHAPA EM ACO REVESTIDO COM E-POXY, CORRUGACAO DE (100X20)MM, P/ESTR.CIRC.FORNEC.C/PORCAS, PARAF.E FERRAGENS, C/ESP.2MM | KG | 33
07185 | DEFENSA METALICA GALVANIZADA, C/ESP.3 A4,7MM, COMPRIM.UTIL DE 4,00M, NOS TIPOSSEMI-MALEAVEL SIMPLES (19,39KG/M) | M | 406
07186 | DEFENSA METALICA GALVANIZADA, C/ESPES. 3A 4,7MM, COMPRIM.UTIL DE 4,00M, NOS TIPOS SEMI-MALEAVEL DUPLAS (33,28KG/M) | M | 697
07187 | DEFENSA METALICA GALVANIZADA, C/ESP. 3 A4,7MM, COMPRIM.UTIL DE 4,00M, NOS TIPOSMALEAVEL SIMPLES (28,01KG/M) | M | 650
07188 | DEFENSA METALICA GALVANIZADA, C/ESP. 3 A4,7MM, COMPRIM.UTIL DE 4,00M, NOS TIPOSMALEAVEL DUPLA (34,99KG/M) | M | 809
07230 | ADESIVO ESTRUTURAL, A BASE DE ESTIRENO BUTADIENO (LATEX) | L | 5.6
07231 | CHAPA DE ACO CARBONO, GALVANIZADA, PARAUSOS GERAIS, TAMANHO PADRAO, PRECO DE REVENDEDOR, COM ESPESSURA DE 1,25MM | KG | 11.35
07232 | CHAPA DE ACO CARBONO, P/USOS GERAIS, LAMIN. A QUENTE, TAM.PADRAO, BORDAS UNIV.CHAPA PRETA, PRECO REVEND.C/ESP.1,2MM | KG | 10.92
07233 | CHAPA DE ACO CARBONO, P/USOS GERAIS, LAMIN.A QUENTE TAM.PADRAO, BORDAS UNIV.CHAPA PRETA, PRECO REVEND.C/ESPES.2,65MM | KG | 10.02
07234 | CHAPA DE ACO CARBONO, P/USOS GERAIS, LAMIN. A QUENTE, TAM.PADRAO, BORDAS UNIV.CHAPA PRETA, PRECO REVEND.C/ESPES.1,5MM | KG | 10.77
07235 | CHAPA DE ACO CARBONO, P/USOS GERAIS, LAMIN.A QUENTE, TAM.PADRAO, BORDAS UNIV.CHAPA PRETA, PRECO REVEND.C/ESPES.3MM | KG | 10.75
07236 | CHAPA DE ACO CARBONO, P/USOS GERAIS, LAMIN.A QUENTE, TAM.PADRAO, BORDAS UNIV.CHAPA PRETA, PRECO REVEND.C/ESPES.2,00MM | KG | 7.61
07237 | CHAPA DE ACO CARBONO, P/USOS GERAIS, LAM.A QUENTE, TAM.PADRAO, BORDAS UNIV.CHAPAPRETA, PRECO REVEND.C/ESPES. 0,75MM | KG | 11.45
07238 | CHAPA DE ACO CARBONO, P/USOS GERAIS, LAMIN.A QUENTE, TAM.PADRAO, BORDAS UNIV.CHAPA PRETA, PRECO REVEND., C/ESPES.0,9MM | KG | 11.18
07244 | CIMENTO ALTA RESISTENCIA INICIAL-NBR 5733 EB 2, SACO DE 50KG | KG | 0.61
07246 | TELA P/ESTRUTURA DE CONCRETO ARMADO, FORMADA POR FIOS DE ACO CA-60, DIAM.4,2MM EESPACAMENTO ENTRE ELES DE (15X15)CM | KG | 6.18
07249 | MANTA BUTILICA, COM ESPESSURA DE 0,8MM | M2 | #N/DISP
07250 | CINTA DE CALDEACAO, PARA MANTA BUTILICA | M | #N/DISP
07251 | COLA ADESIVA, PARA MANTA BUTILICA | L | #N/DISP
07252 | MANTA DE PVC, COM ESPESSURA DE 1,00MM | M2 | 39.98
07253 | MANTA ASFALTICA AUTOPROTEGIDA NA FACE EXTERNA COM FILME DE ALUMINIO, TIPO III-B,ESPESSURA DE 3MM | M2 | 30.13
07254 | PRIMER ASFALTICO A BASE DE AGUA OU SOLVENTE | L | 12.02
07255 | MANTA ASFALTICA SBS OU APP, DE 4MM | M2 | #N/DISP
07258 | IMPERMEABILIZANTE ACRILICO BRANCO MONOCOMPONENTE | KG | 14.16
07259 | IMPERMEABILIZANTE SEMI-FLEXIVEL BICOMPONENTE | KG | #N/DISP
07260 | FLANGE COM SEXTAVADO DE FERRO GALVANIZADO, DE 1" | UN | #N/DISP
07261 | JOELHO 90º DE FERRO GALVANIZADO DE REDUCAO, DE 3/4"X1/2" | UN | #N/DISP
07262 | FLANGE COM SEXTAVADO DE FERRO GALVANIZADO, DE 3" | UN | #N/DISP
07263 | FLANGE COM SEXTAVADO DE FERRO GALVANIZADO, DE 4" | UN | #N/DISP
07264 | CONJUNTO DE FIXACAO, PARA TELHA DE ALUMINIO | UN | 1.73
07265 | TELHA ONDULADA DE ALUMINIO, COM ESPESSURA DE 0,7MM | KG | #N/DISP
07266 | CUMEEIRA DE ALUMINIO, ONDULADA, DE 0,8MME COM 0,30M DE ABA | KG | #N/DISP
07267 | TELHA TRAPEZOIDAL DE ALUMINIO, COM ESPESSURA DE 0,5MM | KG | #N/DISP
07268 | TELHA TRAPEZOIDAL DE ALUMINIO, ESPESSURADE 0,7MM | KG | #N/DISP
07269 | CUMEEIRA DE ALUMINIO, TRAPEZOIDAL, DE 0,8MM E COM 0,29M DE ABA | KG | #N/DISP
07270 | BOBINA DE ALUMINIO, DE 0,8MMX0,50M | KG | #N/DISP
07271 | BOBINA DE ALUMINIO, DE 0,5MMX0,30M | KG | #N/DISP
07273 | RALO DE PVC, SIFONADO, DE (150X150X50)MM | UN | #N/DISP
07274 | GRELHA DE PVC SIMPLES, DE (150X150MM), PARA SIFONADA | UN | #N/DISP
07275 | MOIRAO RETO DE CONCR.ARM.C/SECAO EM "T"APROX.(0,30X0,14)M DE BASE, PONTA (0,10XX0,10)M E ALT. 2,90, MAIS 0,44M PON.INCL | UN | 60.43
07276 | ARDOSIA CINZA, EM PLACAS, DE (40X40X1)CM | M2 | 24.95
07277 | ARDOSIA CINZA, EM PLACAS, DE (30X30X1)CM | M2 | 20.6
07278 | RODAPE DE ARDOSIA CINZA, DE (10X1)CM | M | 6.18
07279 | PISO ELEVADO,EM MADEIRA AGLOMERADA,REVESTIDO EM LAMIN.PLAST.,SOBRE BASE DE ALUM.OU ACO GALV.,ALT.30CM,ESP.30MM, COLOCADO | M2 | #N/DISP
07280 | PISO DE BORRACHA SINTETICA, SUPERFICIE PASTILHADA, DE (50X50)CM E COM ESPESSURADE 3,0MM | M2 | 34.48
07281 | RODAPE DE BORRACHA SINTETICA, SUPERFICIELISA, DE 7CM E COM ESPESSURA DE 3MM | M | 28
07282 | DEGRAU DE ESCADA, DE BORRACHA SINTETICA,SUPERFICIE PASTILHADA, DE (50X32)CM E COM ESPESSURA DE 3,5MM | M | #N/DISP
07283 | RODAPE DE IPE, CANTO BOLEADO, DE (10X2)CM | M | 11.9
07284 | TE 90º DE PVC RIGIDO SOLDAVEL, COM BUCHADE LATAO NA BOLSA CENTRAL, DE 20MMX1/2" | UN | 7.73
07285 | PARAFUSO P/FLANGE 30X130MM. | UN | 28.52
07286 | PARAFUSO P/FLANGE 33X130MM. | UN | 33.24
07287 | PARAFUSO P/FLANGE 36X140MM. | UN | 42.67
07288 | PARAFUSO P/FLANGE 39X150MM. | UN | 52.1
07289 | PARAFUSO P/FLANGE 45X180MM. | UN | 89.97
07292 | TUBO DE PVC RIGIDO PONTA/BOLSA SEM ANELDE BORRACHA, CLASSE 20, DE DN=050MM | M | 15.98
07293 | TUBO DE PVC RIGIDO PONTA/BOLSA SEM ANELDE BORRACHA, CLASSE 20, DE DN=100MM | M | 55.73
07296 | ARRUELA BORR.P/FLANGE 350MM. | UN | 33
07297 | ARRUELA BORR.P/FLANGE 700MM. | UN | 44.22
07298 | ARRUELA BORR.P/FLANGE 800MM. | UN | 53.17
07299 | ARRUELA BORR.P/FLANGE 900MM. | UN | 57.93
07300 | ARRUELA BORR.P/FLANGE 1000MM. | UN | 68.28
07301 | ARRUELA BORR.P/FLANGE 1200MM. | UN | 75.84
07317 | TUBO DE PVC RIGIDO PONTA/BOLSA SEM ANELDE BORRACHA, CLASSE 20, DE DN=075MM | M | 34.08
07318 | DUTO ANELAR FLEXIVEL,CINZA CONCRETO,SINGELO,DE POLIETILENO DE ALTA DENSIDADE,P/PROTECAO CONDUTORES ELETRICOS,DE DN=100MM | M | 6.92
07319 | DUTO ANELAR FLEXIVEL,CINZA CONCRETO,SINGELO,DE POLIETILENO DE ALTA DENSIDADE,P/PROTECAO CONDUTORES ELETRICOS,DE DN=125MM | M | 14.21
07320 | DUTO ANELAR FLEXIVEL,CINZA CONCRETO,SINGELO,DE POLIETILENO DE ALTA DENSIDADE,P/PROTECAO CONDUTORES ELETRICOS,DE DN=150MM | M | 14.99
07321 | CONEXAO I,SECAO CIRC.ROSQ.,CORRUGADA HELICOIDAL,COR PRETA,EM POLIET.ALTA DENS.P/DIAM.NOM.DN=4" (100MM) ABNT NBR 13897 | UN | 23.06
07322 | CONEXAO I,SECAO CIRC.ROSQ.,CORRUGADA HELICOIDAL,COR PRETA,EM POLIET.ALTA DENS.P/DIAM.NOM.DN=5" (125MM) ABNT NBR 13897 | UN | 41.64
07323 | CONEXAO I,SECAO CIRC.ROSQ.,CORRUGADA HELICOIDAL,COR PRETA,EM POLIET.ALTA DENS.P/DIAM.NOM.DN=6" (150MM) ABNT NBR 13897 | UN | 44.39
07324 | COLA A BASE DE RESINA SINTETICA | L | 7.13
07326 | CONCRETO IMPORTADO DE USINA, UTILIZANDOBRITA 1, DE 10MPA | M3 | 240.46
07328 | CONCRETO IMPORTADO DE USINA, UTILIZANDOBRITA 1, DE 25MPA | M3 | 300
07329 | CONCRETO IMPORTADO DE USINA, UTILIZANDOBRITA 1, DE 35MPA | M3 | 310.15
07330 | CONCRETO BOMBEADO, UTILIZANDO BRITA 1, DE 25MPA | M3 | 310
07331 | CONCRETO BOMBEADO, UTILIZANDO BRITA 1, DE 35MPA | M3 | 340
07332 | TE 90º DE FERRO FUNDIDO DUCTIL, DE REDUCAO, COM FLANGE, DE (0600X0500)MM | UN | #N/DISP
07333 | TORNEIRA HOSPITALAR, ACIONADA POR ALAVANCA, TIPO PAREDE, EM METAL CROMADO, DE APROX. 1/2"X28CM | UN | 114.61
07335 | CURVA 90º PARA ELETRODUTO EM FERRO ZINCADO LEVE, DE 1/2" | UN | 3.26
07336 | CURVA 90º PARA ELETRODUTO EM FERRO ZINCADO LEVE, DE 3/4" | UN | 3.69
07347 | ABRIGO DESTIANADO A PARADA DE ONIBUS, PRE-FABRICADO, EM CONCRETO APARENTE PROTENDIDO E/OU ARMADO, COLOC. (4,00X4,00)M | UN | #N/DISP
07348 | ABRIGO DESTIANADO A PARADA DE ONIBUS, PRE-FABRICADO, EM CONCRETO APARENTE PROTENDIDO E/OU ARMADO, COLOC. (4,00X6,00)M | UN | #N/DISP
07367 | CURVA 90º PARA ELETRODUTO EM FERRO ZINCADO LEVE, DE 1" | UN | #N/DISP
07368 | CURVA 90º PARA ELETRODUTO EM FERRO ZINCADO LEVE, DE 1.1/4" | UN | #N/DISP
07369 | CURVA 90º PARA ELETRODUTO EM FERRO ZINCADO LEVE, DE 1.1/2" | UN | #N/DISP
07370 | CURVA 90º PARA ELETRODUTO EM FERRO ZINCADO LEVE, DE 2" | UN | #N/DISP
07371 | CURVA 90º PARA ELETRODUTO EM FERRO ZINCADO LEVE, DE 2.1/2" | UN | #N/DISP
07372 | CURVA 90º PARA ELETRODUTO EM FERRO ZINCADO LEVE, DE 3" | UN | #N/DISP
07374 | CHAPA EM ACO GALVANIZADO, (100X200)MM, P/ESTRUT.CIRC.FORNECIDA C/PORCAS, PARAFUSOS E FERRAGENS, C/ESPES.2,7MM | KG | 32
07375 | CHAPA EM ACO GALVANIZADO, (100X200)MM, P/ESTRUT.CIRC.FORNECIDA C/PORCAS, PARAFUSOS E FERRAGENS, C/ESPES. 3,4MM | KG | 30.9
07376 | CHAPA EM ACO REV.C/E-POXY, (100X20)MM, P/ESTR.CIRC.FORNECIDA C/PORCAS, PARAF.E FERRAMENTAS, COM ESPESSURA DE 2,7MM | KG | 32.3
07377 | CHAPA EM ACO REV.C/EPOXY, (100X20)MM, P/ESTRUT.CIRC.FORNECIDA C/PORCAS, PARAF.EFERRAMENTAS, COM ESPESSURA DE 3,4MM | KG | 31.4
07378 | CHAPA EM ACO GALVANIZADO, (100X20)MM, P/ESTRUT.LENT.FORNECIDAS C/PORCAS, PARAF.EFERRAMENTAS, C/ESPESSURA 02MM | KG | 34.2
07379 | CHAPA EM ACO GALVANIZADO, (100X20)MM, P/ESTRUT.LENT.FORNECIDA C/PORCAS, PARAF.EFERRAMENTAS, C/ESPES. 2,7MM | KG | 33.6
07380 | CHAPA EM ACO REV.C/E-POXY, (100X20)MM, P/ESTRUT.LENT.FORNECIDA C/PORCAS, PARAF.EFERRAMENTAS, COM ESPESSURA DE 2MM | KG | 34.7
07381 | CHAPA EM ACO REV.C/E-POXY, (100X20)MM, P/ESTRUT.CIRC.FORNECIDA C/PORCAS, PARAF.EFERRAMENTAS, COM ESPESSURA DE 2,7MM | KG | 33.9
07382 | CHAPA EM ACO GALVANIZADO,(152X51)MM,P/ESTR.LENT.TIPO PAS.INF.E PAS.PEDESTRE/GADO,FORN.C/PORCAS,PARAF.FERRAM.ESPES.2,7MM | KG | 36.6
07383 | CHAPA EM ACO GALVANIZADO, (152X51)MM, P/ESTR.LENT.TIPO PASS.INF.E PASS.PED./GADO, FORN.C/PORCAS,PARAF.FER.,C/ESPES.3,4MM | KG | 35.7
07384 | CHAPA EM ACO GALVANIZADO,(152X51)MM,P/ESTR.LENT.TIPO PASS.INF.E PASS.PED./GADO,FORN.C/PORCAS,PARAF.FERRAM.,C/ESPES.4,7MM | KG | 33.3
07385 | CHAPA EM ACO REVESTIDO C/E-POXY, (152X51)MM, P/ESTRUT.LENT.FORN.C/PORCAS,PARAF.EFERRAMENTAS, COM ESPESSURA DE 2,7MM | KG | 35.6
07386 | CHAPA EM ACO REVESTIDO C/E-POXY, (152X51)MM, P/LENT.FORN,C/PORCAS, PARAF.E FERRAMENTAS, COM ESPESSURA DE 3,4MM | KG | 35.7
07387 | CHAPA EM ACO REVESTIDO C/E-POXY, (152X51)MM, P/ESTR.LENT.FORNEC.C/PORCAS, PARAFUSOS E FERRAMENTAS, COM ESPESSURA 4,7MM | KG | 33.8
07388 | CHAPA EM ACO GALVANIZADO, (152X51)MM, P/ESTR.ARCO, FORN.C/PORCAS,PARAF.FERRAM.CANTON.P/VIGAS, COM ESPESSURA DE 3,4MM | KG | 39.6
07389 | CHAPA EM ACO GALVANIZADO, (152X51)MM, P/ESTR.ARCO, FORN.C/PORCAS,PARAF.FERRAM.CANT.P/VIGAS, COM ESPESSURA DE 4,7MM | KG | 37.2
07390 | CHAPA EM ACO GALVANIZADO, (152X51)MM, P/ESTRUT.ARCO, FORNEC.C/PORCAS, PARAF.E FERRAM.CANTON.P/VIGAS, COM ESPESSURA 6,3MM | KG | 35.7
07391 | CHAPA EM ACO REVESTIDA C/E-POXY, (152X51)MM, P/ESTRUT.ARCO, FORNEC.C/PORCAS,PARAF.E FERRAM.CANT.P/VIGAS, COM ESPES.3,4MM | KG | 39.9
07392 | CHAPA EM ACO REVESTIDO C/E-POXY, (152X51)MM, P/ESTRUT.ARCO, FORNEC.C/PORCAS,PARAF.FERRAM.CANT.P/VIGAS, COM ESPES.4,7MM | KG | 37.7
07393 | CHAPA EM ACO REV.C/E-POXY,(152X51)MM, P/ESTR.ARCO, FORNEC.C/PORCAS,PARAF.FERRAM.CANT.P/VIGAS, COM ESPESSURA DE 6,3MM | KG | 36.4
07394 | CHAPA EM ACO GALVANIZADO, CORRUG.P/TUNNEL LINER, FORNECIMENTO COM PORCAS, PARAFUSOS, FERRAM. COM ESPESSURA DE 2,7MM | KG | 33.5
07395 | CHAPA EM ACO GALVANIZADO, CORRUGADA, PARA TUNNEL LINER, FORNECIDA COM PORCAS, PARAFUSOS E FERRAMENTAS, ESP. DE 3,4MM | KG | 31.9
07396 | CHAPA EM ACO GALVANIZADO, CORRUGADA, PARA TUNNEL LINER, FORNECIDA COM PORCAS, PARAFUSOS E FERRAMENTAS, ESP. DE 4,7MM | KG | 30.3
07397 | CHAPA EM ACO GALVANIZADO, PARA TUNNEL LINER, FORNECIMENTO COM PORCAS, PARAFAFUSOS E FERRAM. COM ESPESSURA DE 6,3MM | KG | 29.1
07398 | CHAPA EM ACO REVESTIDO C/E-POXY, CORRUGADA, P/TUNNEL LINER, FORN.C/PORCAS,PARAF.E FERRAM. COM ESPESSURA DE 2,7MM | KG | 33.8
07399 | CHAPA EM ACO REVESTIDO C/E-POXY, CORRUGADA,,P/TUNNEL LINER, FORNECIDA C/PORCAS,PARAF.E FERRAM. COM ESPESSURA 3,4MM | KG | 33
07400 | CHAPA EM ACO REVESTIDO C/E-POXY, CORRUGADA, P/TUNNEL LINER, FORNECIDA C/PORCAS,PARAF.E FERRAM. COM ESPESSURA DE 4,7MM | KG | 31.7
07401 | CHAPA EM ACO REVESTIDO C/E-POXY, CORRUGADA, P/TUNNEL LINER, FORNECIDA C/PORCAS,PARAF.E FERRAM. COM ESPESSURA DE 6,3MM | KG | 30.6
07402 | DISJUNTOR TRIFASICO VOLUME REDUZIDO DE OLEO, ACIONAMENTO MANUAL, COM 630A, 15KV,500MVA | UN | #N/DISP
07403 | CONJUNTO DE 10 PNEUS RADIAIS, COM CAMARA, 10.00-R20, 16 LONAS | UN | 15356.3
07404 | CONJUNTO DE 06 PNEUS DIAGONAIS, 10.00-20, 16 LONAS | N | #N/DISP
07405 | PORTICO EM ACO P/SUPORTE SINALIZ.VERTICAL, DUAS COLUNAS TUBULARES, C/ZINCAGEM 30G/M2, ABNT-NBR 6323, C/VAO DE 13,20M | UN | 67487.29
07406 | PORTICO EM ACO P/SUPORTE SINALIZ.VERTICAL, DUAS COLUNAS TUBULARES, C/ZINCAGEM 350G/M2, ABNT-NBR 6323, C/VAO DE 15,20M | UN | 74549.13
07407 | PORTICO EM ACO P/SUPORTE SINALIZ.VERTICAL, DUAS COLUNAS TUBULARES, C/ZINCAGEM 350G/M2, ABNT-NBR 6323, C/VAO DE 17,20M | UN | 104874.11
07408 | PORTICO EM ACO P/SUPORTE SINALIZ.VERTICAL, DUAS COLUNAS TUBULARES, C/ZINCAGEM 350G/M2, ABNT-NBR 6323, C/VAO DE 18,80M | UN | 114879
07409 | PORTICO EM ACO P/SUPORTE SINALIZ.VERTICAL, DUAS COLUNAS TUBULARES, C/ZINCAGEM 350G/M2, ABNT-NBR 6323, C/VAO DE 22,40M | UN | 123754
07410 | SEMI-PORTICO EM ACO, BAND.SIMPLES, P/SUP.SINAL.VERT.COMP.POR UMA COLUNA TUB.CIRC., C/ZINC.MIN.350G/M2, C/BAL. 5,10M | UN | 41461.75
07411 | SEMI-PORTICO EM ACO, BAND.SIMPLES, P/SUP., SINAL.VERT.COMP.POR UMA COLUNA TUB.CIRC., C/ZINC.MIN.350G/M2, C/BAL. 8,60M | UN | 54985
07412 | SEMI-PORTICO EM ACO, BAND.DUPLA, P/SUP.SINAL.VERT.COMP.POR UMA COLUNA TUB. CIRC.C/ZINC.MIN.350G/M2, C/BAL.5,10M | UN | 70544
07413 | SEMI-PORTICO EM ACO, BAND.DUPLA, P/SUP.,SINAL.VERT.COMP.POR UMA COL.TUB.CIRC.C/ZINC.MIN.350G/M2, C/BAL. 8,60M | UN | 85574
07414 | DISCO DE SERRA, PARA MADEIRA, DE 20"X3,5MM | UN | 371.48
07415 | ELETRODUTO DE FERRO ZINCADO, LEVE, EM BARRAS DE 3 METROS, DE 1/2" | UN | 19.42
07416 | TINTA EPOXYCA, BICOMPONENTE ISENTA DE SOLVENTES | KG | 291.65
07419 | TELA P/ESTRUTURA DE CONCRETO ARMADO, FORMADA POR FIOS DE ACO CA-60, DIAM.4,2MM EESPACAMENTO ENTRE ELES DE (30X15)CM | KG | 8.32
07420 | FILTRO P/USO DOMESTICO, C/1 ELEM.CELULOSE E CARVAO ATIVADO, P/VAZAO DE ATE 180L/H, CONEXAO 1/2", S/REG., FORNECIMENTO | UN | 113.3
07421 | FILTRO P/USO DOMESTICO, C/1 ELEM.CELULOSE E CARVAO ATIVADO, P/VAZAO DE ATE 360L/H, CONEXAO 3/4", S/REG., FORNECIMENTO | UN | 177.88
07422 | FILTRO P/USO DOMESTICO, C/2 ELEM.CELULOSE E CARVAO ATIVADO, P/VAZAO DE 720L/H, CONEXAO 1", S/REG., FORNECIMENTO | UN | 322.12
07423 | ELETRODUTO FLEXIVEL CORRUGADO, EM PVC ANTICHAMA, NA COR AMARELA (NORMA NB-3/NBR-5410/89), DE=20MM | M | 1.35
07424 | ELETRODUTO FLEXIVEL CORRUGADO, EM PVC ANTICHAMA, NA COR AMARELA (NORMA NB-3/NBR-5410/89), DE DE=25MM | M | 1.59
07425 | PRIMER EPOXI,ISOCIANATO DE 2 COMPONENTES | GL | 158.16
07426 | TUBO FLEXIVEL ESTRUTURADO DE PVC, PARA AGUAS PLUVIAIS, NO DIAM.DE 0300MM, INCLUSIVE JUNTAS | M | 120.19
07427 | TUBO FLEXIVEL ESTRUTURADO DE PVC, PARA AGUAS PLUVIAIS, NO DIAM.DE 0400MM, INCLUSIVE JUNTAS | M | 151.65
07428 | TUBO FLEXIVEL ESTRUTURADO DE PVC, PARA AGUAS PLUVIAIS, NO DIAM.DE 0500MM, INCLUSIVE JUNTAS | M | 249.25
07429 | TUBO FLEXIVEL ESTRUTURADO DE PVC, PARA AGUAS PLUVIAIS, NO DIAM.DE 0600MM, INCLUSIVE JUNTAS | M | 363.98
07430 | TUBO FLEXIVEL ESTRUTURADO DE PVC, PARA AGUAS PLUVIAIS, NO DIAM. DE 0700MM, INCLUSIVE JUNTAS | M | 388.29
07431 | TUBO FLEXIVEL ESTRUTURADO DE PVC, PARA AGUAS PLUVIAIS, NO DIAM.DE 0800MM, INCLUSIVE JUNTAS | M | 531.08
07432 | TUBO FLEXIVEL ESTRUTURADO DE PVC, PARA AGUAS PLUVIAIS, NO DIAM.DE 0900MM, INCLUSIVE JUNTAS | M | 671.69
07433 | TUBO FLEXIVEL ESTRUTURADO DE PVC, PARA AGUAS PLUVIAIS, NO DIAM.DE 1000MM, INCLUSIVE JUNTAS | M | 802.03
07434 | TUBO FLEXIVEL ESTRUTURADO DE PVC, PARA AGUAS PLUVIAIS, NO DIAM.DE 1100MM, INCLUSIVE JUNTAS | M | 1019.53
07435 | TUBO FLEXIVEL ESTRUTURADO DE PVC, PARA AGUAS PLUVIAIS, NO DIAM.DE 1200MM, INCLUSIVE JUNTAS | M | 1084.14
07436 | TUBO FLEXIVEL ESTRUTURADO DE PVC, PARA AGUAS PLUVIAIS, NO DIAM.DE 1500MM, INCLUSIVE JUNTAS | M | 1777.85
07437 | TUBO FLEXIVEL ESTRUTURADO DE PVC, PARA AGUAS PLUVIAIS, NO DIAM.DE 1800MM, INCLUSIVE JUNTAS | M | 2449.41
07438 | TUBO FLEXIVEL ESTRUTURADO DE PVC, PARA AGUAS PLUVIAIS, NO DIAM.DE 2000MM, INCLUSIVE JUNTAS | M | 2721.53
07439 | TUBO FLEXIVEL ESTRUTURADO DE PVC, PARA AGUAS PLUVIAIS, NO DIAM.DE 2500MM, INCLUSIVE JUNTAS | M | 3461.35
07440 | TUBO FLEXIVEL ESTRUTURADO DE PVC, PARA AGUAS PLUVIAIS, NO DIAM.DE 3000MM, INCLUSIVE JUNTAS | M | 4796.33
07472 | ADAPTADOR PBA, BOLSA/ROSCA, DE DN=050MM | UN | 23.65
07473 | ADAPTADOR PBA, BOLSA/ROSCA, DE DN=075MM | UN | 34.27
07474 | ADAPTADOR PBA, BOLSA/ROSCA, DE DN=100MM | UN | 47.8
07475 | ADAPTADOR PBA, PONTA/ROSCA, DE DN=075MM | UN | 11.8
07476 | ADAPTADOR PBA, A BOLSA TD JE, DE DN=050MM | UN | #N/DISP
07477 | ADAPTADOR PBA, A BOLSA TD JE, DE DN=075MM | UN | #N/DISP
07478 | ADAPTADOR PBA, A BOLSA TD JE, DE DN=100MM | UN | #N/DISP
07479 | ADAPTADOR PBA, LUVA FIBROCIMENTO, DE DN=050MM | UN | #N/DISP
07480 | ADAPTADOR PBA, LUVA FIBROCIMENTO, DE DN=075MM | UN | #N/DISP
07481 | ADAPTADOR PBA, LUVA FIBROCIMENTO, DE DN=100MM | UN | #N/DISP
07482 | CAP PBA, DE DN=050MM | UN | 9.31
07483 | CAP PBA, DE DN=075MM | UN | 20.3
07484 | CAP PBA, DE DN=100MM | UN | 38.85
07485 | CRUZETA DE PVC-PBA, COM JUNTA ELASTICA,BBBB, DE DN=(050X050)MM | UN | 34.66
07486 | CRUZETA DE PVC-PBA, COM JUNTA ELASTICA,BBBB, DE DN=(075X075)MM | UN | 83.65
07487 | CRUZETA DE PVC-PBA, COM JUNTA ELASTICA,BBBB, DE DN=(100X100)MM | UN | 175.81
07489 | CURVA 22º30` DE PBA-PB, DE DN=50MM | UN | 22.07
07490 | CURVA 22º30` DE PBA-PB, DE DN=75MM | UN | 51.42
07491 | CURVA 22º30` DE PBA-PB, DE DN=100MM | UN | 89.91
07492 | CURVA 90º DE PVC-PBA, RIGIDO, COM ANEL DE BORRACHA, DE 075MM | UN | 47.61
07493 | EXTREMIDADE PBA, COM BOLSA/FLANGE, DE DN=050MM | UN | 83.55
07494 | EXTREMIDADE PBA, COM BOLSA/FLANGE, DE DN=075MM | UN | 141.26
07495 | EXTREMIDADE PBA, COM BOLSA/FLANGE, DE DN=100MM | UN | 179.49
07496 | EXTREMIDADE PBA, COM PONTA/FLANGE, DE DN=050MM | UN | 67.25
07497 | EXTREMIDADE PBA, COM PONTA/FLANGE, DE DN=075MM | UN | 128.67
07498 | EXTREMIDADE PBA, COM PONTA/FLANGE, DE DN=100MM | UN | 176.1
07499 | JUNCAO 45º DE PBA-BBB, DE 50MM | UN | #N/DISP
07500 | LUVA SIMPLES PBA, DE 050MM | UN | 29.06
07501 | LUVA SIMPLES PBA, DE 075MM | UN | 46.98
07502 | LUVA SIMPLES PBA, DE 100MM | UN | 84.18
07503 | REDUCAO PBA, COM JUNTA ELASTICA, BOLSA/BOLSA, DE=(085X060)MM | UN | #N/DISP
07504 | REDUCAO PBA, COM JUNTA ELASTICA, PONTA/BOLSA, DE=(110X060)MM | UN | #N/DISP
07506 | TE PBA-BBB, DE (100X75)MM | UN | 159.38
07507 | LUVA DE CORRER DEFOFO, DE 100MM | UN | 73.13
07508 | LUVA DE CORRER DEFOFO, DE 150MM | UN | 94.17
07509 | LUVA DE CORRER DEFOFO, DE 200MM | UN | 138.89
07510 | LUVA DE CORRER DEFOFO, DE 250MM | UN | 206.75
07511 | LUVA DE CORRER DEFOFO, DE 300MM | UN | 284.63
07513 | CURVA 45º DE PVC-PB, DE DN=100MM | UN | 29.03
07514 | CURVA 45º DE PVC-PB, DE DN=150MM | UN | 107.03
07515 | CURVA 90º DE PVC-PB, DE DN=100MM | UN | 13.39
07516 | CURVA 90º DE PVC-PB, DE DN=150MM | UN | 52.19
07519 | SELIM ELASTICO DE PVC, DE (150X100)MM | UN | 25.69
07520 | TIL DE LIGACAO PREDIAL DE PVC-BBB, DE DN=(100X100)MM | UN | 50.26
07521 | TIL TUBO DE QUEDA DE PVC-BBB, DE DN=(150X150)MM | UN | 2001.7
07523 | PLUG DE PVC, DE 150MM | UN | 63.13
07524 | TAMPAO PARA TIL DE PVC, DE DN=100MM | UN | 48.12
07525 | TAMPAO PARA TIL DE PVC, DE DN=150MM | UN | 76.39
07526 | PISO ELEVADO,EM ACO,REVEST.EM LAM.PLAST.,SOBRE BASE DE ALUM.OU ACO GALV.,C/ALT.APROX.30CM E C/ESP.30MM, COLOCADO | M2 | 404.92
07527 | ANEL DE CONCRETO CIRCULAR, COM 1,50M DEDIAMETRO X 0,40M DE ALTURA X 0,08M DE ESPESSURA | UN | 236.28
07528 | ANEL DE CONCRETO CIRCULAR, COM 2,00M DEDIAMETRO X 0,50M DE ALTURA X 0,08M DE ESPESSURA | UN | 450
07529 | TELA PLASTICA PARA SINALIZACAO DE OBRAS,EM BOBINAS DE (50X1,20)M | M | 1.6
07530 | FITA ARQUEAR EM ACO INOX 304, DE 1/2"X0,7MM, ROLO C/30 METROS | RL | 90.09
07531 | PELICULA REFLETIVA GRAU TECNICO | M2 | 113.84
07532 | PELICULA REFLETIVA ALTA INTENSIDADE | M2 | 210.06
07533 | PELICULA REFLETIVA GRAU DIAMANTE | M2 | #N/DISP
07534 | PELICULA LEGENDA PRETO, ROLO DE 610MMX20M | RL | 1261.72
07535 | CASTANHA PARA PLACAS SINALIZACAO, COM PARAFUSO | UN | 2.68
07536 | COTACAO DO EURO/COMUNIDADE EUROPEIA, VALOR COMERCIAL DE VENDA | UN | 6.45
07537 | SHAMPOO DESENGRAXANTE, BIODEGRADAVEL | L | 7.9
07538 | TUBO DE COBRE, CLASSE "A", DIAM. 15MM | M | 30.03
07539 | TUBO DE COBRE, CLASSE "A", DIAM. 22MM | M | 42.22
07540 | TUBO DE COBRE, CLASSE "A", DIAMETRO 028MM | M | 56.92
07541 | TUBO DE COBRE, CLASSE "A", DIAMETRO 035MM | M | 99.27
07542 | TUBO DE COBRE, CLASSE "A", DIAMETRO 042MM | M | 121.58
07543 | TUBO DE COBRE, CLASSE "A", DIAMETRO 054MM | M | 173.51
07544 | TUBO DE COBRE, CLASSE "A", DIAMETRO 066MM | M | 236.65
07545 | CONECTOR DE BRONZE, DIAMETRO DE 15MMX1/2" | UN | #N/DISP
07546 | CONECTOR BRONZE, DIAMETRO DE 28MMX1" | UN | #N/DISP
07547 | CONECTOR BRONZE, DIAMETRO DE 22MMX3/4" | UN | #N/DISP
07548 | CONECTOR BRONZE, DIAMETRO DE 42MMX1.1/2" | UN | #N/DISP
07549 | CONECTOR BRONZE, DIAMETRO DE 54MMX2" | UN | #N/DISP
07550 | BUCHA DE REDUCAO DE COBRE, DIAMETRO (28X15)MM | UN | 6.72
07551 | BUCHA DE REDUCAO DE BRONZE, DIAMETRO (42X22)MM | UN | #N/DISP
07552 | BUCHA DE REDUCAO DE COBRE, DIAMETRO (22X15)MM | UN | 4.1
07553 | BUCHA DE REDUCAO DE BRONZE, DIAMETRO (42X28)MM | UN | 13.35
07554 | BUCHA DE REDUCAO DE BRONZE, DIAMETRO (66X42)MM | UN | #N/DISP
07555 | BUCHA DE REDUCAO DE BRONZE, DIAMETRO (66X28)MM | UN | #N/DISP
07556 | BUCHA DE REDUCAO DE BRONZE, DIAMETRO (42X35)MM | UN | 14.26
07557 | BUCHA DE REDUCAO DE BRONZE, DIAMETRO (35X22)MM | UN | 10.16
07558 | BUCHA DE REDUCAO DE BRONZE, DIAMETRO (66X54)MM | UN | 55.87
07559 | BUCHA DE REDUCAO DE BRONZE, DIAMETRO (54X42)MM | UN | 20.75
07560 | BUCHA DE REDUCAO DE COBRE, DIAMETRO (28X22)MM | UN | 6.86
07561 | BUCHA DE REDUCAO DE COBRE, DIAMETRO (42X15)MM | UN | #N/DISP
07562 | BUCHA DE REDUCAO DE BRONZE, DIAMETRO (54X15)MM | UN | #N/DISP
07563 | BUCHA DE REDUCAO DE BRONZE, DIAMETRO (35X15)MM | UN | #N/DISP
07564 | UNIAO DE COBRE, DIAM. 28MM | UN | #N/DISP
07565 | FLANGE DE COBRE E BRONZE, DIAM. 42MM | UN | #N/DISP
07566 | FLANGE COBRE E BRONZE, DIAM. 54MM | UN | #N/DISP
07567 | CURVA 45º DE BRONZE, DIAMETRO 66MM | UN | #N/DISP
07568 | CURVA 45º DE BRONZE, DIAMETRO 28MM | UN | 3.5
07569 | CURVA DE TRANSPOSICAO DE BRONZE, DIAMETRO DE 15MM | UN | 24.65
07570 | BARRA "T" EM FERRO, DIAM. DE 3/4"X1/8" | KG | #N/DISP
07571 | BARRA REDONDA EM FERRO, DIAMETRO DE 1" | KG | #N/DISP
07572 | TUBO PEAD PN=6, DE DE=400MM E L=12M, FLANGEADO | UN | #N/DISP
07573 | MINI PA CARREGADEIRA C/MOTOR DIESEL E CARGA OPERACIONAL DE APROX.629KG E ALT. DEDESCARGA DE APROX.2,4M | UN | 182182.32
07603 | TINTA ACRILICA FOSCA BRANCA OU COLORIDA,EM BALDES DE 18 LITROS | UN | 194.66
07609 | PREPARO CHAPA ACO 16 P/PLACA SINALIZACAOVERTICAL,INCL.CORTETRATAMENTO DESENGORDURANTE E FORN.DA CHAPA | M2 | 147.61
07610 | PINTURA A PISTOLA S/PLACA ACO 16,C/PRIMER SINT.SURFACE SINT.ESMALTE SINT.C/TANTAS DEMAOS NECESSARIAS AO SEU BOM ACAB. | M2 | 15.97
07611 | REVEST. DE PLACAS DE ACO P/SINALIZACAO VERTICAL C/PELICULA REFLETIVA GRAU TECNICO E PELICULA P/LEGENDA.FORN.E COLOC. | M2 | 255.33
07613 | MONTAGEM PLACA ACO P/SINALIZACAO VERT.POSTE CONCR.ARMADO INCL.FIX.CASTANHAS DUPLAS,FITA ARQUIAR/PARAFUSOS.FORN.E COLOC. | M2 | 28.11
07614 | PECA MACARANDUBA DE 3"X3" PARA FIX.DAS PLACAS DE SINALIZACAO VERTICAL (1 OU 2 POSTES DE MADEIRA) | M2 | 85.55
07617 | FIXACAO DE PLACA DE SINALIZACAO DE RODOVIAS C/PARAFUSO 5/16"X4",FIXADA EM 1 OU 2POSTES,INCL.PINT.FORN.E COLOC. | M2 | 39.01
07620 | REVEST.PLACAS ACO P/SINALIZ.VERT.C/PELICULA REFL.GRAU TECNICO,GRAU ALTA INTENSIDADE/PELICULA P/LEGENDA.FORN.E APLIC. | M2 | 271.44
07621 | REVESTIMENTOS PLACAS ACO P/SINALIZACAO VERT.C/PELICULA REFL.GRAU TECNICO,GRAU DIAMANTE/PELICULA P/LEGENDA.FORN.E APLIC. | M2 | 279.71
07622 | CONJUNTO DE 04 PNEUS DIAGONAIS, 7.00-15,12 LONAS | UN | 2817.68
07623 | POSTO APARENTE SIMPLES, PARA OXIGENIO, AR COMPRIMIDO, VACUO OU OXIDO NITROSO | UN | #N/DISP
07624 | PAINEL DE ALARME SIMPLES, PARA OXIGENIO,AR COMPRIMIDO, VACUO OU OXIDO NITROSO | UN | 600
07625 | SOLDA EM VARETAS COM ADICAO DE 35% DE PRATA | KG | 3481.4
07626 | VALVULA DE ESFERA COM ESFERA EM ACO INOX, NA BITOLA DE 3/4" | UN | #N/DISP
07627 | VALVULA DE ESFERA COM ESFERA EM ACO INOX, NA BITOLA DE 3/4" | UN | #N/DISP
07628 | VALVULA DE ESFERA COM ESFERA EM ACO INOX, NA BITOLA DE 1" | UN | #N/DISP
07630 | CENTRAL DE AR COMPRIMIDO DUPLEX, COM VAZAO DE 1200 LITROS POR MINUTO | UN | 98700
07631 | CENTRAL DE AR COMPRIMIDO DUPLEX, COM VAZAO DE 2400 LITROS POR MINUTO | UN | 139400
07632 | CENTRAL DE VACUO DUPLEX, COM VAZAO DE 026M3/H | UN | 35900
07633 | CENTRAL DE VACUO DUPLEX, COM VAZAO DE 053M3/H | UN | 53400
07634 | CENTRAL DE VACUO DUPLEX, COM VAZAO DE 092M3/H | UN | 66500
07635 | CANALETA PERFURADA ALTA, DE (38X38X6000)MM | UN | 135.78
07636 | SUSPENSAO PARA PERFILADO | UN | 2.66
07637 | TIRANTE ROSQUEADO, DE 1/4"X3000MM | UN | 12.76
07638 | ELETROCALHA PERFURADA C/VIROLA, TIPO "C", DE (300X100X3000)MM | UN | #N/DISP
07639 | PROLONGADOR PARA TIRANTE ROSQUEADO, DE 1/4" | UN | 1.55
07640 | TAMPA DE PRESSAO, DE (300X100)MM PARA ELETROCALHA | UN | #N/DISP
07641 | ARRUELA LISA DE DIAMETRO INTERNO, DE 1/4" | UN | 0.08
07642 | CAIXA PARA TOMADA EM CANALETAS | UN | 6.22
07643 | ARRUELA DE PRESSAO, DE DIAMETRO INTERNODE 1/4" | UN | 0.06
07644 | PARAFUSO, AUTO TRAVANTE, DE 1/4"X5/8" | UN | 0.23
07645 | SUSPENSAO LONGA PARA LUMINARIA EM PERFILADO | UN | 2.84
07646 | ELETROCALHA PERFURADA S/VIROLA, TIPO "U", DE (100X75X3000)MM | UN | 67.87
07647 | SUPORTE SUSPENSAO DUPLO TIRANTE "OMEGA",DE (100X075)MM PARA ELETROCALHA | UN | 2.68
07648 | ELETROCALHA PERFURADA SEM VIROLA, TIPO "U", DE (100X100X3000)MM | UN | 81.43
07649 | SUPORTE SUSPENSAO DUPLO TIRANTE "OMEGA",DE (100X100)MM PARA ELETROCALHA | UN | 2.43
07650 | ELETROCALHA PERFURADA SEM VIROLA, TIPO "U", DE (200X100X3000)MM | UN | 104.14
07651 | SUPORTE SUSPENSAO DUPLO TIRANTE "OMEGA",DE (200X100)MM PARA ELETROCALHA | UN | 3.96
07652 | ELETROCALHA PERFURADA SEM VIROLA, TIPO "U", DE (300X100X3000)MM | UN | 144.15
07653 | SUPORTE SUSPENSAO DUPLO TIRANTE "OMEGA",DE (300X100)MM, PARA ELETROCALHA | UN | 4.66
07654 | TE VERTICAL DERIVACAO OU LATERAL, PARA ELETROCALHA PERFURADA OU LISA, 100X75MM | UN | 32.48
07655 | ACOPLAMENTO EM PAINEL, PARA ELETROCALHAPERFURADA OU LISA, 100X75MM, PRE-ZINCADA | UN | 4.79
07656 | PARAFUSO, CABECA LENTILHA, DE 1/4"X5/8" | UN | 0.23
07657 | JUNCAO SIMPLES (TALA LATERAL), DE (100X7075)MM, PARA ELETROCALHA | UN | 1.7
07658 | ELETROCALHA PERFURADA COM VIROLA, TIPO "C", DE (100X075X3000)MM | UN | #N/DISP
07659 | TAMPA DE PRESSAO, DE (100X075)MM PARA ELETROCALHA | UN | #N/DISP
07660 | TE VERTICAL DERIVACAO OU LATERAL, PARA ELETROCALHA PERFURADA OU LISA, 100X100MM | UN | 27.86
07661 | ACOPLAMENTO EM PAINEL, PARA ELETROCALHAPERFURADA OU LISA, 100X100MM, PRE-ZINCADA | UN | 4.93
07662 | JUNCAO SIMPLES (TALA LATERAL), DE (100X100)MM, PARA ELETROCALHA | UN | 2.28
07663 | ELETROCALHA PERFURADA COM VIROLA, TIPO "C", DE (100X100X3000)MM | UN | #N/DISP
07664 | TAMPA DE PRESSAO, DE (100X100)MM PARA ELETROCALHA | UN | #N/DISP
07665 | TE VERTICAL DERIVACAO OU LATERAL, P/ELETROCALHA PERFURADA OU LISA, 200X100MM | UN | 47.85
07666 | ACOPLAMENTO EM PAINEL, PARA ELETROCALHAPERFURADA OU LISA, 200X100MM, PRE-ZINCADA | UN | 8.14
07667 | JUNCAO SIMPLES (TALA LATERAL), DE (200X100)MM, PARA ELETROCALHA | UN | 2.28
07668 | ELETROCALHA PERFURADA COM VIROLA, TIPO "C", DE (200X100X3000)MM | UN | #N/DISP
07669 | TAMPA DE PRESSAO, DE (200X100)MM PARA ELETROCALHA | UN | #N/DISP
07670 | TE VERTICAL DERIVACAO OU LATERAL, P/ELETROCALHA PERFURADA OU LISA, 300X100MM | UN | 42.52
07671 | ACOPLAMENTO EM PAINEL, PARA ELETROCALHAPERFURADA OU LISA, 300X100MM, PRE-ZINCADA | UN | 9.22
07672 | JUNCAO SIMPLES (TALA LATERAL), DE (300X100)MM PARA ELETROCALHA | UN | 2.28
07673 | TERMINAL MECANICO DE PRESSAO P/LIGACAO DE UM CABO A BARRAMENTO, EM BRONZE, P/BITOLAS DE 001,5 A 10MM2 | UN | 3.78
07674 | TERMINAL MECANICO DE PRESSAO P/LIGACAO DE UM CABO A BARRAMENTO, EM BRONZE, P/BITOLAS DE 10 A 25MM2 | UN | 3.47
07675 | TERMINAL MECANICO DE PRESSAO P/LIGACAO DE UM CABO A BARRAMENTO, EM BRONZE, P/BITOLAS DE 025 A 35MM2 | UN | 4.94
07676 | TERMINAL MECANICO DE PRESSAO P/LIGACAO DE UM CABO A BARRAMENTO, EM BRONZE, P/BITOLAS DE 050 A 70MM2 | UN | 7.46
07677 | TERMINAL MECANICO DE PRESSAO P/LIGACAO DE UM CABO A BARRAMENTO, EM BRONZE, P/BITOLA DE 095MM2 | UN | 13.13
07678 | TERMINAL MECANICO DE PRESSAO P/LIGACAO DE UM CABO A BARRAMENTO, EM BRONZE, P/BITOLAS DE 120 A 185MM2 | UN | 16.91
07679 | TERMINAL MECANICO DE PRESSAO P/LIGACAO DE UM CABO A BARRAMENTO, EM BRONZE, P/BITOLAS DE 185 A 240MM2 | UN | 26.04
07680 | TERMINAL MECANICO DE PRESSAO P/LIGACAO DE UM CABO A BARRAMENTO, EM BRONZE, P/BITOLA DE 300 A 400MM2 | UN | 31.19
07681 | TERMINAL MECANICO DE PRESSAO P/LIGACAO DE DOIS CABOS A BARRAMENTO, EM BRONZE, P/BITOLAS DE 25 A 35MM2 | UN | 49.75
07682 | TERMINAL MECANICO DE PRESSAO P/LIGACAO DE DOIS CABOS A BARRAMENTO, EM BRONZE, P/BITOLAS DE 50 A 70MM2 | UN | 66.92
07683 | TERMINAL MECANICO DE PRESSAO P/LIGACAO DE DOIS CABOS A BARRAMENTO, EM BRONZE, P/BITOLA DE 95MM2 | UN | 79.64
07684 | TERMINAL MECANICO DE PRESSAO P/LIGACAO DE DOIS CABOS A BARRAMENTO, EM BRONZE, P/BITOLAS DE 120 A 185MM2 | UN | 132.48
07685 | TERMINAL MECANICO DE PRESSAO P/LIGACAO DE DOIS CABOS A BARRAMENTO, EM BRONZE, P/BITOLAS DE 185 A 240MM2 | UN | 158.83
07686 | TERMINAL MECANICO DE PRESSAO P/LIGACAO DE DOIS CABOS A BARRAMENTO, EM BRONZE, P/BITOLAS DE 300 A 400MM2 | UN | 174.26
07687 | CONECTOR EM BRONZE P/ATERRAMENTO, P/FIXACAO DE 1 OU 2 CABOS A SUPERFICIE PLANA,P/BITOLAS DE 02,5 A 6MM2 | UN | 30.9
07688 | CONECTOR EM BRONZE P/ATERRAMENTO, P/FIXACAO DE 1 OU 2 CABOS A SUPERFICIE PLANA,P/BITOLAS DE 06 A 35MM2 | UN | 80.34
07689 | CONECTOR EM BRONZE P/ATERRAMENTO, P/FIXACAO DE 1 OU 2 CABOS A SUPERFICIE PLANA,P/BITOLAS DE 35 A 185MM2 | UN | 144.2
07690 | TERMINAL MECANICO A COMPRESSAO, EM BRONZE, P/CABOS NA BITOLA DE 001,5MM2 | UN | 0.82
07691 | TERMINAL MECANICO A COMPRESSAO, EM BRONZE, P/CABO NA BITOLA DE 002,5MM2 | UN | 0.95
07692 | TERMINAL MECANICO A COMPRESSAO, EM BRONZE, P/CABO NA BITOLA DE 004MM2 | UN | 1.07
07693 | TERMINAL MECANICO A COMPRESSAO, EM BRONZE, P/CABO NA BITOLA DE 006MM2 | UN | 0.97
07694 | TERMINAL MECANICO A COMPRESSAO, EM BRONZE, P/CABO NA BITOLA DE 010MM2 | UN | 1.01
07695 | TERMINAL MECANICO A COMPRESSAO, EM BRONZE, P/CABO NA BITOLA DE 016MM2M2 | UN | 1.53
07696 | TERMINAL MECANICO A COMPRESSAO, EM BRONZE, P/CABO NA BITOLA DE 025MM2 | UN | 1.72
07697 | TERMINAL MECANICO A COMPRESSAO, EM BRONZE, P/CABO NA BITOLA DE 035MM2 | UN | 1.94
07698 | TERMINAL MECANICO A COMPRESSAO, P/CABO NA BITOLA DE 050MM2 | UN | 4.42
07699 | TERMINAL MECANICO A COMPRESSAO, P/CABO NA BITOLA DE 070MM2 | UN | 5.15
07700 | TERMINAL MECANICO A COMPRESSAO, EM BRONZE, P/CABO NA BITOLA DE 095MM2 | UN | 6.29
07701 | TERMINAL MECANICO A COMPRESSAO, EM BRONZE, P/CABO NA BITOLA DE 120MM2 | UN | 8.83
07702 | TERMINAL MECANICO A COMPRESSAO, EM BRONZE, P/CABO NA BITOLA DE 150MM2 | UN | 13.73
07703 | TERMINAL MECANICO A COMPRESSAO, EM BRONZE, P/CABO NA BITOLA DE 185MM2 | UN | 15.97
07704 | TERMINAL MECANICO A COMPRESSAO, EM BRONZE, P/CABO NA BITOLA DE 240MM2 | UN | 21.96
07705 | TERMINAL MECANICO A COMPRESSAO, EM BRONZE, P/CABO NA BITOLA DE 300MM2 | UN | 43.16
07712 | IMPLANTACAO DE PLACAS DE SINALIZACAO VERTICAL EM RODOVIAIS, INCL.TRANSP.,C/MOTORISTA,P/DUAS CASTANHAS. | M2 | 38.11
07713 | IMPLANTACAO DE PLACAS DE SINALIZACAO VERTICAL EM RODOVIAS,INCL.TRANSP.C/MOTORISTA,P/UM OU DOIS POSTES DE MADEIRA DE LEI | M2 | 53.95
07730 | TAMPAO CEGO P/HIDRANTE, DE 2.1/2" | UN | 53.27
07731 | TAMPAO EM FERRO FUNDIDO P/CAIXA DE INCENDIO ARTICULADA, DE (565X370)MM | UN | 128
07732 | TAMPA DE CONCRETO PARA ANEL, DE 1500MM | UN | 492.29
07733 | TAMPA DE CONCRETO PARA ANEL, DE 2000MM | UN | 938.08
07734 | CHAPA GALVANIZADA Nº 16, DE (2X1)M | UN | 341.17
07735 | DOBRADICA, TIPO GONZO, DE 3/8" | UN | #N/DISP
07736 | DOBRADICA, TIPO GONZO, DE 5/8" | UN | #N/DISP
07737 | DOBRADICA, TIPO GONZO, DE 3/4" | UN | #N/DISP
07738 | DOBRADICA, TIPO GONZO, DE 1" | UN | #N/DISP
07739 | TUBO EM PRFV DEFOFO, JUNTA ELAST.,INCL.ANEL DE BORRACHA, C/RIG.NOM.05.000 N/M2,DIAM.NOM.E CLAS.DN 0300MM-PN 06 KGF/CM2 | M | 221.54
07740 | TUBO EM PRFV DEFOFO, JUNTA ELAST.INCL.ANEL DE BORRACHA, C/RIG.NOM. 05.000 N/M2,DIAM. NOM.CLAS.DN 0350MM-PN 06 KGF/CM2 | M | 277.7
07741 | TUBO EM PRFV DEFOFO, JUNTA ELAST., INCL.ANEL DE BORRACHA, C/RIG.NOM.05.000 N/M2,DIAM.NOM.CLAS.DN 0400MM-PN 06 KGF/CM2 | M | 329.67
07742 | TUBO EM PRFV DEFOFO, JUNTA ELAST. INCL.ANEL DE BORRACHA, C/RIG.NOM. 05.000 N/M2,DIAM.NOM.CLAS. DN 0500MM-PN 06 KGF/CM2 | M | 470.51
07743 | TUBO EM PRFV DEFOFO, JUNTA ELAST.INCL. ANEL DE BORRACHA, C/RIG.NOM. 05.000 N/M2,DIAM.NOM.CLAS. DN 0600-PN 06 KGF/CM2 | M | 641.93
07744 | TUBO EM PRFV DEFOFO, JUNTA ELAST.INCL.ANEL DE BORRACHA, C/RIG.NOM. 05.000 N/M2,DIAM.NOM.CLAS. DN 0700MM-PN KGF/CM2 | M | 817.46
07745 | TUBO EM PRFV DEFOFO, JUNTA ELAST.INCL.ANEL DE BORRACHA, C/RIG.NOM. 05.000 N/M2,DIAM.NOM.CLAS. DN 0800MM-PN 06 KGF/CM2 | M | 1050.01
07746 | TUBO EM PRFV DEFOFO, JUNTA ELAST.INCL.ANEL DE BORRACHA, C/RIG.NOM. 05.000 N/M2,DIAM.NOM.CLAS. DN 0900MM-PN 06 KGF/CM2 | M | 1321.51
07747 | TUBO EM PRFV DEFOFO, JUNTA ELAST.INCL.ANEL DE BORRACHA, C/RIG.NOM. 05.000 N/M2,DIAM.NOM.CLAS. DN 1000-PN 06 KGF/CM2 | M | 1534.39
07748 | TUBO EM PRFV DEFOFO, JUNTA ELAST.INCL.ANEL DE BORRACHA, C/RIG.NOM. 05.000 N/M2,DIAM.NOM.CLAS. DN 1200MM-PN 06 KGF/CM2 | M | 2002.12
07749 | TUBO EM PRFV DEFOFO, JUNTA ELAST.INCL.ANEL DE BORRACHA, C/RIG.NOM. 05.000 N/M2,DIAM.NOM.CLAS. DN 0300MM-PN 10 KGF/CM2 | M | 265.83
07750 | TUBO EM PRFV DEFOFO, JUNTA ELAST.INCL.ANEL DE BORRACHA, C/RIG.NOM. 05.000 N/M2,DIAM.NOM.CLAS. DN 0350MM-PN 10 KGF/CM2 | M | 335.49
07751 | TUBO EM PRFV DEFOFO, JUNTA ELAST.,INC.ANEL DE BORRACHA, C/RIG.NOM.05.000 N/M2, DIAM.NOM.CLAS. DN 0400MM-PN 10 KGF/CM2 | M | 399.55
07752 | TUBO EM PRFV DEFOFO, JUNTA ELAST.,INCL.ANEL DE BORRACHA, C/RIG.NOM. 05.000 N/M2,DIAM.NOM.CLAS. DN 0500MM-PN 10 KGF/CM2 | M | 563.27
07753 | TUBO EM PRFV DEFOFO, JUNTA ELAST., INCL.ANEL DE BORRACHA, C/RIG.NOM.05.000 N/M2,DIAM.NOM.CLAS.DN 0600MM-PN 10 KGF/CM2 | M | 771.98
07754 | TUBO EM PRFV DEFOFO, JUNTA PLAST.,INCL.ANEL DE BORRACHA, C/RIG.NOM. 05.000 N/M2,DIAM.NOM.CLAS. DN 0700MM-PN 10 KGF/CM2 | M | 967.32
07755 | TUBO EM PRFV DEFOFO, JUNTA ELAST.,INCL.ANEL DE BORRACHA, C/RIG.NOM. 05.000 N/M2,DIAM.NOM.CLAS. DN 0800MM-PN 10 KGF/CM2 | M | 1204.46
07756 | TUBO EM PRFV DEFOFO, JUNTA ELAST.,INCL.ANEL DE BORRACHA, C/RIG.NOM. 05.000 N/M2,DIAM.NOM.CLAS. DN 0900MM-PN 10 KGF/CM2 | M | 1479.05
07757 | TUBO EM PRFV DEFOFO, JUNTA ELAST.,INCL.ANEL DE BORRACHA, C/RIG.NOM. 05.000 N/M2,DIAM.NOM.CLAS. DN 1000MM-PN 10 KGF/CM2 | M | 1706.31
07758 | TUBO EM PRFV DEFOFO, JUNTA ELAST.,INCL.ANEL DE BORRACHA, C/RIG.NOM. 05.000 N/M2,DIAM.NOM.CLAS.DN 1200MM-PN 10 KGF/CM2 | M | 2352.13
07759 | TUBO EM PRFV DEFOFO, JUNTA ELAST.,INCL.ANEL DE BORRACHA, C/RIG.NOM. 05.000 N/M2,DIAM.NOM.CLAS.DN 0300MM-PN 16 KGF/CM2 | M | 297.73
07760 | TUBO EM PRFV DEFOFO, JUNTA ELAST.,INCL.ANEL DE BORRACHA, C/RIG.NOM. 05.000 N/M2,DIAM.NOM.CLAS.DM 0350MM-PN 16 KGF/CM2 | M | 356.4
07761 | TUBO EM PRFV DEFOFO, JUNTA ELAST.,INCL.ANEL DE BORRACHA, C/RIG.NOM. 05.000 N/M2,DIAM.NOM.CLAS.DN 0400MM-PN 16 KGF/CM2 | M | 425.08
07762 | TUBO EM PRFV DEFOFO, JUNTA ELAST.,INCL.ANEL DE BORRACHA, C/RIG.NOM. 05.000 N/M2,DIAM.NOM.CLAS.DN 0500MM-PN 16 KGF/CM2 | M | 571.94
07763 | TUBO EM PRFV DEFOFO, JUNTA ELAST.,INCL.ANEL DE BORRACHA, C/RIG.NOM. 05.000 N/M2,DIAM.NOM.CLAS.DN 0600MM-PN 16 KGF/CM2 | M | 780.66
07764 | TUBO EM PRFV DEFOFO, JUNTA ELAST.,INCL.ANEL DE BORRACHA, C/RIG.NOM. 05.000 N/M2,DIAM..NOM.CLAS.DN 0700MM-PN 16 KGF/CM2 | M | 975.99
07765 | TUBO EM PRFV DEFOFO, JUNTA ELAST.,INCL.ANEL DE BORRACHA, C/RIG.NOM. 05.000 N/M2,DIAM.NOM.CLAS.DN 0800MM-PN 16 KGF/CM2 | M | 1213.14
07766 | TUBO EM PRFV DEFOFO, JUNTA ELAST.,INCL.ANEL DE BORRACHA, C/RIG.NOM. 05.000 N/M2,DIAM.NOM.CLAS.DN 0900MM-PN 16 KGF/CM2 | M | 1487.73
07767 | TUBO EM PRFV DEFOFO, JUNTA ELAST.,INCL.ANEL DE BORRACHA, C/RIG.NOM. 05.000 N/M2,DIAM.NOM.CLAS.DN 1000MM-PN 16 KGF/CM2 | M | 1714.99
07768 | TUBO EM PRFV DEFOFO, JUNTA ELAST.,INCL.ANEL DE BORRACHA, C/RIG.NOM. 05.000 N/M2,DIAM.NOM.CLAS.DN 1200MM-PN 16 KGF/CM2 | M | 2360.8
07769 | CAIXA DE PASSAGEM DE SOBREPOR, EM CHAPADE ACO, DE (12X12)CM, COM TAMPA | UN | 5.76
07770 | CAIXA DE PASSAGEM DE SOBREPOR, EM CHAPADE ACO, DE (15X15)CM, COM TAMPA | UN | 7.85
07771 | CAIXA DE PASSAGEM DE SOBREPOR, EM CHAPADE ACO, DE (20X20), COM TAMPA | UN | 20.09
07772 | CAIXA DE PASSAGEM DE SOBREPOR, EM CHAPADE ACO, DE (25X25)CM, COM TAMPA | UN | 21.6
07773 | CAIXA DE PASSAGEM DE SOBREPOR, EM CHAPADE ACO, DE (30X30)CM, COM TAMPA | UN | 23.05
07774 | CAIXA DE PASSAGEM DE SOBREPOR, EM CHAPADE ACO, DE (40X40)CM, COM TAMPA | UN | 42.45
07775 | CAIXA DE PASSAGEM DE SOBREPOR, EM CHAPADE ACO, DE (50X50)CM, COM TAMPA | UN | 54.34
07776 | CONDICIONADOR DE AR TIPO SPLIT, DE 09.000BTU`S, COM 1 CONDENSADOR E 1 EVAPORADOR | UN | 1229.82
07777 | CONDICIONADOR DE AR, TIPO SPLIT, 12.000BTU`S, COM 1 CONDENSADOR E 1 VAPORIZADOR | UN | 1349.35
07778 | CONDICIONADOR DE AR TIPO SPLIT, DE 18.000BTU`S, COM 1 CONDENSADOR E 1 EVAPORADOR | UN | 1843.8
07779 | CONDICIONADOR DE AR TIPO SPLIT, DE 18.000BTU`S, COM 1 CONDENSADOR E 2 EVAPORADORES DE 09.000BTU`S | UN | 4326.84
07780 | CONDICIONADOR DE AR TIPO SPLIT, DE 24.000BTU`S, COM 1 CONDENSADOR E 1 EVAPORADOR | UN | 2501.97
07781 | CONDICIONADOR DE AR TIPO SPLIT, DE 24.000BTU`S, COM 1 CONDENSADOR E 2 EVAPORADORES DE 12.000BTU`S | UN | 7248
07782 | CONDICIONADOR DE AR TIPO SPLIT, DE 30.000BTU`S, COM 1 CONDENSADOR E 1 EVAPORADOR | UN | 3159.06
07783 | CONDICIONADOR DE AR TIPO SPLIT, DE 36.000BTU`S, COM 1 CONDENSADOR E 1 EVAPORADOR | UN | 4800.93
07784 | CONDICIONADOR DE AR TIPO SPLIT, DE 48.000BTU`S, COM 1 CONDENSADOR E 1 EVAPORADOR | UN | 6600
07785 | CONDICIONADOR DE AR TIPO SPLIT, DE 60.000BTU`S, COM 1 CONDENSADOR E 1 EVAPORADOR | UN | 7321.22
07786 | BLOCO DE CONCRETO CELULAR, PARA ALVENARIA, DE (15X30X60)CM | M2 | 77.75
07787 | TUBO EM PRFV DEFOFO, JUNTA ELAST.,INCL.ANEL DE BORRACHA, C/RIG.NOM.05.000 N/M2,DIAM.NOM.CLAS.DN 1300MM-PN 06 KGF/CM2 | M | 2461.25
07788 | TUBO EM PRFV DEFOFO, JUNTA ELAST.,INCL.ANEL DE BORRACHA, COM RIG.NOM.05.000 N/M2, DIAM.NOM.CLAS.DN 1400MM-PN 06 KGF/CM2 | M | 2736.71
07789 | TUBO EM PRFV DEFOFO, JUNTA ELAST.INCL.ANEL DE BORRACHA, C/RIG.NOM. 05.000 N/M2,DIAM.NOM.CLAS.DN 1500MM-PN 06 KGF/CM2 | M | 3125
07790 | TUBO EM PRFV DEFOFO, JUNTA ELAST.,INCL.ANEL DE BORRACHA, C/RIG.NOM. 05.000 N/M2,DIAM.NOM.CLAS.DN 1300MM-PN 10 KGF/CM2 | M | 3001.52
07791 | TUBO EM PRFV DEFOFO, JUNTA ELAST.,INCL.ANEL DE BORRACHA, C/RIG.NOM. 05.000 N/M2,DIAM.NOM.CLAS.DN 1400MM-PN 10 KGF/CM2 | M | 3338.39
07792 | TUBO EM PRFV DEFOFO, JUNTA ELAST.,INCL.ANEL DE BORRACHA, C/RIG.NOM. 05.000 N/M2,DIAM.NOM.CLAS.DN 1500MM-PN 10 KGF/CM2 | M | 3822.45
07793 | TUBO EM PRFV DEFOFO, JUNTA ELAST.,INCL.ANEL DE BORRACHA, C/RIG.NOM. 05.000 N/M2,DIAM.NOM.CLAS.DN 1300MM-PN 16 KGF/CM2 | M | 3261.68
07794 | TUBO EM PRFV DEFOFO, JUNTA ELAST.,INCL.ANEL DE BORRACHA, C/RIG.NOM. 05.000 N/M2,DIAM.NOM.CLAS. DN 1400MM-PN 16 KGF/CM2 | M | 3647.31
07795 | TUBO EM PRFV DEFOFO, JUNTA ELAST.,INCL.ANEL DE BORRACHA, C/REG.NOM. 05.000 N/M2,DIAM.NOM.CLAS.DN 1500MM-PN 16 KGF/CM | M | 4176.16
07796 | REVESTIMENTO CERAMICO PARA PAREDES, DE (10X10)CM | M2 | 30.56
07797 | ARGAMASSA COLANTE, PARA USO EXTERNO, EMBALAGEM DE 20 KG | UN | 19.95
07798 | ARGAMASSA PARA REJUNTAMENTO PIGMENTADA,EMBALAGEM DE 5KG | UN | 14.08
07799 | FECHADURA DE EMBUTIR EM LATAO CROM., P/PORTA EXT.,MACANETA TIPO BOLA EM ZAMAK, DIST. 55MM E PROFUND. 80MM | UN | 162.12
07800 | FECHADURA DE EMBUTIR EM LATAO CROMADO, P/PORTA EXT.,MACANETA TIPO ALAVANCA ZAMAK, DIST. 55MM E PROFUND. 80MM | UN | 257.33
07801 | FECHADURA DE EMBUTIR ALTA SEGURANCA, P/PORTA EXT., MACANETA TIPO ALAVANCA EM LATAO CROM.,DIST.55MM E PROFUND.83MM | UN | 598.35
07802 | FECHADURA DE EMBUTIR EM LATAO CROMADO, P/PORTA EXT., MACANETA TIPO ALAVANCA ZAMAK, DIST.55MM E PROFUND.80MM | UN | 308.79
07803 | FECHADURA DE EMBUTIR EM LATAO CROMADO, P/PORTA INT., MACANETA TIPO ALAVANCA EM ZAMAK, DIST. 55MM E PROFUND. 80MM | UN | 231.59
07804 | UNIAO PVC SOLDAVEL MARRON, DE 25MM | UN | 5.7
07805 | FECHADURA DE EMBUTIR EM LATAO CROMADO, P/PORTA INT., MACANETA TIPO ALAVANCA EM ZAMAK, DIST. 55MM E PROFUND. 83MM | UN | 57.58
07806 | FECHADURA DE EMBUTIR TIPO TRANQUETA EM LATAO CROM.P/PORTA BANH.LING.E TRINCO REVERS.MAC.ALAV.ZAMAK DIST.55MM E PROF.80MM | UN | 231.59
07807 | FECHADURA DE EMBUTIR EM LATAO CROMADO, P/PORTA DE BANHEIRO, MACANETA TIPO ALAVANCA EM ZAMAK, DIST.55MM E PROF.80MM | UN | 56.55
07808 | FECHADURA DE EMBUTIR P/PORTA INTERNA DEBANHEIRO, C/TRANQUETA, EM LATAO COM ACABAM.CROMADO, DIST.55MM E PROFUND.77MM | UN | 102.49
07811 | TUBO EM PRFV DEFOFO, JUNTA ELAST.,INCL.ANEL DE BORRACHA, C/RIG.NOM. 10.000 N/M2,DIAM.NOM.CLAS.DN 0300MM-PN 06 KGF/CM2 | M | 254.76
07812 | TUBO EM PRFV DEFOFO, JUNTA ELAST.,INCL.ANEL DE BORRACHA, C/RIG.NOM.10.000 N/M2,DIAM.NOM.CLAS.DN 0350MM-PN 06 KGF/CM2 | M | 321.83
07813 | TUBO EM PRFV DEFOFO, JUNTA ELAST.,INCL.ANEL DE BORRACHA, C/RIGNOM.10.000 N/M2, DIAM.NOM.CLAS. DN 0400MM-PN 06 KGF/CM2 | M | 383.56
07814 | TUBO EM PRFV DEFOFO, JUNTA ELAST.,INCL.ANEL DE BORRACHA, C/RIG.NOM. 10.000 N/M2,DIAM.NOM.CLAS.DN 0500MM-PN 06 KGF/CM2 | M | 553.44
07815 | TUBO EM PRFV DEFOFO, JUNTA ELAST.,INCL.ANEL DE BORRACHA, C/RIG.NOM. 10.000 N/M2,DIAM.NOM.CLAS.DN 0600MM-PN 06 KGF/CM2 | M | 755.15
07816 | TUBO EM PRFV DEFOFO, JUNTA ELAST.,INCL.ANEL DE BORRACHA, C/RIG.NOM. 10.000 N/M2,DIAM.NOM.CLAS.DN 0700MM-PN 06 KGF/CM2 | M | 965.11
07817 | TUBO EM PRFV DEFOFO, JUNTA ELAST.,INCL.ANEL DE BORRACHA, C/RIG.NOM.10.000 N/M2,DIAM.NOM.CLAS.DN 0800MM-PN 06 KGF/CM2 | M | 1245.48
07818 | TUBO EM PRFV DEFOFO, JUNTA ELAST.,INCL.ANEL DE BORRACHA, C/RIG. 10.000 N/M2, DIAM.NOM.CLAS. DN 0900MM-PN 06 KGF/CM2 | M | 1564.17
07819 | TUBO EM PRFV DEFOFO, JUNTA ELAST.,INCL.ANEL DE BORRACHA, C/RIG.NOM. 10.000 N/M2,DIAM.NOM.CLAS.DN 1000MM-PN 06 KGF/CM | M | 1833.35
07820 | TUBO EM PRFV DEFOFO, JUNTA ELAST.,INCL.ANEL DE BORRACHA, C/RIGNOM. 10.000 N/M2,DIAM.NOM.CLAS. DN 1200MM-PN 06 KGF/CM2 | M | 2426.41
07821 | TUBO EM PRFV DEFOFO, JUNTA ELAST.,INCL.ANEL DE BORRACHA, C/RIG.NOM. 10.000 N/M2,DIAM.NOM.CLAS. DN 1300MM-PN 06 KGF/CM2 | M | 2939.67
07822 | TUBO EM PRFV DEFOFO, JUNTA ELAST.,INCL.ANEL DE BORRACHA, C/RIG.NOM. 10.000 N/M2,DIAM.NOM.CLAS.DN 1400MM-PN 06 KGF/CM2 | M | 3287.75
07823 | TUBO EM PRFV DEFOFO, JUNTA ELAST.,INCL.ANEL DE BORRACHA, C/RIG.NOM. 10.000 N/M2,DIAM.NOM.CLAS. DN 1500MM-PN 06 KGF/CM2 | M | 3764.48
07824 | TUBO EM PRFV DEFOFO, JUNTA ELAST.,INCL.ANEL DE BORRACHA, C/RIG.NOM. 10.000 N/M2,DIAM.NOM.CLAS. DN 0300MM-PN 10 KGF/CM2 | M | 292.42
07825 | TUBO EM PRFV DEFOFO, JUNTA ELAST.,INCL.ANEL DE BORRACHA, C/RIG.NOM. 10.000 N/M2,DIAM.NOM.CLAS. DN 0350MM-PN 10 KGF/CM2 | M | 369.79
07826 | TUBO EM PRFV DEFOFO, JUNTA ELAST.,INCL.ANEL DE BORRACHA, C/RIG.NOM. 10.000 N/M2,DIAM.NOM.CLAS. DN 0400MM-PN 10 KGF/CM2 | M | 440.71
07827 | TUBO EM PRFV DEFOFO, JUNTA ELAST.,INCL.ANEL DE BORRACHA, C/RIG.NOM. 10.000 N/M2,DIAM.NOM.CLAS. DN 0500MM-PN 10 KGF/CM2 | M | 596.82
07828 | TUBO EM PRFV DEFOFO, JUNTA ELAST.,INCL.ANEL DE BORRACHA, C/RIG.NOM. 10.000 N/M2,DIAM.NOM.CLAS. DN 0600MM-PN 10 KGF/CM2 | M | 819.99
07829 | TUBO EM PRFV DEFOFO, JUNTA ELAST.,INCL.ANEL DE BORRACHA, C/RIG.NOM. 10.000 N/M2,DIAM.NOM.CLAS. DN 0700MM-PN 10 KGF/CM2 | M | 1008.38
07830 | TUBO EM PRFV DEFOFO, JUNTA ELAST.,INCL.ANEL DE BORRACHA, C/RIG.NOM. 10.000 N/M2,DIAM.NOM.CLAS. DN 0800MM-PN 10 KGF/CM2 | M | 1286.61
07831 | TUBO EM PRFV DEFOFO, JUNTA ELAST.,INCL.ANEL DE BORRACHA, C/RIG.NOM. 10.000 N/M2,DIAM.NOM.CLAS. DN 0900MM-PN 10 KGF/CM2 | M | 1582.01
07832 | TUBO EM PRFV DEFOFO, JUNTA ELAST.,INCL.ANEL DE BORRACHA, C/RIG.NOM. 10.000 N/M2,DIAM.NOM.CLAS. DN 1000MM-PN 10 KGF/CM2 | M | 1852.08
07833 | TUBO EM PRFV DEFOFO, JUNTA ELAST.,INCL.ANEL DE BORRACHA, C/RIG.NOM. 10.000 N/M2,DIAM.NOM.CLAS. DN 1200MM-PN 10 KGF/CM2 | M | 2533.76
07834 | TUBO EM PRFV DEFOFO, JUNTA ELAST.,INCL.ANEL DE BORRACHA, C/RIG.NOM. 10.000 N/M2,DIAM.NOM.CLAS. DN 1300MM-PN 10 KGF/CM2 | M | 3395.21
07835 | TUBO EM PRFV DEFOFO, JUNTA ELAST.,INCL.ANEL DE BORRACHA, C/RIG.NOM. 10.000 M/M2,DIAM.NOM.CLAS. DN 1400MM-PN 10 KGF/CM2 | M | 3797.19
07836 | TUBO EM PRFV DEFOFO, JUNTA ELAST.,INCL.ANEL DE BORRACHA, C/RIG.NOM. 10.000 N/M2,DIAM.NOM.CLAS. DN 1500MM-PN 10 KGF/CM2 | M | 4320.84
07837 | TUBO EM PRFV DEFOFO, JUNTA ELAST.,INCL.ANEL DE BORRACHA, C/RIG.NOM. 10.000 N/M2,DIAM.NOM.CLAS. DN 0300MM-PN 16 KGF/CM2 | M | 327.5
07838 | TUBO EM PRFV DEFOFO, JUNTA ELAST.,INCL.ANEL DE BORRACHA, C/RIG.NOM. 10.000 N/M2,DIAM.NOM.CLAS. DN 0350MM-PN 16 KGF/CM2 | M | 394.83
07839 | TUBO EM PRFV DEFOFO, JUNTA ELAST.,INCL.ANEL DE BORRACHA, C/RIG.NOM. 10.000 N/M2,DIAM.NOM.CLAS. DN 0400MM-PN 16 KGF/CM2 | M | 460.7
07840 | TUBO EM PRFV DEFOFO, JUNTA ELAST.,INCL.ANEL DE BORRACHA, C/RIG.NOM. 10.000 N/M2,DIAM.NOM.CLAS. DN 0500MM-PN 16 KGF/CM2 | M | 605.49
07841 | TUBO EM PRFV DEFOFO, JUNTA ELAST.,INCL.ANEL DE BORRACHA, C/RIG.NOM. 10.000 N/M2,DIAM.NOM.CLAS. DN 0600MM-PN 16 KGF/CM2 | M | 828.67
07842 | TUBO EM PRFV DEFOFO, JUNTA ELAST.,INCL.ANEL DE BORRACHA, C/RIG.NOM. 10.000 N/M2,DIAM.NOM.CLAS. DN 0700MM-PN 16 KGF/CM2 | M | 1017.06
07843 | TUBO EM PRFV DEFOFO, JUNTA ELAST.,INCL.ANEL DE BORRACHA, C/RIG.NOM. 10.000 N/M2,DIAM.NOM.CLAS. DN 0800MM-PN 16 KGF/CM2 | M | 1295.27
07844 | TUBO EM PRFV DEFOFO, JUNTA ELAST.,INCL.ANEL DE BORRACHA, C/RIG.NOM. 10.000 N/M2,DIAM.NOM.CLAS. DN 0900MM-PN 16 KGF/CM2 | M | 1590.69
07845 | TUBO EM PRFV DEFOFO, JUNTA ELAST.,INCL.ANEL DE BORRACHA, C/RIG.NOM. 10.000 N/M2,DIAM.NOM.CLAS. DN 1000MM-PN 16 KGF/CM2 | M | 1860.76
07846 | TUBO EM PRFV DEFOFO, JUNTA ELAST.,INCL.ANEL DE BORRACHA, C/RIG.NOM. 10.000 N/M2,DIAM.NOM.CLAS. DN 1200MM-PN 16 KGF/CM2 | M | 2542.43
07847 | TUBO EM PRFV DEFOFO, JUNTA ELAST.,INCL.ANEL DE BORRACHA, C/RIG.NOM. 10.000 N/M2,DIAM.NOM.CLAS. DN 1300MM-PN 16 KGF/CM2 | M | 3716.63
07848 | TUBO EM PRFV DEFOFO, JUNTA ELAST.,INCL.ANEL DE BORRACHA, C/RIG.NOM. 10.000 N/M2,DIAM.NOM.CLAS. DN 1400MM-PN 16 KGF/CM2 | M | 4168.48
07849 | TUBO EM PRFV DEFOFO, JUNTA ELAST.,INCL.ANEL DE BORRACHA, C/RIG.NOM. 10.000 N/M2,DIAM.NOM.CLAS. DN 1500MM-PN 16 KGF/CM2 | M | 4752.04
07851 | TUBO PEAD PE 80/100, PN-4, FABRICADO ISO4427, DE=063MM | M | 7.98
07852 | TUBO PEAD PE 80/100, PN-4, FABRICADO CONFORME ISO 4427, DE=075MM | M | 10.2
07853 | TUBO PEAD PE 80/100, PN-4, FABRICADO CONFORME ISO 4427, DE=200MM | M | 76.8
07854 | TUBO PEAD PE 80/100, PN-4, FABRICADO CONFORME ISO 4427, DE=250MM | M | 118.4
07855 | TUBO PEAD PE 80/100, PN-4, FABRICADO CONFORME ISO 4427, DE=315MM | M | 188.22
07856 | TUBO PEAD PE 80/100, PN-4, FABRICADO CONFORME ISO 4427, DE=400MM | M | 302.54
07857 | CHAPA EXPANDIDA EM ACO CARBONO, GALVANIZADO, MALHA LOSANGULAR, DE (68X150)MM, COM ESPESSURA DE 4,70MM | M2 | 86.13
07858 | TELHA COLONIAL MODELO PORTUGUESA | UN | 1.5
07859 | TUBO COBRE SEM COSTURA, NO DIAMETRO DE 1/4" A 3/4" E COM ESPESSURA DE 1/32" | KG | 47.93
07864 | TUBO DE COBRE SEM COSTURA, NO DIAMETRO DE 7/8" A 1.1/8" E COM ESPESSURA DE 1/32" | KG | 69.48
07866 | LUVA DE COBRE, NO DIAMETRO DE 1/4" E COMESPESSURA DE 1/32" | UN | #N/DISP
07867 | LUVA DE COBRE, NO DIAMETRO DE 3/8" E COMESPESSURA DE 1/32" | UN | #N/DISP
07868 | LUVA DE COBRE, NO DIAMETRO DE 1/2" E COMESPESSURA DE 1/32" | UN | #N/DISP
07869 | LUVA DE COBRE, NO DIAMETRO DE 5/8" E COMESPESSURA DE 1/32" | UN | #N/DISP
07870 | LUVA DE COBRE, NO DIAMETRO DE 3/4" E COMESPESSURA DE 1/32" | UN | #N/DISP
07871 | LUVA DE COBRE, NO DIAMETRO DE 7/8" E COMESPESSURA DE 1/32" | UN | #N/DISP
07872 | LUVA DE COBRE, NO DIAMETRO DE 1.1/8" E COM ESPESSURA DE 1/32" | UN | #N/DISP
07873 | CURVA 90º DE COBRE, DE 1/4" E COM ESPESSURA DE 1/32" | UN | 1.53
07874 | CURVA 90º DE COBRE, DE 3/8" E COM ESPESSURA DE 1/32" | UN | 2.44
07875 | CURVA 90º DE COBRE, DE 1/2" E COM ESPESSURA DE 1/32" | UN | 3.24
07876 | CURVA 90º DE COBRE, DE 5/8" E COM ESPESSURA DE 1/32" | UN | 5.04
07877 | CURVA 90º DE COBRE, DE 3/4" E COM ESPESSURA DE 1/32" | UN | 5.55
07878 | CURVA 90º DE COBRE, DE 7/8" E COM ESPESSURA DE 1/32" | UN | 8.43
07879 | CURVA 90º DE COBRE, DE 1.1/8" E COM ESPESSURA DE 1/32" | UN | 19.09
07880 | FITA EM POLIETILENO PARA TUBO ESPONJOSOEXPANDIDO COM LARGURA DE 48MM | M | 0.12
07881 | BOTIJA COM GAS REFRIGERANTE R-22, DE 13,6 KG, EMBALAGEM DESCARTAVEL | UN | 439.24
07882 | MANGUEIRA CRISTAL EM PVC, NO DIAMETRO DE1/2" | M | 1.94
07883 | TUBO ESPONJOSO EM POLIETILENO EXPANDIDO,NO DIAMETRO DE 1/4" | M | #N/DISP
07884 | TUBO ESPONJOSO EM POLIETILENO EXPANDIDO,NO DIAMETRO DE 3/8" | M | 0.75
07885 | TUBO ESPONJOSO EM POLIETILENO EXPANDIDO,NO DIAMETRO DE 1/2" | M | 0.85
07886 | TUBO ESPONJOSO EM POLIETILENO, NO DIAMETRO DE 5/8" | M | 0.95
07887 | TUBO ESPONJOSO EM POLIETILENO EXPANDIDO,NO DIAMETRO DE 3/4" | M | 1.22
07888 | TUBO ESPONJOSO EM POLIETILENO EXPANDIDO,NO DIAMETRO DE 7/8" | M | 1.44
07889 | TUBO ESPONJOSO EM POLIETILENO EXPANDIDO,NO DIAMETRO DE 1.1/8" | M | 1.47
07890 | SIFAO SANFONADO UNIVERSAL DE PVC | UN | 6
07891 | RALO SECO QUADRADO DE PVC, DE (100X53X40)MM, COM GRELHA EM PVC | UN | 7.57
07892 | CABIDE SIMPLES, DE SOBREPOR, EM METAL CROMADO | UN | 7.11
07893 | CABIDE DUPLO, DE SOBREPOR, EM METAL CROMADO | UN | 18.43
07894 | SABONETEIRA, DE SOBREPOR, EM METAL CROMADO | UN | 14.66
07895 | PAPELEIRA, SEM PROTETOR, DE SOBREPOR, EMMETAL CROMADO | UN | 21.01
07896 | PORTA TOALHA RETO, DE SOBREPOR, EM METALCROMADO | UN | 48.75
07898 | PICK-UP CABINE DUPLA, PRECO SEM PNEUS, COM MOTOR A DIESEL, TRACAO 4X4 | UN | 188679.92
07899 | PICK-UP CABINE DUPLA, PRECO SEM PNEUS, COM MOTOR BI-COMBUSTIVEL (GASOLINA E ALCOOL), TRACAO 4X2 | UN | 152547.52
07900 | CENTRAL DE AR COMPRIMIDO DUPLEX, COM VAZAO DE 0170 LITROS POR MINUTO | UN | #N/DISP
07901 | CENTRAL DE AR COMPRIMIDO DUPLEX, COM VAZAO DE 0340 LITROS POR MINUTO | UN | 80200
07902 | CENTRAL DE AR COMPRIMIDO DUPLEX, COM VAZAO DE 0680 LITROS POR MINUTO | UN | 86800
07903 | CENTRAL DE AR COMPRIMIDO DUPLEX, COM VAZAO DE 3600 LITROS POR MINUTO | UN | 166500
07904 | CENTRAL DE AR COMPRIMIDO DUPLEX, COM VAZAO DE 6000 LITROS POR MINUTO | UN | 236600
07905 | CENTRAL DE VACUO DUPLEX, COM VAZAO DE 118M3/H | UN | 77100
07906 | CENTRAL DE VACUO DUPLEX, COM VAZAO DE 160M3/H | UN | 87600
07907 | MALHA METALICA HEXAGONAL DUPLA TORCAO C/ZINCAGEM PESADA E REVESTIDA C/PVC, P/ESTRUT. SOLO REFORCADO (0,50X1,00X3,00)M | UN | 663.63
07908 | MALHA METALICA HEXAGONAL DUPLA TORCAO C/ZINCAGEM PESADA E REVESTIDA C/PVC, P/ESTRUT. SOLO REFORCADO (0,50X1,00X4,00)M | UN | 751.23
07909 | MALHA METALICA HEXAGONAL DUPLA TORCAO C/ZINCAGEM PESADA E REVESTIDA C/PVC, P/ESTRUT. SOLO REFORCADO (0,50X1,00X5,00)M | UN | 832.02
07910 | MALHA METALICA HEXAGONAL DUPLA TORCAO C/ZINCAGEM PESADA E REVESTIDA C/PVC, P/ESTRUT. SOLO REFORCADO (0,50X1,00X6,00)M | UN | 925.03
07911 | MALHA METALICA HEXAGONAL DUPLA TORCAO C/ZINCAGEM PESADA E REVESTIDA C/PVC, P/ESTRUT. SOLO REFORCADO (0,50X1,00X7,00)M | UN | 1012
07912 | MALHA METALICA HEXAGONAL DUPLA TORCAO C/ZINCAGEM PESADA E REVESTIDA C/PVC, P/ESTRUT. SOLO REFORCADO (0,50X1,00X8,00)M | UN | 1143.43
07913 | MALHA METALICA HEXAGONAL DUPLA TORCAO C/ZINCAGEM PESADA E REVESTIDA C/PVC, P/ESTRUT. SOLO REFORCADO (0,50X1,00X9,00)M | UN | 1250.15
07914 | MALHA METALICA HEXAGONAL DUPLA TORCAO C/ZINCAGEM PESADA E REVESTIDA C/PVC, P/ESTRUT. SOLO REFORCADO (0,50X1,00X10,00)M | UN | 1346.66
07915 | MALHA METALICA HEXAGONAL DUPLA TORCAO C/ZINCAGEM PESADA E REVESTIDA C/PVC, P/ESTRUT. SOLO REFORCADO (0,50X1,00X11,00)M | UN | 1439.9
07916 | MALHA METALICA HEXAGONAL DUPLA TORCAO C/ZINCAGEM PESADA E REVESTIDA C/PVC, P/ESTRUT, SOLO REFORCADO (0,50X1,00X12,00)M | UN | 1533.79
07917 | MALHA METALICA HEXAGONAL DUPLA TORCAO C/ZINCAGEM PESADA E REVESTIDA C/PVC, P/ESTRUT. SOLO REFORCADO (1,00X1,00X3,00)M | UN | 853.55
07918 | MALHA METALICA HEXAGONAL DUPLA TORCAO C/ZINCAGEM PESADA E REVESTIDA C/PVC, P/ESTRUT. SOLO REFORCADO (1,00X1,00X4,00)M | UN | 906.49
07919 | MALHA METALICA HEXAGONAL DUPLA TORCAO C/ZINCAGEM PESADA E REVESTIDA C/PVC, P/ESTRUT. SOLO REFORCADO (1,00X1,00X5,00)M | UN | 1002.34
07920 | MALHA METALICA HEXAGONAL DUPLA TORCAO C/ZINCAGEM PESADA E REVESTIDA C/PVC, P/ESTRUT. SOLO REFORCADO (1,00X1,00X6,00)M | UN | 1092.78
07921 | MALHA METALICA HEXAGONAL DUPLA TORCAO C/ZINCAGEM PESADA E REVESTIDA C/PVC, P/ESTRUT. SOLO REFORCADO (1,00X1,00X7,00)M | UN | 1179.46
07922 | MALHA METALICA HEXAGONAL DUPLA TORCAO C/ZINCAGEM PESADA E REVESTIDA C/PVC, P/ESTRUT. SOLO REFORCADO (1,00X1,00X8,00)M | UN | 1330.22
07923 | MALHA METALICA HEXAGONAL DUPLA TORCAO C/ZINCAGEM PESADA E REVESTIDA C/PVC, P/ESTRUT. SOLO REFORCADO (1,00X1,00X9,00)M | UN | 1433.32
07924 | MALHA METALICA HEXAGONAL DUPLA TORCAO C/ZINCAGEM PESADA E REVESTIDA C/PVC, P/ESTRUT. SOLO REFORCADO (1,00X1,00X10,00)M | UN | 1533.79
07925 | MALHA METALICA HEXAGONAL DUPLA TORCAO C/ZINCAGEM PESADA E REVESTIDA C/PVC, P/ESTRUT. SOLO REFORCADO (1,00X1,00X11,00)M | UN | 1626.77
07926 | MALHA METALICA HEXAGONAL DUPLA TORCAO C/ZINCAGEM PESADA E REVESTIDA C/PVC, P/ESTRUT. SOLO REFORCADO (1,00X1,00X12,00)M | UN | 1733.08
07927 | TELA DE REFORCO C/MALHA METALICA HEXAG.DUPLA TRACAO C/ZINCAGEM PESADA EM PVC, INCL. COSTURA (P/ESTRUT.SOLO REFORCADO) | M2 | 66.7
07928 | GEOGRELHA TECIDA DE POLIESTER REVEST.C/PVC, C/RESIST.LONGIT.A TRACAO DE 040KN/ME RESIST.TRANSV.DE 27,4KN/M | M2 | 22.91
07929 | GEOGRELHA TECIDA DE POLIESTER REVEST.C/PVC, C/RESIST.LONGIT.A TRACAO DE 060KN/ME RESIST.TRANSV.DE 29,6KN/M | M2 | 29.36
07930 | GEOGRELHA TECIDA DE POLIESTER REVEST.C/PVC, C/RESIST.LONGIT.A TRACAO DE 090KN/ME RESIST.TRANSV.DE 30,0KN/M | M2 | 37.29
07931 | GEOGRELHA TECIDA DE POLIESTER REVEST.C/PVC, C/RESIST.LONGIT.A TRACAO DE 120KN/ME RESIST.TRANSV.DE 30,0KN/M | M2 | 48.93
07932 | GEOGRELHA TECIDA OU SOLDADA DE POLIESTERC/PVC, C/RESIST.LONGIT.A TRACAO DE 150KN/M E RESIST.TRANSV.DE 30,00KN/M | M2 | 58.73
07933 | GEOGRELHA TECIDA OU SOLDADA DE POLIESTERREVESTIDA C/PVC, C/RESIST.LONG.A TRACAODE 200KN/M | M2 | 75.03
07934 | GEOGRELHA TECIDA OU SOLDADA DE POLIESTERREVESTIDA C/PVC, C/RESIST.LONG.A TRACAODE 300KN/M | M2 | 107.66
07935 | GEOGRELHA TECIDA OU SOLDADA DE POLIESTERREVESTIDA C/PVC, C/RESIST.LONG.A TRACAODE 400KN/M | M2 | 140.28
07936 | GEOCOMPOSTO P/DREN.C/NUCLEO DRENANTE, C/FILAM.GROS.DE POLIPROP., C/ESPES.20MM EC/UM GEOT.NAO TEC.POLIESTER PONT.CONTATO | M2 | 31.47
07937 | GEOCOMPOSTO P/DREN.C/NUCLEO DRENANTE, C/FILAM.GROS.DE POLIPROP., C/ESPES.12MM EC/UM GEOT.NAO TEC.POLIESTER PONT.CONTATO | M2 | 21.41
07938 | GEOCOMPOSTO P/DREN.C/NUCLEO DRENANTE, C/FILAM.GROS.DE POLIPROP., C/ESPES.11MM EC/DOIS GEOT.NAO TEC.POLIESTER PONT.CONT | M2 | 25.05
07939 | GEOCOMPOSTO P/DREN.C/NUCLEO DRENANTE, C/FILAM.GROS.DE POLIPROP., C/ESPES.16MM EC/DOIS GEOT.NAO TEC.POLIESTER PONT.CONTR | M2 | 36.86
07940 | GEOCOMPOSTO P/DREN.C/NUCLEO DRENANTE,C/FILAM.GROS.DE POLIPROP.,C/ESPES.11MM E C/DOIS GEOT.SENDO UM POLIES.OUTRO LAMINADO | M2 | 44.23
07941 | GEOCOMPOSTO P/DRENAGEM C/NUCLEO DRENANTE,C/FILAM.GROSSOS POLIPR.,C/ESPES.11MM,C/DOIS GEOT.,ESPEC.DESENV.P/TRINCH.DRENANT | M2 | 28.88
07942 | GEOMANTA P/REVESTIMENTOS DE TALUDE, C/ESPES.10MM, C/FILAM.GROSSOS DE POLIPROP.,C/MAIS DE 90% DE VAZIOS | M2 | 24.74
07943 | REATOR EXTERNO, ALTO FATOR DE POTENCIA,P/LAMPADA A VAPOR DE SODIO, DE 400W-220V | UN | #N/DISP
07944 | REATOR EXTERNO, ALTO FATOR DE POTENCIA,P/LAMPADA A VAPOR METALICO, DE 250W-220V | UN | 72.1
07945 | REATOR EXTERNO, ALTO FATOR DE POTENCIA,P/LAMPADA A VAPOR METALICO, DE 400W-220V | UN | 85.49
07946 | LAMPADA A VAPOR METALICO OVOIDE, DE 250W-220V | UN | 53.46
07947 | LAMPADA A VAPOR METALICO OVOIDE, DE 400W-220V | UN | 62.24
07948 | LUMINARIA FECHADA, P/ILUM.DE PRACAS, RUAS, ESTACION.OU VIADUTOS, TIPO TREVO, P/LAMPADA VAPOR MERC./SODIO/METAL.ATE 400W | UN | 549.15
07949 | LUMINARIA FECHADA, P/ILUM.DE ESTACION.,PARQUES, PRACAS E RUAS, NA FORMA OVOIDE,VAPOR SODIO OU VAPOR METAL.ATE 250W | UN | #N/DISP
07952 | FIO E CABO SOLIDO DE COBRE ELETROLITICONU, TEMPERA DURA E MEIO DURA, SECAO CIRCULAR 10,00 A 500,00MM2, P/INST.AEREA | KG | 76.85
07953 | TINTA ACRILICA TEXTURADA, EM LATA DE 18LITROS | UN | 83.39
07954 | FORRO DE PVC EM REGUAS DE 200MM, COM ESPES.IGUAL OU MAIOR A 8MM, ENCAIXADOS ENTRE SI, FORNECIMENTO E COLOCACAO | M2 | 44.19
07955 | PORTA FRIGORIFICA, GIRAT., (800X1800)MM,REVEST.INT.E EXT.EM CHAPA ACO INOX AISI430, POLIURET.80MM (CONG.)FORN.E COLOCAC | UN | 7323.3
07956 | CHAPA DE FIBRA DE MADEIRA DE MEDIA DENSIDADE, CRU, TIPO MDF, DE (1830X2750X15)MM | UN | 128
07957 | FORRO TERMO-ACUST.C/PAINEL LA DE VIDRO,REVEST.PELIC.PVC MICROPERF.,PERFIS METAL.C/TIRANTES (1250X625X15)MM FORN.E COLOC | M2 | 87.96
07958 | CHAPA DE FIBRA DE MADEIRA DE ALTA DENSIDADE, DE (1220X2440X2,5)MM | UN | 28.5
07975 | LAMPADA INCANDESCENTE, TIPO BOLINHA, DE15W-127V | UN | #N/DISP
07976 | LAMPADA INCANDESCENTE, DE 40W-127V | UN | #N/DISP
07977 | LAMPADA HALOGENA DICROICA, DE 20W-12V | UN | 2.03
07978 | LAMPADA HALOGENA DICROICA, DE 50W-12V | UN | 6.02
07981 | LAMPADA FLUORESCENTE TUBULAR, DE 16W | UN | 7.47
07983 | LAMPADA A VAPOR DE SODIO, BULBO OVOIDE DE 70W-220V | UN | 31.69
07984 | LAMPADA DE VAPOR DE SODIO, ALTA PRESSAO,BASE E-40, BULBO OVOIDE, DE 100W | UN | 34.05
07985 | LAMPADA A VAPOR DE SODIO, TUBULAR DE 250W-220V | UN | #N/DISP
07986 | LAMPADA A VAPOR DE SODIO, TUBULAR DE 400W-220V | UN | #N/DISP
07987 | LAMPADA A VAPOR DE SODIO, TUBULAR DE 2000W-220V | UN | #N/DISP
07988 | LAMPADA FLUORESCENTE COMPACTA INTEGRADA,ELETRONICA, DE 9W-127V | UN | #N/DISP
07989 | LAMPADA FLUORESCENTE COMPACTA INTEGRADA,ELETRONICA, DE 15W-127V | UN | 7.87
07990 | LAMPADA FLUORESCENTE COMPACTA INTEGRADA,ELETRONICA, DE 25W-127V | UN | 10.97
07991 | LAMPADA FLUORESCENTE COMPACTA INTEGRADA,ELETRONICA, DE 36W-127V | UN | 39.1
07992 | LAMPADA FLUORESCENTE COMPACTA INTEGRADA,ELETRONICA, DE 48W-127V | UN | #N/DISP
07993 | BOBINA EM LATAO LIGA 260, DE 0,70MM DE ESPESSURA E 305,00MM DE LARGURA | KG | 81.11
07996 | LAJOTA PRE-FABRICADA DE CONCRETO P/PAVIMENTACAO, C/10CM DE ESPES., RESIST.MINIMADE 50 MPA, NA COR NATURAL E CINZA | M2 | 65.68
07997 | LAJOTA PRE-FABRICADA P/PAVIMENTACAO, C/06CM DE ESPES., RESIST. MINIMA DE 35 MPA,COLORIDA | M2 | 51.64
07998 | LAJOTA PRE-FABRICADA DE CONCRETO P/PAVIMENTACAO, C/08CM DE ESPES., RESIST. MINIMA DE 35 MPA, COLORIDA | M2 | 58.54
07999 | LAJOTA PRE-FABRICADA DE CONCRETO P/PAVIMENTACAO, C/10CM DE ESPES., RESIST.MINIMADE 35 MPA, COLORIDA | M2 | 67.74
08000 | TELHA ONDULADA DE CIMENTO, SEM AMIANTO,REFORCADA C/FIOS SINTETICOS (CRFS), DE (2,44X1,10)M E C/ESPES. DE 6MM | UN | 51.8
08001 | TELHA ONDULADA DE CIMENTO, SEM AMIANTO,REFORCADA C/FIOS SINTETICOS (CRFS), DE (2,44X1,10)M E C/ESPES. DE 8MM | UN | 81.37
08002 | CUMEEIRA NORMAL DE CIMENTO, SEM AMIANTO,REFORCADA C/FIOS SINTETICOS (CRFS), P/TELHA ONDUL. 1,10M DE 5,6 E 8MM ESPESSURA | UN | 37.7
08003 | CUMEEIRA ARTICULADA DE CIMENTO, S/AMIANTO, REFORCADA C/FIOS SINTET.(CRFS) SUPERIOR E INFERIOR (PAR), P/TELHA ONDUL.1,10M | UN | 54.59
08004 | RUFO DE CIMENTO, SEM AMIANTO, REFORCADACOM FIOS SINTETICOS (CRFS), P/TELHA ONDULADA 1,10M A DIREITA OU ESQUERDA | UN | 23
08005 | TELHA MODULAR DE CIMENTO, SEM AMIANTO, REFORCADA C/FIOS SINTETICOS (CRFS), DE (2,30X0,50)M C/ESPES. DE 8MM | UN | 94
08006 | TELHA TIPO CALHA NORMAL DE CIMENTO, S/AMIANTO, REFORCADA C/FIOS SINTETICOS (CRFS), DE (4,50X0,44)M E C/ESPES.DE 8MM | UN | 160.04
08007 | CONCRETO 15MPA COM BRITA 0.FORNECIMENTO. | M3 | 235.64
08008 | PORTA CORTA-FOGO PARA SAIDA DE EMERGENCIA, DE (0,90X2,10X0,05)M SEGUNDO ABNT NBR11742, CLASSE P-090 | UN | 952.75
08009 | PORTA CORTA-FOGO PARA SAIDA DE EMERGENCIA, DE (0,90X2,10X0,05)M SEGUNDO ABNT NBR11742, CLASSE P-120 | UN | 1249.16
08010 | CAMIONETA TIPO PICK-UP,CABINE DUPLA,MOTOGASOLINA,INCLUSIVE MOTORISTA (CP) | H | 123.17
08011 | CAMIONETA TIPO PICK-UP,CABINE DUPLA,MOTOR GASOLINA,INCLUSIVE MOTORISTA (CF) | H | 47.97
08012 | CAMIONETA TIPO PICK-UP,CABINE DUPLA,MOTOR GASOLINA,INCLUSIVE MOTORISTA (CI) | H | 39.04
08013 | CAMIONETA TIPO PICK-UP,CANINE DUPLA,MOTOR DIESEL,INCLUSIVE MOTORISTA (CP) | H | 109.7
08014 | CAMOINETA TIPO PICK-UP,CABINE DUPLA,MOTOR DIESEL,INCLUSIVE MOTORISTA (CF) | H | 51.25
08015 | CAMIONETA TIPO PICK-UP,CABINE DUPLA,MOTOR DIESEL,INCLUSIVE MOTORISTA (CI) | H | 43.86
08016 | MINI PA CARREGADEIRA,DE RODAS,MOTOR DIESEL DE 50CV,INCLUSIVE OPERADOR (CP) | H | 86.14
08017 | MINI PA CARREGADEIRA,DE,RODAS,MOTOR DIESEL DE 50CV,INCLUSIVE OPERADOR (CF) | H | 45.77
08018 | MINI PA CARREGADEIRA,DE RODAS,MOTOR DIESEL DE 50CV,INCLUSIVE OPERADOR (CI) | H | 36.61
08019 | CONECTOR PARAFUSO FENDIDO, TIPO SPLIT BOLT, FABRICADO EM COBRE, PARA CABO DE 010MM2 | UN | 4.3
08020 | CONECTOR PARAFUSO FENDIDO, TIPO SPLIP BOLT, FABRICADO EM COBRE, PARA CABO DE 016MM2 | UN | 5.05
08021 | CONECTOR PARAFUSO FENDIDO, TIPO SPLIT BOLT, FABRICADO EM COBRE, PARA CABO DE 025MM2 | UN | 6.56
08022 | CONECTOR PARAFUSO FENDIDO, TIPO SPLIT BOLT, FABRICADO EM COBRE, PARA CABO DE 035MM2 | UN | 6.66
08023 | CONECTOR PARAFUSO FENDIDO, TIPO SPLIT BOLT, FABRICADO EM COBRE, PARA CABO DE 050MM2 | UN | 10.75
08024 | CONECTOR PARAFUSO FENDIDO, TIPO SPLIT BOLT, FABRICADO EM COBRE, PARA CABO DE 070MM2 | UN | 14.42
08025 | CONECTOR PARAFUSO FENDIDO, TIPO SPLIT BOLT, FABRICADO EM COBRE, PARA CABO DE 095MM2 | UN | 21.08
08026 | CONECTOR PARAFUSO FENDIDO, TIPO SPLIT BOLT, FABRICADO EM COBRE, PARA CABO DE 120MM2 | UN | 22.63
08027 | CONECTOR PARAFUSO FENDIDO, TIPO SPLIT BOLT, FABRICADO EM COBRE, PARA CABO DE 150MM2 | UN | 33.08
08028 | CONECTOR PARAFUSO FENDIDO, TIPO SPLIT BOLT, FABRICADO EM COBRE, PARA CABO DE 185MM2 | UN | 38.21
08029 | CONECTOR PARAFUSO FENDIDO, TIPO SPLIT BOLT, FABRICADO EM COBRE, PARA CABO DE 240MM2 | UN | 53.56
08030 | ADESIVO ACRILICO A BASE D`AGUA, P/APLICACAO DE REVESTIMENTO DE PISOS VINILICOS SEMIFLEXIVEIS, EM GALAO DE 4KG | GL | 82.5
08031 | CONECTOR CUNHA ESTANHADO, PARA CONDUTORES, TIPO I (CINZA), PRINCIPAL DE 16-25MM2DE DERIVACAO DE 35MM2 | UN | #N/DISP
08032 | CONECTOR CUNHA ESTANHADO, PARA CUNDUTORES, TIPO II (VERDE), PRINCIPAL DE 10MM2 EDERIVACAO DE 25MM2 | UN | #N/DISP
08033 | CONECTOR CUNHA ESTANHADO, PARA CONDUTORES, TIPO III (VERMELHO), PRINCIPAL DE 2,5-6MM2 E DERIVACAO DE 25MM2 | UN | #N/DISP
08034 | CONECTOR CUNHA ESTANHADO PARA CONDUTORES, TIPO VII (BRANCO/VERMELHO), PRINCIPALDE 16-35MM2 E DERIVACAO DE 50MM2 | UN | 7.78
08035 | VALOR BASICO P/IMPOSTOS SOBRE FATURAMENTO | UN | #N/DISP
08036 | CUMEEIRA NORMAL DE CIMENTO, SEM AMIANTO,REFORCADA C/FIOS SINTETICOS (CRFS), P/TELHA TIPO CALHA 44CM DE LARGURA | UN | 21.43
08037 | CUMEEIRA NORMAL TERMINAL DE CIMENTO, SEMAMIANTO, REFORCADA C/FIOS SINTETICOS (CRFS), P/TELHA TIPO CALHA 44CM DE LARGURA | UN | 23.08
08038 | TUBO PEAD PN=6, DE DE=315MM E L=12M, FLANGEADO | UN | #N/DISP
08039 | PINTURA INT.EXT.SOBRE FERRO,C/TINTA ABASE DE RESINA CLORADA | M2 | 33.31
08041 | ATIVADOR PARA ELASTOMERO DE POLIURETANOE ASFALTO, PARA IMPERMEABILIZACAO, EM EMBALAGEM DE 1,75KG | UN | #N/DISP
08043 | SOLVENTE P/ELASTOMERO DE POLIURETANO E ASFALTO, P/IMPERMEABILIZACAO, EM EMBALAGEM DE 15KG | UN | #N/DISP
08045 | MAO-DE-OBRA DE TECNICO DE SEGURANCA DO TRABALHO, INCLUSIVE ENCARGOS SOCIAIS | H | 38.06
08046 | MAO-DE-OBRA DE AUXILIAR DE ENFERMAGEM, INCLUSIVE ENCARGOS SOCIAIS | H | 20.94
10001 | ADUBO HUMIDO (HUMUS DE MINHOCA) | KG | 0.88
10002 | ADUBO QUIMICO, PARA GRAMA, TIPO NPK-10-10-10 | SACO | 68.91
10003 | BOMBONA PLASTICA, DE 50L | UN | 50.61
10005 | CAMINHAO, COM CESTA PARA 2 PESSOAS, ALCANCE DE 12M, MUNCK, ALUGUEL | H | #N/DISP
10006 | COMPOSTO ORGANICO, RIBUMIN | KG | 0.75
10007 | CREOLINA, PERSON | L | 11.44
10008 | CUPIM-COMBATE A COLONIA DE CUPINS, ATRAVES DO METODO POR ISCAGEM, CUPIM BAIT, MINIMO DE 30 ARVORES | UN/MES | #N/DISP
10009 | CUPIM-CUPINICIDA PARA TRATAMENTO FITOSSANITARIO EM ARVORES | L | 24.31
10010 | ESCADA EXTENSIVEL EM DURALUMINIO, C/13 DEGRAUS, ALCANCE DE 6,95M | UN | 607.6
10011 | ESPUMA DE POLIURETANO EM SPRAY DE 500ML | UN | 19.05
10012 | FOSFATO NATURAL, ARAXA | KG | 1.77
10013 | FUNGICIDA PARA TRATAMENTO FITOSSANITARIO, E ARVORES, CAPTAN | KG | 50.37
10014 | INSETICIDA, MALATHION | L | #N/DISP
10015 | MANTA FLEX 4MM (1,10X10)M | M | #N/DISP
10018 | PECA DE MADEIRA SERRADA, SECAO (2,5CMX5M/1"X2") - GRUPO II | M | 1.4
10019 | PLANTA-MUDA LEGUMINOSAS NATIVA MATA ATLANTICA | UN | 4
10020 | PREGO DE COBRE (1,80MMX2 1/2") | KG | 95
10021 | PULVERIZADOR COSTAL, 16L | UN | 144.1
10022 | SACO PLASTICO SANFONADO,PERFURADO, CORPRETA DE (15X25)CM, ESPES. 0,15MM | KG | 18.44
10023 | SACO PLASTICO SANFONADO, PERFUMADO, CORPRETA (20X30)CM, ESPES. 0,20MM | KG | 18.44
10024 | SACO PLASTICO SANFONADO, PERFUMADO, CORPRETA (28X35)CM, ESPES. 0,22MM | KG | 18.44
10025 | TINTA ACRILICA ANTIMOFO, BRANCA S/BRILHO, SHERWIN WILLIAN | L | 17
10026 | TINTA FUNGICIDA,A BASE DE OXIDO CUPROSO,CUPROVIT | KG | 35
10027 | TRINCHA COMUM DE 3" | UN | 6.84
10028 | JUNCAO 45º PVC BBB NBR 7362 DN 200MM | UN | 384.51
10029 | CURVA 45º PVC PB NBR 7362 DN 200MM | UN | 198.47
10030 | CURVA 90º PVC PB NBR 7362 DN 200MM | UN | 250.76
10031 | JUNCAO 45º PVC BBB NBR 7362 DN 250MM | UN | 496.54
10032 | CURVA 45º PVC PB NBR 7362 DN 250MM | UN | 316.91
10033 | CURVA 90º PVC PB NBR 7362 DN 250MM | UN | 470.49
10034 | JUNCAO 45º PVC BBB NBR 7362 DN 300MM | UN | 843.22
10035 | CURVA 45º PVC PB NBR 7362 DN 300MM | UN | 848.26
10036 | CURVA 90º PVC PB NBR 7362 DN 300MM | UN | 1107.06
10042 | TIRANTE DE ACO CARBONO C/PORCAS 16X180MM | UN | 20.66
10043 | TIRANTE DE ACO CARBONO C/PORCAS 20X225MM | UN | 34.49
10044 | TIRANTE DE ACO CARBONO C/PORCAS 20X270MM | UN | 41.4
10045 | TIRANTE DE ACO CARBONO C/PORCAS 20X315MM | UN | 44.27
10046 | TIRANTE DE ACO CARBONO C/PORCAS 24X270MM | UN | 63.78
10047 | TIRANTE DE ACO CARBONO C/PORCAS 24X315MM | UN | 66.6
10048 | TIRANTE DE ACO CARBONO C/PORCAS 24X360MM | UN | 79.4
10049 | TIRANTE DE ACO CARBONO C/PORCAS 27X360MM | UN | 120.19
10050 | TIRANTE DE ACO CARBONO C/PORCAS 27X405MM | UN | 130.84
10051 | TIRANTE DE ACO CARBONO C/PORCAS 27X450MM | UN | #N/DISP
10052 | TIRANTE DE ACO CARBONO C/PORCAS 30X405MM | UN | 166.62
10053 | TIRANTE DE ACO CARBONO C/PORCAS 30X495MM | UN | 185.55
10054 | TIRANTE DE ACO CARBONO C/PORCAS 30X540MM | UN | 157.41
10055 | TIRANTE DE ACO CARBONO C/PORCAS 33X450MM | UN | 180
10056 | TIRANTE DE ACO CARBONO C/PORCAS 33X495MM | UN | 193.35
10057 | TIRANTE DE ACO CARBONO C/PORCAS 33X630MM | UN | 233.45
10058 | TIRANTE DE ACO CARBONO C/PORCAS 36X540MM | UN | 353.99
10059 | TIRANTE DE ACO CARBONO C/PORCAS 36X630MM | UN | 393.4
10060 | TIRANTE DE ACO CARBONO C/PORCAS 36X765MM | UN | 434.97
10061 | TIRANTE DE ACO CARBONO C/PORCAS 39X720MM | UN | 560.17
10062 | TIRANTE DE ACO CARBONO C/PORCAS 45X810MM | UN | 668.65
10063 | PARAFUSO COM PORCA EM ACO INOX 16X80MM | UN | 19.24
10064 | PARAFUSO COM PORCA EM ACO INOX 20X90MM | UN | 38.86
10065 | PARAFUSO COM PORCA EM ACO INOX 24X100MM | UN | 88.35
10066 | PARAFUSO COM PORCA EM ACO INOX 27X120MM | UN | 196
10067 | PARAFUSO COM PORCA EM ACO INOX 30X130MM | UN | 267.97
10068 | PARAFUSO COM PORCA EM ACO INOX 33X130MM | UN | 342.24
10069 | PARAFUSO COM PORCA EM ACO INOX 36X140MM | UN | 452.42
10070 | TUBO DE ACO CARBONO C200/C210/C213, 500MM X 3/16" | M | #N/DISP
10071 | TUBO DE ACO CARBONO C200/C210/C213, 700MM X 1/4" | M | #N/DISP
10072 | TUBO DE ACO CARBONO C200/C210/C213, 800MM X 1/4" | M | #N/DISP
10073 | TUBO DE ACO CARBONO C200/C210/C213, 800MM X 5/16" | M | #N/DISP
10074 | TUBO DE ACO CARBONO C200/C210/C213, 900MM X 5/16" | M | #N/DISP
10075 | TUBO DE ACO CARBONO C200/C210/C213, 1000MM X 5/16" | M | #N/DISP
10076 | TUBO DE ACO CARBONO C200/C210/C213, 1200MM X 5/16" | M | #N/DISP
10077 | TUBO DE ACO CARBONO C200/C210/C213, 300MM X 3/8" | M | #N/DISP
10078 | TUBO DE ACO CARBONO C200/C210/C213, 450MM X 3/8" | M | #N/DISP
10079 | TUBO DE ACO CARBONO C200/C210/C213, 2000MM X 3/8" | M | #N/DISP
10080 | TUBO DE ACO CARBONO C200/C210/C213, 2500MM X 3/8" | M | #N/DISP
10081 | TUBO DE ACO CARBONO C200/C210/C213, 500MM X 1/2" | M | #N/DISP
10082 | TUBO DE ACO CARBONO C200/C210/C213, 1800MM X 5/8" | M | #N/DISP
10083 | TUBO DE ACO CARBONO C200/C210/C213, 2500MM X 5/8" | M | #N/DISP
10084 | CURVA CHAPA ACO C210/C213, 16"X3/16", RC=381MM, AE=0.781M2, AL=0,763M2,P.28,8KG | UN | #N/DISP
10085 | CURVA CHAPA ACO C210/C213, 24"X1/4", RC=558,8MM,AE=1,724M2,AL=1,688M2,P.84,81KG | UN | #N/DISP
10086 | CURVA CHAPA ACO C210/C213,28"X5/16", RC=609.6MM, AE=2.192M2,AL=2,143M2,P.134,7KG | UN | #N/DISP
10087 | CURVA CHAPA ACO C210/C213, 40"X3/8", RC=762MM,AE=3,907M2,AL=3,833M2, P.289,6KG | UN | #N/DISP
10088 | CURVA CHAPA ACO C210/C213, 48"X1/2", RC=863,6MM,AE=5,32M2,AL=5,209M2, P.524,6KG | UN | #N/DISP
10089 | TUBO DE ACO CARBONO, C200/C210/N1850/N1259, 900MM X 5/16" | M | #N/DISP
10090 | TUBO DE ACO CARBONO, C200/C210/N1850/N1259, 800MM X 5/16" | M | #N/DISP
10091 | TUBO DE ACO CARBONO, C200/C210/N1850/N1259, 800MM X 1/4" | M | #N/DISP
10092 | TUBO DE ACO CARBONO, C200/C210/N1850/N1259, 700MM X 1/4" | M | #N/DISP
10093 | TUBO DE ACO CARBONO, C200/C210/N1850/N1259, 500MM X 3/16" | M | #N/DISP
10094 | TUBO DE ACO CARBONO, C200/C210/N1850/N1259, 450MM X 3/16" | M | #N/DISP
10095 | TUBO DE ACO CARBONO, C200/C210/N1850/N1259, 1000MM X 5/16" | M | #N/DISP
10096 | TUBO DE ACO CARBONO, C200/C210/N1850/N1259, 1200MM X 5/16" | M | #N/DISP
10097 | TUBO DE ACO CARBONO, C200/C210/N1850/N1259, 300MM X 3/8" | M | #N/DISP
10098 | TUBO DE ACO CARBONO, C200/C210/N1850/N1259, 450MM X 3/8" | M | #N/DISP
10099 | TUBO DE ACO CARBONO, C200/C210/N1850/N1259, 2000MM X 3/8" | M | #N/DISP
10100 | TUBO DE ACO CARBONO, C200/C210/N1850/N1259, 2500MM X 3/8" | M | #N/DISP
10101 | TUBO DE ACO CARBONO, C200/C210/N1850/N1259, 500MM X 1/2" | M | #N/DISP
10102 | TUBO DE CONCRETO ARMADO PARA CRAVACAO, COM PONTA, BOLSA E JUNTA ELASTICA, CONFORME NBR 15319/2006, DIAMETRO DE 0300MM | M | #N/DISP
10103 | TUBO DE CONCRETO ARMADO PARA CRAVACAO, COM PONTA, BOLSA E JUNTA ELASTICA, CONFORME NBR 15319/2006, DIAMETRO DE 0400MM | M | 261.86
10104 | TUBO DE CONCRETO ARMADO PARA CRAVACAO, COM PONTA, BOLSA E JUNTA ELASTICA, CONFORME NBR 15319/2006, DIAMETRO DE 0500MM | M | 346.88
10105 | TUBO DE CONCRETO ARMADO PARA CRAVACAO, COM PONTA, BOLSA E JUNTA ELASTICA, CONFORME NBR 15319/2006, DIAMETRO DE 0600MM | M | 481.78
10106 | TUBO DE CONCRETO ARMADO PARA CRAVACAO, COM PONTA, BOLSA E JUNTA ELASTICA, CONFORME NBR 15319/2006, DIAMETRO DE 0700MM | M | 640.49
10107 | TUBO DE CONCRETO ARMADO PARA CRAVACAO, COM PONTA, BOLSA E JUNTA ELASTICA, CONFORME NBR 15319/2006, DIAMETRO DE 0800MM | M | 702.83
10108 | TUBO DE CONCRETO ARMADO PARA CRAVACAO, COM PONTA, BOLSA E JUNTA ELASTICA, CONFORME NBR 15319/2006, DIAMETRO DE 0900MM | M | 888.74
10109 | TUBO DE CONCRETO ARMADO PARA CRAVACAO, COM PONTA, BOLSA E JUNTA ELASTICA, CONFORME NBR 15319/2006, DIAMETRO DE 1000MM | M | 1071.26
10110 | TUBO DE CONCRETO ARMADO PARA CRAVACAO, COM PONTA, BOLSA E JUNTA ELASTICA, CONFORME NBR 15319/2006, DIAMETRO DE 1200MM | M | 1583.64
10111 | TUBO DE CONCRETO ARMADO PARA CRAVACAO, COM PONTA, BOLSA E JUNTA ELASTICA, CONFORME NBR 15319/2006, DIAMETRO DE 1500MM | M | 2444.05
10112 | TUBO DE CONCRETO ARMADO PARA CRAVACAO, COM PONTA, BOLSA E JUNTA ELASTICA, CONFORME NBR 15319/2006, DIAMETRO DE 2000MM | M | 5053.6
10113 | TUBO DE CONCRETO ARMADO PARA CRAVACAO, COM PONTA, BOLSA E JUNTA ELASTICA, CONFORME NBR 15319/2006, DIAMETRO DE 2500MM | M | #N/DISP
10114 | TUBO FERRO FUND.CENT.DUCTIL P/CAN.SOB PRES.CLAS.K-7,NBR 7675,PONTA/BOLSA,REV.EST.ZINCO MET.PINT.INT.ARG.CIM.DIAM.450MM | M | 1139
10115 | TUBO FERRO FUND.CENT.DUCTIL P/CAN.SOB PRES.CLAS.K-9,NBR 7675,PONTA/BOLSA,REV.EST.ZINCO MET.PINT.INT.ARG.CIM.DIAM.450MM | M | 1251.09
10116 | TUBO FERRO FUNDIDO CENTRIF.DUCTIL,P/CANALIZ.SOB PRES.OU GRAVIT.NORMA ABNT NBR 15.420,INCL.ANEL BOR.NITRILICO, DIAM.80MM | M | 411.01
10117 | TUBO FERRO FUNDIDO CENTRIF.DUCTIL.P/CANALIZ.SOB PRES.OU GRAVIT.NORMA ABNT NBR 15.420,INCL.ANEL BOR.NITRILICO,DIAM.100MM | M | 411.15
10118 | TUBO FERRO FUNDIDO CENTRIF.DUCTIL,P/CANALIZ.SOB PRES.OU GRAVIT.NORMA ABNT NBR 15.420,INCL.ANEL BOR.NITRILICO,DIAM.150MM | M | 474.59
10119 | TUBO FERRO FUNDIDO CENTRIF.DUCTIL,P/CANALIZ.SOB PRES.OU GRAVIT.NORMA ABNT NBR 15.420,INCL.ANEL BOR.NITRILICO,DIAM.200MM | M | 555.07
10120 | TUBO FERRO FUNDIDO CENTRIF.DUCTIL,P/CANALIZ.SOB PRES.OU GRAVIT.NORMA ABNT NBR 15.420,INCL.ANEL BOR.NITRILICO,DIAM.250MM | M | 688.84
10121 | TUBO FERRO FUNDIDO CENTRIF.DUCTIL,P/CANALIZ.SOB PRES.OU GRAVIT.NORMA ABNT NBR 15.420,INCL.ANEL BOR.NITRILICO,DIAM.300MM | M | 777.64
10122 | TUBO FERRO FUNDIDO CENTRIF.DUCTIL,P/CANALIZ.SOB PRES.OU GRAVIT.NORMA ABNT NBR 15.420,INCL.ANEL BOR.NITRILICO,DIAM.350MM | M | 1039.59
10123 | TUBO FERRO FUNDIDO CENTRIF.DUCTIL,P/CANALIZ.SOB PRES.OU GRAVIT.NORMA ABNT NBR 15.420,INCL.ANEL BOR.NITRILICO,DIAM.400MM | M | 1136.97
10124 | TUBO FERRO FUNDIDO CENTRIF.DUCTIL,P/CANALIZ.SOB PRES.OU GRAVIT.NORMA ABNT NBR 15.420,INCL.ANEL BOR.NITRILICO,DIAM.450MM | M | 1301.38
10125 | TUBO FERRO FUNDIDO CENTRIF.DUCTIL,P/CANALIZ.SOB PRES.OU GRAVIT.NORMA ABNT NBR 15.420,INCL.ANEL BOR.NITRILICO,DIAM.500MM | M | 1397.78
10126 | TUBO FERRO FUNDIDO CENTRIF.DUCTIL,P/CANALIZ.SOB PRES.OU GRAVIT.NORMA ABNT NBR 15.420,INCL.ANEL BOR.NITRILICO,DIAM.600MM | M | 1855.49
10127 | TUBO FERRO FUNDIDO CENTRIF.DUCTIL,P/CANALIZ.SOB PRES.OU GRAVIT.NORMA ABNT NBR 15.420,INCL.ANEL BOR.NITRILICO,DIAM.700MM | M | 2709.13
10128 | TUBO FERRO FUNDIDO CENTRIF.DUCTIL,P/CANALIZ.SOB PRES.OU GRAVIT.NORMA ABNT NBR 15.420,INCL.ANEL BOR.NITRILICO,DIAM.800MM | M | 3173.13
10129 | TUBO FERRO FUNDIDO CENTRIF.DUCTIL,P/CANALIZ.SOB.PRES.OU GRAVIT.NORMA ABNT NBR 15.420,INCL.ANEL BOR.NITRILICO,DIAM.900MM | M | 3773.06
10130 | TUBO FERRO FUNDIDO CENTRIF.DUCTIL,P/CANALIZ.SOB PRES.OU GRAVIT.NORMA ABNT NBR 15.420,INCL.ANEL BOR.NITRILICO,DIAM.1000MM | M | 4422.94
10131 | TUBO FERRO FUNDIDO CENTRIF.DUCTIL,P/CANALIZ.SOB PRES.OU GRAVIT.NORMA ABNT NBR 15.420,INCL.ANEL BOR.NITRILICO,DIAM.1200MM | M | 6192.29
10146 | TUBO FERRO FUND.DUC.C/2 FLANGES SOLD.,CLAS.PRES.PN-10,ESP.CLAS.K-9,P/AGUA,NBR 7560 E NBR 7675,DIAM.80MM,COMP.ATE 1,0M | UN | 1364
10147 | TUBO FERRO FUND.DUC.C/2 FLANGES SOLD.,CLAS.PRES.PN-10,ESP.CLAS.K-9,P/AGUA,NBR 7560 E NBR 7675,DIAM.100MM,COMP.ATE 1,0M | UN | 1518.2
10148 | TUBO FERRO FUND.DUC.C/2 FLANGES SOLD.,CLAS.PRES.PN-10,ESP.CLAS.K-9,P/AGUA,NBR 7560 E NBR 7675,DIAM.150MM,COMP.ATE 1,0M | UN | 1873.53
10149 | TUBO FERRO FUND.DUC.C/2 FLANGES SOLD.,CLAS.PRES.PN-10,ESP.CLAS.K-9,P/AGUA,NBR 7560 E NBR 7675,DIAM.200MM,COMPR.ATE 1,0M | UN | 2263.39
10150 | TUBO FERRO FUND.DUC.C/2 FLANGES SOLD.,CLAS.PRES.PN-10,ESP.CLAS.K-9,P/AGUA,NBR 7560 E NBR 7675,DIAM.250MM,COMP.ATE 1,0M | UN | 2676.27
10151 | TUBO FERRO FUND.DUC.C/2 FLANGES SOLD.,CLAS.PRES.PN-10,ESP.CLAS.K-9,P/AGUA,NBR 7560 E NBR 7675,DIAM.300MM,COMP.ATE 1,0M | UN | 3277.72
10152 | TUBO FERRO FUND.DUC.C/2 FLANGES SOLD.,CLAS.PRES.PN-10,ESP.CLAS.K-9,P/AGUA,NBR 7560 E NBR 7675,DIAM.350MM,COMP.ATE 1,0M | UN | 3809.47
10153 | TUBO FERRO FUND.DUC.C/2 FLANGES SOLD.,CLAS.PRES.PN-10,ESP.CLAS.K-9,P/AGUA,NBR 7560 E NBR 7675,DIAM.400MM, COMP.ATE 1,0M | UN | 4286.54
10154 | TUBO FERRO FUND.DUC.C/2 FLANGES SOLD.,CLAS.PRES.PN-10,ESP.CLAS.K-9,P/AGUA,NBR 7560 E NBR 7675,DIAM.450MM,COMP.ATE 1,0M | UN | 5251.25
10155 | TUBO FERRO FUND.DUC.C/2 FLANGES SOLD.,CLAS.PRES.PN-10,ESP.CLAS.K-9,P/AGUA,NBR 7560 E NBR 7675,DIAM.500MM,COMP.ATE 1,0M | UN | 5596.42
10156 | TUBO FERRO FUND.DUC.C/2 FLANGES SOLD.,CLAS.PRES.PN-10,ESP.CLAS.K-9,P/AGUA,NBR 7560 E NBR 7675,DIAM.600MM,COMP.ATE 1,0M | UN | 6778.46
10157 | TUBO FERRO FUND.DUC.C/2 FLANGES ROSC.CLAS.PRES.PN-10,ESP.CLAS.K-12,P/AGUA,NBR 7560 E NBR 7675,DIAM.700MM,COMP.ATE 1,0M | UN | 15069.65
10158 | TUBO FERRO FUND.DUC.C/2 FLANGES ROSC.CLAS.PRES.PN-10,ESP.CLAS.K-12,P/AGUA,NBR 7560 E NBR 7675,DIAM.800MM,COMP.ATE 1,0M | UN | 19135.18
10159 | TUBO FERRO FUND.DUC.C/2 FLANGES ROSC.CLAS.PRES.PN-10,ESP.CLAS.K-12,P/AGUA,NBR 7560 E NBR 7675,DIAM.900MM,COMP.ATE 1,0M | UN | 27796.91
10160 | TUBO FERRO FUND.DUC.C/2 FLANGES ROSC.CLAS.PRES.PN-10,ESP.CLAS.K-12,P/AGUA,NBR 7560 E NBR 7675,DIAM.1000MM,COMP.ATE 1,0M | UN | 28837.96
10161 | TUBO FERRO FUND.DUC.C/2 FLANGES ROSC.CLAS.PRES.PN-10,ESP.CLAS.K-12,P/AGUA,NBR 7560 E NBR 7675,DIAM.1200MM,COMP.ATE 1,0M | UN | 41360.57
10162 | TUBO FERRO FUND.DUC.C/FLANGES SOLD.CLAS.PRES.PN-16,ESP.CLAS.K-9,P/AGUA,NBR 7560E MBR 7675,DIAM.80MM,COMP.ATE 1,0M | UN | 1364
10163 | TUBO FERRO FUND.DUC.C/FLANGES SOLD.CLAS.PRES.PN-16,ESP.CLAS.K-9,P/AGUA,NBR 7560E NBR 7675,DIAM.100MM,COMP.ATE 1,0M | UN | 1518.2
10164 | TUBO FERRO FUND.DUC.C/FLANGES SOLD.CLAS.PRES.PN-16,ESP.CLAS.K-9,P/AGUA,NBR 7560E NBR 7675,DIAM.150MM,COMP.ATE 1,0M | UN | 1873.53
10165 | TUBO FERRO FUND.DUC.C/FLANGES SOLD.CLAS.PRES.PN-16,ESP.CLAS.K-9,P/AGUA,NBR 7560E NBR 7675,DIAM.200MM,COMP.ATE 1,0M | UN | 2264.31
10166 | TUBO FERRO FUND.DUC.C/FLANGES SOLD.CLAS.PRES.PN-16,ESP.CLAS.K-9,P/AGUA,NBR 7560E NBR 7675,DIAM.250MM,COMP.ATE 1,0M | UN | 2737.8
10167 | TUBO FERRO FUND.DUC,C/FLANGES SOLD.CLAS.PRES.PN-16,ESP.CLAS.K-9,P/AGUA,NBR 7560E NBR 7675,DIAM.300MM,COMP.ATE 1,0M | UN | 3328.23
10168 | TUBO FERRO FUND.DUC.C/FLANGES SOLD.CLAS.PRES.PN-16,ESP.CLAS.K-9,P/AGUA,NBR 7560E NBR 7675,DIAM.350MM,COMP.ATE 1,0M | UN | 3863.86
10169 | TUBO FERRO FUND.DUC.C/FLANGES SOLD.CLAS.PRES.PN-16,ESP.CLAS.K-9,P/AGUA,NBR 7560E NBR 7675,DIAM.400MM,COMP.ATE 1,0M | UN | 4545.35
10170 | TUBO FERRO FUND.DUC.C/FLANGES SOLD.CLAS.PRES.PN-16,ESP.CLAS.K-9,P/AGUA,NBR 7560E NBR 7675,DIAM.450MM,COMP.1,0M | UN | 5569.11
10171 | TUBO FERRO FUND.DUC.C/FLANGES SOLD.CLAS.PRES.PN-16,ESP.CLAS,K-9,P/AGUA,NBR 7560E NBR 7675,DIAM.500MM,COMP.ATE 1,0M | UN | 6460.45
10172 | TUBO FERRO FUND.DUC.C/FLANGES SOLD.CLAS.PRES.PN-16,ESP.CLAS.K-9,P/AGUA,NBR 7560E NBR 7675,DIAM.600MM,COMP.ATE 1,0M | UN | 8872.77
10173 | TUBO FERRO FUND.DUC.C/FLANGES ROSC.CLAS.PRES.PN-16,ESP.CLAS.K-12,P/AGUA,NBR 7560E NBR 7675,DIAM.700MM,COMP.ATE 1,0M | UN | 15477.16
10174 | TUBO FER.FUND.DUC.C/2 FLAN.INT.FUN.ESP.CLAS.K-14,CLAS.PRES.PN-16,AGUA,NBR 7560 E7675,DIAM.800MM,COMP.1,0M FORNECIMENTO | UN | 27821.03
10175 | TUBO FER.FUND.DUC.C/2 FLAN.INT.FUN.ESP.CLAS.K-14,CLAS.PRES.PN-16,AGUA,NBR 7560 E7675,DIAM.900MM,COMP.1,0M FORNECIMENTO | UN | 30057.01
10176 | TUBO FER.FUND.DUC.C/2 FLAN.INT.FUN.ESP.CLAS.K-14,CLAS.PRES.PN-16,AGUA,NBR 7560 E7675,DIAM.1000MM,COMP.1,0M FORNECIMENTO | UN | 38318.27
10177 | TUBO FER.FUND.DUC.C/2 FLAN.INT.FUN.ESP.CLAS.K-14,CLAS.PRES.PN-16,AGUA,NBR 7560 E7675,DIAM.1200MM,COMP.1,0M FORNECIMENTO | UN | 55848.07
10178 | TUBO FER.FUND.DUC.C/2 FLAN.INT.FUN.ESP.CLAS.K-14,CLAS.PRES.PN-16,AGUA,NBR 7560 E7675,DIA.800MM,COMPR.1,5M FORNECIMENTO | UN | 36862.97
10179 | TUBO FER.FUND.DUC.C/2 FLAN.INT.FUN.ESP.CLAS.K-14,CLAS.PRES.PN-16,AGUA,NBR 7560 E7675,DIAM.900MM,COMP.1,5M FORNECIMENTO | UN | 36862.97
10180 | TUBO FER.FUND.DUC.C/2 FLAN.INT.FUN.ESP.CLAS.K-14,CLAS.PRES.PN-16,AGUA,NBR 7560 E7675,DIAM.1000MM,COMP.1,5M FORNECIMENTO | UN | 48409.18
10181 | TUBO FER.FUND.DUC.C/2 FLAN.INT.FUN.ESP.CLAS.K-14,CLAS.PRES.PN-16,AGUA,NBR 7560 E7675,DIAM.1200MM,COMP.1,5M FORNECIMENTO | UN | 65146.99
10182 | TUBO FER.FUND.DUC.C/2 FLAN.INT.FUN.ESP.CLAS.K-14,CLAS.PRES.PN-16,AGUA,NBR 7560 E7675,DIAM.800MM,COMP.2,0M FORNECIMENTO | UN | 50623.34
10183 | TUBO FER.FUND.DUC.C/2 FLAN.INT.FUN.ESP.CLAS.K-14,CLAS.PRES.PN-16,AGUA,NBR 7560 E7675,DIAM.900MM,COMP.2,0M FORNECIMENTO | UN | 54719
10184 | TUBO FER.FUND.DUC.C/2 FLAN.INT.FUN.ESP.CLAS.K-14,CLAS.PRES.PN-16,AGUA,NBR 7560 E7576,DIAM.1000MM,COMP.2,0M FORNECIMENTO | UN | 59331.33
10185 | TUBO FER.FUND.DUC.C/2 FLAN.INT.FUN.ESP.CLAS.K-14,CLAS.PRES.PN-16,AGUA,NBR 7560 E7695,DIAM.1200MM,COMP.2,0M FORNECIMENTO | UN | 81593.87
10186 | TUBO FERRO FUND.DUC.C/PONTA E FLANGE SOLD.ESP.CLAS.K-9,CLAS.PRES.PN-10,AGUA,CONF.NBR 7560 E 7675,C/DIAM.80MM,COMP.1,0M | UN | 983.68
10187 | TUBO FERRO FUND.DUC.C/PONTA E FLANGE SOLD.ESP.CLAS.K-9,CLAS.PRES.PN-10,AGUA,CONF.NBR 7560 E 7675,C/DIAM.100MM,COMP.1,0M | UN | 1075.58
10188 | TUBO FERRO FUND.DUC.C/PONTA E FLANGE SOLD.ESP.CLAS.K-9,CLAS.PRES.PN-10,AGUA,CONF.NBR 7560 E 7675,C/DIAM.150MM,COMP.1,0M | UN | 1308.89
10189 | TUBO FERRO FUND.DUC.C/PONTA E FLANGE SOLD.ESQ.CLAS.K-9,CLAS.PRES.PN-10,AGUA,CONF.NBR 7560 E 7675,C/DIAM.200MM,COMP.1,0M | UN | 1588.95
10190 | TUBO FERRO FUND.DUC.C/PONTA E FLANGE SOLD.ESP.CLAS.K-9,CLAS.PRES.PN-10,AGUA,CONF.NBR 7560 E 7675,C/DIAM.250MM,COMP.1,0M | UN | 1881.84
10191 | TUBO FERRO FUND.DUC.C/PONTA E FLANGE SOLD.ESP.CLAS.K-9,CLAS.PRES.PN-10,AGUA,CONF.NBR 7560 E 7675,C/DIAM.300MM,COMP.1,0M | UN | 2260.56
10192 | TUBO FERRO FUND.DUC.C/PONTA E FLANGE SOLD.ESP.CLAS.K-9,CLAS.PRES.PN-10,AGUA,CONF.NBR 7560 E 7675,C/DIAM.350MM,COMP.1,0M | UN | 2606.95
10193 | TUBO FERRO FUND.DUC.C/PONTA E FLANGE SOLD.ESP.CLAS.K-9,CLAS.PRES.PN-10,AGUA,CONF.NBR 7560 E 7675,C/DIAM.400MM,COMP.1,0M | UN | 2964.05
10194 | TUBO FERRO FUND.DUC.C/PONTA E FLANGE SOLD.ESP.CLAS.K-9,CLAS.PRES.PN-10,AGUA,CONF.NBR 7560 E 7675,C/DIAM.450MM,COMP.1,0M | UN | 3547.39
10195 | TUBO FERRO FUND.DUC.C/PONTA FLANGE SOLD.ESP.CLAS.K-9,CLAS.PRES.PN-10,AGUA,CONF.NBR 7560 E 7675,C/DIAM.500MM,COMP.1,0M | UN | 3821.63
10196 | TUBO FERRO FUND.DUC.C/PONTA FLANGE SOLD.ESP.CLAS.K-9,CLAS.PRES.PN-10,AGUA,CONF.NBR 7560 E 7675,C/DIAM.600MM,COMP.1,0M | UN | 4682.74
10197 | TUBO FERRO FUND.DUC.C/PONTA FLANGE ROSC.ESP.CLAS.K-12,CLAS.PRES.PN-10,AGUA,CONF.NBR 7560 E 7675,C/DIAM.700MM,COMP.1,0M | UN | 9377.29
10198 | TUBO FERRO FUND.DUC.C/PONTA FLANGE ROSC.ESP.CLAS.K-12,CLAS.PRES.PN-10,AGUA,CONF.NBR 7560 E 7675,C/DIAM.800MM,COMP.1,0M | UN | 11873.21
10199 | TUBO FERRO FUND.DUC.C/PONTA FLANGE ROSC.ESP.CLAS.K-12,CLAS.PRES.PN-10,AGUA,CONF.NBR 7560 E 7675,C/DIAM.900MM,COMP.1,0M | UN | 18286.53
10200 | TUBO FERRO FUND.DUC.C/PONTA FLANGE ROSC.ESP.CLAS.K-12,CLAS.PRES.PN-10,AGUA,CONF.NBR 7560 E 7675,C/DIAM.1000MM,COMP.1,0M | UN | 19248.44
10201 | TUBO FERRO FUND.DUC.C/PONTA FLANGE ROSC.ESP.CLAS.K-12,CLAS.PRES.PN-10,AGUA,CONF.NBR 7560 E 7675,C/DIAM.1200MM,COMP.1,0M | UN | 26474.21
10202 | TUBO FERRO FUND.DUC.C/PONTA FLANGE SOLD.ESP.CLAS.K-9,CLAS.PRES.PN-16,AGUA,CONF.NBR 7560 E 7675,C/DIAM.80MM,COMP.1,0M | UN | 983.68
10203 | TUBO FERRO FUND.DUC.C/PONTA FLANGE SOLD.ESP.CLAS.K-9,CLAS.PRES.PN-16,AGUA,CONF.NBR 7560 E 7675,C/DIAM.100MM,COMP.1,0M | UN | 1075.58
10204 | TUBO FERRO FUND.DUC.C/PONTA FLANGE SOLD.ESP.CLAS.K-9,CLAS.PRES.PN-16,AGUA,CONF.NBR 7560 E 7675,C/DIAM.150MM,COMPR.1,0M | UN | 1308.89
10205 | TUBO FERRO FUND.DUC.C/PONTA FLANGE SOLD.ESP.CLAS.K-9,CLAS.PRES.PN-16,AGUA,CONF.NBR 7560 E 7675,C/DIAM.200MM,COMP.1,0M | UN | 1589.42
10206 | TUBO FERRO FUND.DUC.C/PONTA FLANGE SOLD.ESP.CLAS.K-9,CLAS.PRES.PN-16,AGUA,CONF.NBR 7560 E 7675,DIAM.250MM,COMPR.1,0M | UN | 1912.66
10207 | TUBO FERRO DUND.DUC.C/PONTA FLANGE SOLD.ESP.CLAS.K-9,CLAS.PRES.PN-16,AGUA,CONF.NBR 7560 E 7675,DIAM.300MM,COMPR.1,0M | UN | 2285.8
10208 | TUBO FERRO FUND.DUC.C/PONTA FLANGE SOLD.ESP.CLAS.K-9,CLAS.PRES.PN-16,AGUA,CONF.NBR 7560 E 7675,DIAM.350MM,COMPR.1,0M | UN | 2634.12
10209 | TUBO FERRO FUND.DUC.C/PONTA FLANGE SOLD.ESP.CLAS.K-9,CLAS.PRES.PN-16,AGUA,CONF.NBR 7560 E 7675,DIAM.400MM,COMPR.1,0M | UN | 3093.44
10210 | TUBO FERRO FUND.DUC.C/PONTA FLANGE SOLD.CLAS.ESP.K-9,CLAS.PRES.PN-16,AGUA,CONF.NBR 7560 E 7675,DIAM.450MM,COMPR.1,0M | UN | 3709.15
10211 | TUBO FERRO FUND.DUC.C/PONTA FLANGE SOLD.ESP.CLAS-K9,CLAS.PRES.PN-16,AGUA,CONF.NBR 7560 E 7675,DIAM.500MM,COMPR.1,0M | UN | 4250.78
10212 | TUBO FERRO FUND.DUC.C/PONTA FLANGE SOLD.ESP.CLAS.K-9,CLAS.PRES.PN-16,AGUA,CONF.NBR 7560 E 7675,DIAM.600MM,COMPR.1,0M | UN | 5829.31
10213 | TUBO FERRO FUND.DUC.C/PONTA FLANGE ROSC.ESP.CLAS.K-12,CLAS.PRES.PN-16,AGUA,CONF.NBR 7560 E 7675,C/DIAM.700MM,COMPR.1,0M | UN | 10067.35
10226 | TUBO FER.FUND.DUC.C/BOLSA JUNTA ELAST.FLAN.SOLD.ESP.CLAS.K-9,CLAS.PRES.PN-10,AGUA,NBR 7560 E 7675,C/DIAM.80MM,COMP.1,0M | UN | 1014.3
10227 | TUBO FER.FUND.DUC.C/BOLSA JUNTA ELAST.FLANGE SOLD.ESP.CLAS.K-9,CLAS.PRES.PN-10,MBR 7560 E 7675,C/DIAM.100MM,COMP.1,0M | UN | 1116.01
10228 | TUBO FER.FUND.DUC.C/BOLSA JUNTA ELAST.FLANGE SOLD.ESP.CLAS.K-9,CLAS.PRES.PN-10,NBR 7560 E 7675,C/DIAM.150MM,COMPR.1,0M | UN | 1361.68
10229 | TUBO FER.FUND.DUC.C/BOLSA JUNTA ELAST.FLLANGE SOLD.ESP.CLAS.K-9,CLAS.PRES.PN-10,NBR 7560 E 7675,C/DIAM.200MM,COMPR.1,0 | UN | 1662.5
10230 | TUBO FER.FUND.DUC.C/BOLSA JUNTA ELAST.FLANGE SOLD.ESP.CLAS.K-9,CLAS.PRES.PN-10,NBR 7560 E 7675,C/DIAM.250MM,COMPR.1,0M | UN | 1982.91
10231 | TUBO FER.FUND.DUC.C/BOLSA JUNTA ELAST.FLANGE SOLD.ESP.CLAS.K-9,CLAS.PRES.PN-10,NBR 7560 E 7675,C/DIAM.300MM,COMP.1,0M | UN | 2399.1
10232 | TUBO FER.FUND.DUC.C/BOLSA JUNTA ELAST.FLANGE SOLD.ESP.CLAS.K-9,CLAS.PRES.PN-10,NBR 7560 E 7675,C/DIAM.350MM,COMPR.1,0M | UN | 2795.23
10233 | TUBO FER.FUND.DUC.C/BOLSA JUNTA ELAST.FLANGE SOLD.ESP.CLAS.K-9,CLAS.PRES.PN-10,NBR 7560 E 7675,C/DIAM.400MM,COMPR.1,0M | UN | 3170.98
10234 | TUBO FER.FUND.DUC.C/BOLSA JUNTA ELAST.FLANGE SOLD.ESP.CLAS.K-9,CLAS.PRES.PN-10,NBR 7560 E 7675,C/DIAM.450MM,COMP.1,0M | UN | 3820.7
10235 | TUBO FER.FUND.DUC.C/BOLSA JUNTA ELAST.FLANGE SOLD.ESP.CLAS.K-9,CLAS.PRES.PN-10,NBR 7560 E 7675,C/DIAM.500MM,COMP.1,0M | UN | 4128.55
10236 | TUBO FER.FUND.DUC.C/BOLSA JUNTA ELAST.FLANGE SOLD.ESP.CLAS.K-9,CLAS.PRES.PN-10,NBR 7560 E 7675,C/DIAM.600MM,COMPR.1,0M | UN | 5105.93
10237 | TUBO FER.FUND.DUC.C/BOLSA JUNTA ELAST.FLANGE ROSC.ESP.CLAS.K-12,CLAS.PRES.PN-10,NBR 7560 E 7675,C/DIAM.700MM,COMPR.1,0M | UN | 10019.27
10238 | TUBO FER.FUND.DUC.C/BOLSA JUNTA ELAST.FLANGE ROSC.ESP.CLAS.K-12,CLAS.PRES.PN-10,NBR 7560 E 7675,C/DIAM.800MM,COMPR.1,0M | UN | 12675.58
10239 | TUBO FER.FUND.DUC.C/BOLSA JUNTA ELAST.FLANGE ROSC.ESP.CLAS.K-12,CLAS.PRES.PN-10,NBR 7560 E 7675,C/DIAM.900MM,COMPR.1,0M | UN | 19280.36
10240 | TUBO FER.FUND.DUC.C/BOLSA JUNTA ELAST.FLANGE ROSC.ESP.CLAS.K-12,CLAS.PRES.PN-10,NBR 7560 E 7675,C/DIAM.1000MM,COMPR.1,0M | UN | 20481.2
10241 | TUBO FER.FUND.DUC.C/BOLSA JUNTA ELAST.FLANGE ROSC.ESP.CLAS.K-12,CLAS.PRES.PN-10,NBR 7560 E 7675,C/DIAM.1200MM,COMPR.1,0M | UN | 28293.76
10242 | TUBO FER.FUND.DUC.C/BOLSA JUNTA ELAST.FLANGE SOLD.ESP.CLAS.K-9,CLAS.PRES.PN-16,NBR 7560 E 7675,C/DIAM.80MM,COMPR.1,0M | UN | 1014.3
10243 | TUBO FER.FUND.DUC.C/BOLSA JUNTA ELAST.FLANGE SOLD.ESP.CLAS.K-9,CLAS.PRES.PN-16,NBR 7560 E 7675,C/DIAM.100MM,COMPR.1,0M | UN | 1116.01
10244 | TUBO FER.FUND.DUC.C/BOLSA JUNTA ELAST.FLANGE SOLD.ESP.CLAS.K-9,CLAS.PRES.PN-16,NBR 7560 E 7675,C/DIAM.150MM,COMPR.1,0M | UN | 1361.68
10245 | TUBO FER.FUND.DUC.C/BOLSA JUNTA ELAST.FLANGE SOLD.ESP.CLAS.K-9,CLAS.PRES.PN-16,NBR 7560 E 7675,C/DIAM.200MM,COMPR.1,0M | UN | 1662.96
10246 | TUBO FER.FUND.DUC.C/BOLSA JUNTA ELAST.FLANGE SOLD.ESP.CLAS.K-9,CLAS.PRES.PN-16,NBR 7560 E 7675,C/DIAM.250MM,COMPR.1,0M | UN | 2013.72
10247 | TUBO FER.FUND.DUC.C/BOLSA JUNTA ELAST.FLANGE SOLD.ESP.CLAS.K-9,CLAS.PRES.PN-16,NBR 7560 E 7675,C/DIAM.300MM,COMPR.1,0M | UN | 2424.37
10248 | TUBO FER.FUND.DUC.C/BOLSA JUNTA ELAST.FLANGE SOLD.ESP.CLAS.K-9,CLAS.PRES.PN-16,NBR 7560 E 7675,C/DIAM.350MM,COMPR.1,0M | UN | 2822.41
10249 | TUBO FER.FUND.DUC.C/BOLSA JUNTA ELAST.FLANGE SOLD.ESP.CLAS.K-9,CLAS.PRES.PN-16,NBR 7560 E 7675,C/DIAM.400MM,COMPR.1,0M | UN | 3300.37
10250 | TUBO FER.FUND.DUC.C/BOLSA JUNTA ELAST.FLANGE SOLD.ESP.CLAS.K-9,CLAS.PRES.PN-16,NBR 7560 E 7675,C/DIAM.450MM,COMPR.1,0M | UN | 3982.46
10251 | TUBO FER.FUND.DUC.C/BOLSA JUNTA ELAST.FLANGE,SOLD.ESP.CLAS.K-9,CLAS.PRES.PN-16,NBR 7560 E 7675,C/DIAM.500MM,COMPR.1,0M | UN | 4557.69
10252 | TUBO FER.FUND.DUC.C/BOLSA JUNTA ELAST.FLANGE SOLD.ESP.CLAS.K-9,CLAS.PRES.PN-16,NBR 7560 E 7675,C/DIAM.600MM,COMPR.1,0M | UN | 6246.83
10253 | TUBO FER.FUND.DUC.C/BOLSA JUNTA ELAS.FLANGE ROSC.ESP.CLAS.K-12,CLAS.PRES.PN-16,NBR 7560 E 7675,C/DIAM.700MM,COMPR.1,0M | UN | 10703.61
10266 | ADICIONAL DE EXTENSAO EXCEDENTE A 1,00MEM TUBOS COM FLANGES SOLDADOS, CLASSE K-9, PN-10, PARA AGUA,COM DIAMETRO DE 80MM | M | 336.28
10267 | ADICIONAL DE EXTENSAO EXCEDENTE A 1,00MEM TUBOS COM FLANGES SOLDADOS,CLASSE K-9PN-10,PARA AGUA, COM DIAMETRO DE 100MM | M | 355.33
10268 | ADICIONAL DE EXTENSAO EXCEDENTE A 1,00MEM TUBOS COM FLANGES SOLDADOS,CLASSE K-9PN-10, PARA AGUA,COM DIAMETRO DE 150MM | M | 452.94
10269 | ADICIONAL DE EXTENSAO EXCEDENTE A 1,00MEM TUBOS COM FLANGES SOLDADOS,CLASSE K-9PN-10, PARA AGUA COM DIAMETRO DE 200MM | M | 588
10270 | ADICIONAL DE EXTENSAO EXCEDENTE A 1,00MEM TUBOS COM FLANGES SOLDADOS,CLASSE K-9PN-1O,PARA AGUA, COM DIAMETRO DE 250 MM | M | 753.24
10271 | ADICIONAL DE EXTENSAO EXCEDENTE A 1,00MEM TUBOS COM FLANGES SOLDADOS,CLASSE K-9PN-10,PARA AGUA,COM DIAMETRO DE 300MM | M | 903.29
10272 | ADICIONAL DE EXTENSAO EXCEDENTE A 1,00MEM TUBOS COM FLANGES SOLDADOS,CLASSE K-9PN-10,PARA AGUA,COM DIAMETRO DE 350MM | M | 1060.71
10273 | ADICIONAL DE EXTENSAO EXCEDENTE A 1,00MEM TUBOS COM FLANGES SOLDADOS,CLASSE K-9PN-10,PARA AGUA,COM DIAMETRO DE 400MM | M | 1168.48
10274 | ADICIONAL DE EXTENSAO EXCEDENTE A 1,00MEM TUBOS COM FLANGES SOLDADOS,CLASSE K-9PN-10, PARA AGUA, COM DIAMETRO DE 450MM | M | 1364.78
10275 | ADICIONAL DE EXTENSAO EXCEDENTE A 1,00MEM TUBOS COM FLANGES SOLDADOS,CLASSE K-9PN-10,PARA AGUA,COM DIAMETRO DE 500MM | M | 1530.92
10276 | ADICIONAL DE EXTENSAO EXCEDENTE A 1,00MEM TUBOS COM FLANGES SOLDADOS,CLASSE K-9PN-10,PARA AGUA,COM DIAMETRO DE 600MM | M | 1980.35
10277 | ADICIONAL DE EXTENSAO EXCEDENTE A 1,00MEM TUBOS COM FLANGES ROSCADOS,CLASSE K-12, PN-10,PARA AGUA,COM DIAMETRO DE 700MM | M | 2684.41
10278 | ADICIONAL DE EXTENSAO EXCEDENTE A 1,00MEM TUBOS COM FLANGES ROSCADOS,CLASSE K-12, PN-10,PARA AGUA,COM DIAMETRO DE 800MM | M | 3208.47
10279 | ADICIONAL DE EXTENSAO EXCEDENTE A 1,00MEM TUBOS COM FLANGES ROSCADOS,CLASSE K-12,PN-10,PARA AGUA,COM DIAMETRO DE 900MM | M | 4946.82
10280 | ADICIONAL DE EXTENSAO EXCEDENTE A 1,00MEM TUBOS COM FLANGES ROSCADOS,CLASSE K-12,PN-10,PARA AGUA,COM DIAMETRO DE 1000MM | M | 5829.65
10281 | ADICIONAL DE EXTENSAO EXCEDENTE A 1,00MEM TUBOS COM FLANGES ROSCADOS,CLASSE K-12,PN-10,PARA AGUA,COM DIAMETRO DE 1200MM | M | 7752.94
10282 | ADICIONAL DE EXTENSAO EXCEDENTE A 1,00MEM TUBOS COM FLANGES SOLDADOS,CLASSE K-9PN-16,PARA AGUA,COM DIAMETRO DE 80MM | M | 336.28
10283 | ADICIONAL DE EXTENSAO EXCEDENTE A 1,00MEM TUBOS COM FLANGES SOLDADOS,CLASSE K-9PN-16,PARA AGUA, COM DIAMENTRO DE 100 MM | M | 355.33
10284 | ADICIONAL DE EXTENSAO EXCEDENTE A 1,00MEM TUBOS COM FLANGES SOLDADOS,CLASSE K-9PN-16,PARA AGUA,COM DIAMETRO DE 150 MM | M | 452.94
10285 | ADICIONAL DE EXTENSAO EXCEDENTE A 1,00MEM TUBOS COM FLANGES SOLDADOS,CLASSE K-9PN-16,PARA AGUA,COM DIAMETRO DE 200 MM | M | 588
10286 | ADICIONAL DE EXTENSAO EXCEDENTE A 1,00MEM TUBOS COM FLANGES SOLDADOS,CLASSE K-9PN-16,PARA AGUA,COM DIAMETRO DE 250MM | M | 753.31
10287 | ADICIONAL DE EXTENSAO EXCEDENTE A 1,00MEM TUBOS COM FLANGES SOLDADOS,CLASSE K-9PN-16,PARA AGUA,COM DIAMETRO DE 300 MM | M | 903.3
10288 | ADICIONAL DE EXTENSAO EXCEDENTE A 1,00MEM TUBOS COM FLANGES SOLDADOS,CLASSE K-9PN-16,PARA AGUA,COM DIAMETRO DE 350 MM | M | 1060.68
10289 | ADICIONAL DE EXTENSAO EXCEDENTE A 1,00MEM TUBOS COM FLANGES SOLDADOS,CLASSE K-9PN-16,PARA AGUA, COM DIAMETRO DE 400 MM | M | 1168.5
10290 | ADICIONAL DE EXTENSAO EXCEDENTE A 1,00MEM TUBOS COM FLANGES SOLDADOS,CLASSE K-9PN-16,PARA AGUA,COM DIAMETRO DE 450 MM | M | 1364.79
10291 | ADICIONAL DE EXTENSAO EXCEDENTE A 1,00MEM TUBOS COM FLANGES SOLDADOS,CLASSE K-9PN-16,PARA AGUA, COM DIAMETRO DE 500 MM | M | 1530.94
10292 | ADICIONAL DE EXTENSAO EXCEDENTE A 1,00MEM TUBOS COM FLANGES SOLDADOS,CLASSE K-9PN-16,PARA AGUA,COM DIAMETRO DE 600 MM | M | 2173.5
10293 | ADICIONAL DE EXTENSAO EXCEDENTE A 1,00MEM TUBOS COM FLANGES ROSCADOS,CLASSE K-12,PN-16,PARA AGUA,COM DIAMETRO DE 700 MM | M | 3476.86
10294 | TUBO FERRO FUND.DUCTIL C/2 FLANGES SOLD.K-9,PN-10,REV.INT.ARG.CIM.ALUM.EXT.ZIN.MET.EXC.ACES.P/JUNTA,D=80MM,C=1,0M | UN | 1384.67
10295 | TUBO FERRO FUND.DUCTIL C/2 FLANGES SOLD.K-9,PN-10,REV.INT.ARG.CIM.ALUM.EXT.ZIN.MET.EXC.ACES.P/JUNTA,D=100MM,C=1,0M | UN | 1540.81
10296 | TUBO FERRO FUND.DUCTIL C/2 FLANGES SOLD.K-9,PN-10,REV.INT.ARG.CIM.ALUM.EXT.ZIN.MET.EXC.ACES.P/JUNTA,D=150MM,C-1,0M | UN | 1904.79
10297 | TUBO FERRO FUND.DUCTIL C/2 FLANGES SOLD.K-9,PN-10,REV.INT.ARG.CIM.ALUM.EXT.ZIN.MET,EXC.ACES.P/JUNTA,D=200M,C=1,0M | UN | 2292.63
10298 | TUBO FERRO FUND.DUCTIL C/2 FLANGES SOLD.K-9,PN-10,REV.INT.ARG.CIM.ALUM.EXT.ZIN.MET.EXC.ACES.P/JUNTA,D=250MM,C=1,0M | UN | 2795.86
10299 | TUBO FERRO FUND.DUCTIL C/2 FLANGES SOLD.K-9,PN-10,REV.INT.ARG.CIM.ALUM.EXT.ZIN.MET.EXC.ACES.P/JUNTA,D=300MM,C=1,0M | UN | 3331.18
10300 | TUBO FERRO FUND.DUCTIL C/2 FLANGES SOLD.K-9,PN-10,REV.INT.ARG.CIM.ALUM.EXT.ZIN.MET.EXC.ACES.P/JUNTA,D=350MM,C=1,0M | UN | 3892.4
10301 | TUBO FERRO FUND.DUCTIL C/2 FLANGES SOLD.K-9,PN-10,REV.INT.ARG.CIM.ALUM.EXT.ZIN.MET.EXC.ACES.P/JUNTA,D=400MM,C=1,0M | UN | 4393.31
10302 | TUBO FERRO FUND.DUCTIL C/2 FLANGES SOLD.K-9,PN-10,REV/INT.ARG.CIM.ALUM.EXT.ZIN.MET.EXC.ACES.P/JUNTA,D=450MM,C=1,0M | UN | 5356.92
10303 | TUBO FERRO FUND.DUCTIL C/2 FLANGES SOLD.K-9,PN-10,REV.INT.ARG.CIM.ALUM.EXT.ZIN.MET.EXC.ACES.P/JUNTA,D=500MM,C=1,0M | UN | 5716.85
10304 | TUBO FERRO FUND.DUCTIL C/2 FLANGES SOLD.K-9,PN-10,REV.INT.ARG.CIM.ALUM.EXT.ZIN.MET.EXC.ACES.P/JUNTA,D=600MM,C=1,0M | UN | 6959.18
10305 | TUBO FERRO FUND.DUCTIL C/2 FLANGES ROSQ.K-12,PN-10,REV.INT.ARG.CIM.ALUM.EXT.ZIN.MET.EXC.ACES.P/JUNTA,D=700MM,C=1,0M | UN | 15284.62
10306 | TUBO FERRO FUND.DUCTIL C/2 FLANGES ROSQ.K-12,PN-10,REV.INT.ARG.CIM.ALUM.EXT.ZIN.MET.EXC.ACES.P/JUNTA,D=800MM,C=1,0M | UN | 19399.85
10307 | TUBO FERRO FUND.DUCTIL C/2 FLANGES ROSQ.K-12,PN-10,REV.INT.ARG.CIM.ALUM.EXT.ZIN.MET.EXC.ACES.P/JUNTA,D=900MM,C=1,0M | UN | 28115.77
10308 | TUBO FERRO FUND.DUCTIL C/2 FLANGES ROSQ.K-12,PN-10,REV.INT.ARG.CIM.ALUM.EXT.ZIN.MET.EXC.ACES.P/JUNTA,D=1000MM,C=1,0M | UN | 29221.15
10309 | TUBO FERRO FUND.DUCTIL C/2 FLANGES ROSQ.K-12,PN-10,REV.INT.ARG.CIM.ALUM.EXT.ZIN.MET.EXC.ACES.P/JUNTA,D=1200MM,C=1,0M | UN | 41879.02
10310 | TUBO FERRO FUND.DUCTIL C/2 FLANGES SOLD.K-9,PN-16,REV.INT.ARG.CIM.ALUM.EXT.ZIN.MET.EXC.ACES.P/JUNTA,D=80MM,C=1,0M | UN | 1384.67
10311 | TUBO FERRO FUND.DUCTIL C/2 FLANGES SOLD.K-9,PN-16,REV.INT.ARG.CIM.ALUM.EXT.ZIN.MET.EXC.ACES.P/JUNTA,D=100MM,C=1,0M | UN | 1540.81
10312 | TUBO FERRO FUND.DUCTIL C/2 FLANGES SOLD.K-9,PN-16,REV.INT.ARG.CIM.ALUM.EXT.ZIN.MET.EXC.ACES.P/JUNTA,D=150MM,C=1,0M | UN | 1904.79
10313 | TUBO FERRO FUND.DUCTIL C/2 FLANGES SOLD.K-9,PN-16,REV.INT.ARG.CIM.ALUM.EXT.ZIN.MET.EXC.ACES.P/JUNTA,D=200MM,C=1,0M | UN | 2293.55
10314 | TUBO FERRO FUND.DUCTIL C/2 FLANGES SOLD.K-9,PN-16,REV.INT.ARG.CIM.ALUM.EXT.ZIN.MET.EXC.ACES.P/JUNTA,D=250MM,C=1,0M | UN | 2787.46
10315 | TUBO FERRO FUND.DUCTIL C/2 FLANGES SOLD.K-9,PN-16,REV.INT.ARG.CIM.ALUM.EXT.ZIN.MET.EXC.ACES.P/JUNTA,D=300MM,C=1,0M | UN | 3381.7
10316 | TUBO FERRO FUND.DUCTIL C/2 FLANGES SOLD.K-9,PN-16,REV.INT.ARG.CIM.ALUM.EXT.ZIN.MET.EXC.ACES.P/JUNTA,D=350MM,C=1,0M | UN | 3946.79
10317 | TUBO FERRO FUND.DUCTIL C/2 FLANGES SOLD.K-9,PN-16,REV.INT.ARG.CIM.ALUM.EXT.ZIN.MET.EXC.ACES.P/JUNTA,D=400MM,C=1,0M | UN | 4652.13
10318 | TUBO FERRO FUND.DUCTIL C/2 FLANGES SOLD.K-9,PN-16,REV.INT.ARG.CIM.ALUM.EXT.ZIN.MET.EXC.ACES.P/JUNTA,D=450MM,C=1,0M | UN | 5674.8
10319 | TUBO FERRO FUND.DUCTIL C/2 FLANGES SOLD.K-9,PN-16,REV.INT.ARG.CIM.ALUM.EXT.ZIN.MET.EXC.ACES.P/JUNTA,D=500MM,C=1,0M | UN | 6580.91
10320 | TUBO FERRO FUND.DUCTIL C/2 FLANGES SOLD.K-9,PN-16,REV.INT.ARG.CIM.ALUM.EXT.ZIN.MET.EXC.ACES.P/JUNTA,D=600MM,C=1,0M | UN | 8979.59
10321 | TUBO FER.FUN.DUC.C/2 FLAN.ROSC.ESP.CLAS..K-12,CLAS.PRES.PN-16,CONF.NBR 15420 E 7560,EXC.ACES.P/JUNTA,D=700MM,C=1,0M | UN | 15693.78
10322 | TUBO FER.FUN.DUC.C/2 FLAN.INT.FUN.ESP.CLAS.K-14,CLAS.PRES.PN-16,NBR 15420 E 7560,EXC.ACES.P/JUNTA,D=800MM,C=1,0M | UN | 21804.88
10323 | TUBO FER.FUN.DUC.C/2 FLAN.INT.FUN.ESP.CLAS.K-14,CLAS.PRES.PN-16,NBR 15420 E 7560,EXC.ACES.P/JUNTA,D=900MM,C=1,0M | UN | 30798.3
10324 | TUBO FER.FUND.DUC.C/2 FLAN.INT.FUND.ESP.CLAS.K-14,CLAS.PRES.PN-16,NBR 15420 E 7560,EXC.ACES.P/JUNTA,D=1000MM,C=1,0M | UN | 31423.18
10325 | TUBO FER.FUND.DUC.C/2 FLAN.INT.FUND.ESP.CLAS.K-14,CLAS.PRES.PN-16,NBR 15420 E 7560,EXC.ACES.P/JUNTA,D=1200MM,C=1,0M | UN | 47095.62
10326 | TUBO FER.FUN.DUC.C/2 FLAN.INT.FUN.ESP.ESP.CLAS.K-14,CLAS.PRES.PN-16,NBR 15420 E7560,EXC.ACES.P/JUNTA,D=800MM,C=1,5M | UN | 27988.96
10327 | TUBO FER.FUN.DUC.C/2 FLAN.INT.FUN.ESP.CLAS.K-14,CLAS.PRES.PN-16,NBR 15420 E 7560,EXC.ACES.P/JUNTA,D=900MM,C=1,5M | UN | 30963.51
10328 | TUBO FER.FUND.DUC.C/2 FLAN.INT.FUND.ESP.CLAS.K-14,CLAS.PRES.PN-16,NBR 15420 E 7560,EXC.ACES.P/JUNTA,D=1000M,C=1,5M | UN | 39789.55
10329 | TUBO FER.FUND.DUC.C/2 FLAN.INT.FUND.ESP.CLAS.K-14,CLAS.PRES.PN-16,NBR 15420 E 7560,EXC.ACES.P/JUNTA,D=1200M,C=1,5M | UN | 54463.8
10330 | TUBO FER.FUN.DUC.C/2 FLAN.INT.FUND.ESP.CLAS.K-14,CLAS.PRES.PN-16,NBR 15420 E 7560,EXC.ACES.P/JUNTA,D=800MM,C=2,0M | UN | 41431.18
10331 | TUBO FER.FUN.DUC.C/2 FLAN.INT.FUN.ESP.CLAS.K-14,CLAS.PRES.PN-16,NBR 15420 E 7560,EXC.ACES.P/JUNTA,D=900MM,C=2,0M | UN | 44826.81
10332 | TUBO FER.FUND.DUC.C/2 FLAN.INT.FUND.ESP.CLAS.K-14,CLAS.PRES.PN-16,NBR 15420 E 7560,EXC.ACES.P/JUNTA,D=1000MM,C=2,0M | UN | 53084.46
10333 | TUBO FER.FUND.DUC.C/2 FLAN.INT.FUND.ESP.CLAS.K-14,CLAS.PRES.PN-16,NBR 15420 E 7560,EXC.ACES.P/JUNTA,D=1200MM,C=2,0M | UN | 68335.94
10334 | TUBO FER.FUND.DUC.C/PONTA FLAN.SOLD.ESP.CLAS.K-9,CLAS.PRES.PN-10,NBR 15420 E 7560,EXC.ACES.P/JUNTA,D=80MM,C=1,0M | UN | 1044.34
10335 | TUBO FER.FUND.DUC.C/PONTA FLAN.SOLD.ESP.CLAS.K-9,CLAS.PRES.PN-10,NBR 15420 E 7560,EXC.ACES.P/JUNTA,D=100MM,C=1,0M | UN | 1098.24
10336 | TUBO FER.FUND.DUC.C/PONTA FLAN.SOLD.ESP.CLAS.K-9,CLAS.PRES.PN-10,NBR 15420 E 7560,EXC.ACES.P/JUNTA,D=150MM,C=1,0M | UN | 1345.83
10337 | TUBO FER.FUND.DUC.C/PONTA FLAN.SOLD.ESP.CLAS.K-9,CLAS.PRES.PN-10,NBR 15420 E 7560,EXC.ACES.P/JUNTA,D=200MM,C=1,0M | UN | 1623.86
10338 | TUBO FER.FUND.DUC.C/PONTA FLAN.SOLD.ESP.CLAS.K-9,CLAS.PRES.PN-10,NBR 15420 E 7560,EXC.ACES.P/JUNTA,D=250MM,C=1,0M | UN | 1931.42
10339 | TUBO FER.FUND.DUC.C/PONTA FLAN.SOLD.ESP.CLAS.K-9,CLAS.PRES.PN-10,NBR 15420 E 7560,EXC.ACES.P/JUNTA,D=300MM,C=1,0M | UN | 2319.67
10340 | TUBO FER.FUND.DUC.C/PONTA FLAN.SOLD.ESP.CLAS.K-9,CLAS.PRES.PN-10,NBR 15420 E 7560,EXC.ACES.P/JUNTA,D=350MM,C=1,0M | UN | 2695.55
10341 | TUBO FER.FUND.DUC.C/PONTA FLAN.SOLD.ESP.CLAS.K-9,CLAS.PRES.PN-10,NBR 15420 E 7560,EXC.ACES.P/JUNTA,D=400MM,C=1,0M | UN | 3070.81
10342 | TUBO FER.FUND.DUC.C/PONTA FLAN.SOLD.ESP.CLAS.K-9,CLAS.PRES.PN-10,NBR 15420 E 7560,EXC.ACES.P/JUNTA,D=450M,C=1,0M | UN | 3658.78
10343 | TUBO FER.FUND.DUC.C/PONTA FLAN.SOLD.ESP.CLAS.K-9,CLAS.PRES.PN-10,NBR 15420 E 7560,EXC.ACES.P/JUNTA,D=500MM,C=1,0M | UN | 3942.07
10344 | TUBO FER.FUND.DUC.C/PONTA FLAN.SOLD.ESP.CLAS.K-9,CLAS.PRES.PN-10,NBR 15420 E 7560,EXC.ACES.P/JUNTA,D=600MM,C=1,0M | UN | 4869.14
10345 | TUBO FER.FUND.DUC.C/PONTA FLAN.ROSC.ESP.CLAS.K-12,CLAS.PRES.PN-10,NBR 15420 E 7560,EXC.ACES.P/JUNTA,D=700MM,C=1,0M | UN | 9597.95
10346 | TUBO FER.FUND.DUC.C/PONTA FLAN.ROSC.ESP.CLAS.K-12,CLAS.PRES.PN-10,NBR 15420 E 7560,EXC.ACES.P/JUNTA,D=800MM,C=1,0M | UN | 12137.8
10347 | TUBO FER.FUND.DUC.C/PONTA FLAN.ROSC.ESP.CLAS.K-12,CLAS.PRES.PN-10,NBR 15420 E 7560,EXC.ACES.P/JUNTA,D=900M,C=1,0M | UN | 18611.08
10348 | TUBO FER.FUND.DUC.C/PONTA FLAN.ROSC.ESP.CLAS.K-12,CLAS.PRES.PN-10,NBR 15420 E 7560,EXC.ACES.P/JUNTA,D=1000MM,C=1,0M | UN | 19631.66
10349 | TUBO FER.FUND.DUC.C/PONTA FLAN.ROSC.ESP.CLAS.K-12,CLAS.PRES.PN-10,NBR 15420 E 7560,EXC.ACES.P/JUNTA,D=1200MM,C=1,0M | UN | 26992.69
10350 | TUBO FER.FUND.DUC.C/PONTA FLAN.SOLD.ESP.CLAS.K-9,CLAS.PRES.PN-16,NBR 15420 E 7560,EXC.ACES.P/JUNTA,D=80MM,C=1,0M | UN | 1004.34
10351 | TUBO FER.FUND.DUC.C/PONTA FLAN.SOLD.ESP.CLAS.K-9,CLAS.PRES.PN-16,NBR 15420 E 7560,EXC.ACES.P/JUNTA,D=100MM,C=1,0M | UN | 1098.24
10352 | TUBO FER.FUND.DUC.C/PONTA FLAN.SOLD.ESP.CLAS.K-9,CLAS.PRES.PN-16,NBR 15420 E 7560,EXC.ACES.P/JUNTA,D=150MM,C=1,0M | UN | 1345.83
10353 | TUBO FER.FUND.DUC.C/PONTA FLAN.SOLD.ESP.CLAS.K-9,CLAS.PRES.PN-16,NBR 15420 E 7560,EXC.ACES.P/JUNTA,D=200MM,C=1,0M | UN | 1624.32
10354 | TUBO FER.FUND.DUC.C/PONTA FLAN.SOLD.ESP.CLAS.K-9,CLAS.PRES.PN-16,NBR 15420 E 7560,EXC.ACES.P/JUNTA,D=250MM,C=1,0M | UN | 1962.22
10355 | TUBO FER.FUND.DUC.C/PONTA FLAN.SOLD.ESP.CLAS.K-9,CLAS.PRES.PN-16,NBR 15420 E 7560,EXC.ACES.P/JUNTA,D=300MM,C=1,0M | UN | 2344.93
10356 | TUBO FER.FUND.DUC.C/PONTA FLAN.SOLD.ESP.CLAS.K-9,CLAS.PRES.PN-16,NBR 15420 E 7560,EXC.ACES.P/JUNTA,D=350MM,C=1,0M | UN | 2722.74
10357 | TUBO FER.FUND.DUC.C/PONTA FLAN.SOLD.ESP.CLAS.K-9,CLAS.PRES.PN-16,NBR 15420 E 7560,EXC.ACES.P/JUNTA,D=400MM,C=1,0M | UN | 3200.17
10358 | TUBO FER.FUND.DUC.C/PONTA FLAN.SOLD.ESP.CLAS.K-9,CLAS.PRES.PN-16,NBR 15420 E 7560,EXC.ACES.P/JUNTA,D=450MM,C=1,0M | UN | 3814.83
10359 | TUBO FER.FUND.DUC.C/PONTA FLAN.SOLD.ESP.CLAS.K-9,CLAS.PRES.PN-16,NBR 15420 E 7560,EXC.ACES.P/JUNTA,D=500MM,C=1,0M | UN | 4376.91
10360 | TUBO FER.FUND.DUC.C/PONTA FLAN.SOLD.ESP.CLAS.K-9,CLAS.PRES.PN-16,NBR 15420 E 7560,EXC.ACES.P/JUNTA,D=600MM,C=1,0M | UN | 5873.68
10361 | TUBO FER.FUND.DUC.C/PONTA FLAN.ROSC.ESP.CLAS.K-12,CLAS.PRES.PN-16,NBR 15420 E 7560,EXC.ACES.P/JUNTA,D=700MM,C=1,0M | UN | 10283.99
10362 | ADICIONAL DE EXTENSAO EXCEDENTE A 1,0 MEM TUBOS COM FLANGES INTEGRAL FUNDIDOS,CLASSE K-14,PN-16,P/AGUA COM DIAM.D800MM | M | 22802.31
10363 | ADICIONAL DE EXTENSAO EXCEDENTE A 1,0 MEM TUBOS COM FLANGES INTEGRAL FUNDIDOS,CLASSE K-14,PN-16,P/AGUA,COM DIAM.D900MM | M | 24662.14
10364 | ADICIONAL DE EXTENSÃO EXCEDENTE A 1,0 MEM TUBOS COM FLANGES INTEGRAL FUNDIDOS,CLASSE K-14,PN-16,P/AGUA COM DIAM.1000MM | M | 21013.06
10365 | ADICIONAL DE EXTENSÃO EXCEDENTE A 1,0MEM TUBOS COM FLANGES INTEGRAL FUNDIDOS,CLASSE K-14,PN-16,P/AGUA,COM DIAM.1200MM | M | 25735.8
10374 | TUBO FER.FUND.DUC.C/BOLSA JUNTA ELAST.FLAN.SOLD.ESP.CLAS.K-9,CLAS.PRES.PN-10,NBR15420 E 7560,P/DIAM.80MM,COMPR.1,0M | UN | 1031.28
10375 | TUBO FER.FUND.DUC.C/BOLSA JUNTA ELAST.FLAN.SOLD.ESP.CLAS.K-9,CLAS.PRES.PN-10,NBR15420 E 7560,P/DIAM.100MM,COMPR.1,0M | UN | 1034.68
10376 | TUBO FER.FUND.DUC.C/BOLSA JUNTA ELAST.FLAN.SOLD.ESP.CLAS.K-9,CLAS.PRES.PN-10,NBR15420 E 7560,C/DIAM.150MM,COMPR.1,0M | UN | 1405.02
10377 | TUBO FER.FUND.DUC.C/BOLSA JUNTA ELAST.FLAN.SOLD.ESP.CLAS.K-9,CLAS.PRES.PN-10,NBR15420 E 7560,C/DIAM.200MM,COMPR.1,0M | UN | 1704.96
10378 | TUBO FER.FUND.DUC.C/BOLSA JUNTA ELAST.FLAN.SOLD.ESP.CLAS.K-9,CLAS.PRES.PN-10,NBR15420 E 7560,C/DIAM.250MM,COMPR.1,0M | UN | 2061.58
10379 | TUBO FER.FUND.DUC.C/BOLSA JUNTA ELAST.FLAN.SOLD.ESP.CLAS.K-9,CLAS.PRES.PN-10,NBR15420 E 7560,C/DIAM.300MM,COMPR.1,0M | UN | 2465.41
10380 | TUBO FER.FUND.DUC.C/BOLSA JUNTA ELAST.FLAN.SOLD.ESP.CLAS.K-9,CLAS.PRES.PN-10,NBR15420 E 7560,C/DIAM.350MM,COMPR.1,0M | UN | 2893.42
10381 | TUBO FER.FUND.DUC.C/BOLSA JUNTA ELAST.FLAN.SOLD.ESP.CLAS.K-9,CLAS.PRES.PN-10,NBR15420 E 7560,C/DIAM.400MM,COMPR.1,0M | UN | 3293.29
10382 | TUBO FER.FUND.DUC.C/BOLSA JUNTA ELAST.FLAN.SOLD.ESP.CLAS.K-9,CLAS.PRES.PN-10,NBR15420 E 7560,C/DIAM.450MM,COMPR.1,0M | UN | 3943.95
10383 | TUBO FER.FUND.DUC.C/BOLSA JUNTA ELAST.FLAN.SOLD.ESP.CLAS.K-9,CLAS.PRES.PN-10,NBR15420 E 7560,C/DIAM.500MM,COMPR.1,0M | UN | 4267.53
10384 | TUBO FER.FUND.DUC.C/BOLSA JUNTA ELAST.FLAN.SOLD.ESP.CLAS.K-9,CLAS.PRES.PN-10,NBR15420 E 7560,C/DIAM.600MM,COMPR.1,0M | UN | 5340.13
10385 | TUBO FER.FUN.DUC.C/BOLSA JUNTA ELAST.FLAN.ROSC.ESP.CLAS.K-12,CLAS.PRES.PN-10,NBR15420 E 7560,C/DIAM.700MM,COMPR.1,0M | UN | 10264.15
10386 | TUBO FER.FUN.DUC.C/BOLSA JUNTA ELAST.FLAN.ROSC.ESP.CLAS.K-12,CLAS.PRES.PN-10,NBR15420 E 7560,C/DIAM.800MM,COMPR.1,0M | UN | 13008.03
10387 | TUBO FER.FUN.DUC.C/BOLSA JUNTA ELAST.FLAN.ROSC.ESP.CLAS.K-12,CLAS.PRES.PN-10,NBR15420 E 7560,C/DIAM.900MM,COMPR.1,0M | UN | 19724
10388 | TUBO FER.FUN.DUC.C/BOLSA JUNTA ELAST.FLAN.ROSC.ESP.CLAS.K-12,CLAS.PRES.PN-10,NBR15420 E 7560,C/DIAM.1000MM,COMPR.1,0M | UN | 21675.74
10389 | TUBO FER.FUN.DUC.C/BOLSA FLAN.ROSC.ESP.CLAS.K-12,CLAS.PRES.PN-10,NBR 15420 E 75660,EXC.ACES.P/JUNTA,D=1200M,C=1,0M | UN | 28922.99
10390 | TUBO FER.FUN.DUC.C/BOLSA FLAN.SOLD.ESP.CLAS.K-9,CLAS.PRES.PN-16,NBR 15420 E 7560,EXC.ACES.P/JUNTA,D=80MM,C=1,0M | UN | 1031.28
10391 | TUBO FER.FUN.DUC.C/BOLSA FLAN.SOLD.ESP.CLAS.K-9,CLAS.PRES.PN-16,NBR 15420 E 7560,EXC.ACES.P/JUNTA,D=100MM,C=1,0M | UN | 1134.68
10392 | TUBO FER.FUN.DUC.C/BOLSA FLAN.SOLD.ESP.CLAS.K-9,CLAS.PRES.PN-16,NBR 15420 E 7560.EXC.ACES.P/JUNTA,D=150MM,C=1,0M | UN | 1405.02
10393 | TUBO FER.FUN.DUC.C/BOLSA FLAN.SOLD.ESP.CLAS.K-9,CLAS.PRES.PN-16,NBR 15420 E 7560,EXC.ACES.P/JUNTA,D=200MM,C=1,0M | UN | 1705.41
10394 | TUBO FER.FUN.DUC.C/BOLSA FLAN.SOLD.ESP.CLAS.K-9,CLAS.PRES.PN-16,NBR 15420 E 7560,EXC.ACES.P/JUNTA,D=250MM,C=1,0M | UN | 2082.95
10395 | TUBO FER.FUN.DUC.C/BOLSA FLAN.SOLD.ESP.CLAS.K-9,CLAS.PRES.PN-16,NBR 15420 E 7560,EXC.ACES.P/JUNTA,D=300MM,C=1,0M | UN | 2490.19
10396 | TUBO FER.FUN.DUC.C/BOLSA FLAN.SOLD.ESP.CLAS.K-9,CLAS.PRES.PN-16,NBR 15420 E 7560,EXC.ACES.P/JUNTA,D=350MM,C=1,0M | UN | 2920.61
10397 | TUBO FER.FUN.DUC.C/BOLSA FLAN.SOLD.ESP.CLAS.K-9,CLAS.PRES.PN-16,NBR 15420 E 7560,EXC.ACES.P/JUNTA,D=400MM,C=1,0M | UN | 3421.78
10398 | TUBO FER.FUND.DUC.C/BOLSA FLAN.SOLD.ESP.CLAS.K-9,CLAS.PRES.PN-16,NBR 15420 E 7560,EXC.ACES.P/JUNTA,D=500MM,C=1,0M | UN | 4696.44
10399 | TUBO FER.FUND.DUC.C/BOLSA FLAN.SOLD.ESP.CLAS.K-9,CLAS.PRES.PN-16,NBR 15420 E 7560,EXC.ACES.P/JUNTA,D=600MM,C=1,0M | UN | 6350.09
10400 | TUBO FER.FUND.DUC.C/BOLSA FLAN.ROSC.ESP.CLAS.K-12,CLAS.PRES.PN-16,NBR 15420 E 7560,EXC.ACES.P/JUNTA,D=700MM,C=1,0M | UN | 10950.18
10401 | ADICIONAL DE EXTENSAO EXCEDENTE A 1,0M EM TUBOS C/FLANGS INTEGRAL FUNDIDOS,CLASSE K-12,PN-16,P/ESG.SANIT,C/DIAM,800MM | M | 19626.3
10402 | ADICIONAL DE EXTENSAO EXCEDENTE A 1,0M EM TUBOS C/FLANGS INTEGRAL FUNDIDOS,CLASSE,K-14,PN-16,P/ESG.SANIT,C/DIAM,900MM | M | 14028.51
10403 | ADICIONAL DE EXTENSAO EXCEDENTE A 1,0M EM TUBOS C/FLANGS INTEGRAL FUNDIDOS,CLASSE K-14,PN16,P/ESG.SANIT,C/DIAM,1000MM | M | 21661.28
10404 | ADICIONAL DE EXTENSAO EXCEDENTE A 1,0M EM TUBOS,C/FLANGS INTEGRAL FUNDIDOS,CLASSE K-14,PN-16,P/ESG.SANIT,C/DIAM,1200MM | M | 21240.32
10413 | ADICIONAL DE EXTENSAO EXCEDENTE A 1,00MEM TUBOS C/FLANGS SOLDADOS,CLASSE K-9,PN-10,PARA ESGOTO SANITARIO,C/DIAM,80MM | M | 345.55
10414 | ADICIONAL DE EXTENSAO EXCEDENTE A 1,00MEM TUBOS C/FLANGS SOLDADOS,CLASSE K-9,PN-10,PARA ESGOTO SANITARIO,C/DIAM,100MM | M | 372.3
10415 | ADICIONAL DE EXTENSAO EXCEDENTE A 1,00MEM TUBOS C/FLANGS SOLDADOS,CLASSE K-9,PN-10 PARA ESGOTO SANITARIO,C/DIAM,150MM | M | 489.92
10416 | ADICIONAL DE EXTENSAO EXCEDENTE A 1,00MEM TUBOS C/FLANGS SOLDADOS,CLASSE K-9,PN-10,PARA ESGOTO SANITARIO,C/DIAM,200MM | M | 628.64
10417 | ADICIONAL DE EXTENSAO EXCEDENTE A 1,00MEM TUBOS C/FLANGS SOLDADOS,CLASSE K-9,PN-10,PARA ESGOTO SANITARIO,C/DIAM,250MM | M | 802.85
10418 | ADICIONAL DE EXTENSAO EXCEDENTE A 1,00MEM TUBOS C/FLANGS SOLDADOS,CLASSE K-9,PN-10,PARA ESGOTO SANITARIO,C/DIAM,300MM | M | 956.75
10419 | ADICIONAL DE EXTENSAO EXCEDENTE A 1,00MEM TUBOS C/FLANGS SOLDADOS,CLASSE K-9,PN-10,PARA ESGOTO SANITARIO,C/DIAM,350MM | M | 1143.64
10420 | ADICIONAL DE EXTENSAO EXCEDENTE A 1,00MEM TUBOS C/FLANGS SOLDADOS,CLASSE K-9,PN-10,PARA ESGOTO SANITARIO,C/DIAM,400MM | M | 1275.13
10421 | ADICIONAL DE EXTENSAO EXCEDENTE A 1,00MEM TUBOS C/FLANGS SOLDADOS,CLASSE K-9,PN-10,PARA ESGOTO SANITARIO,C/DIAM,450MM | M | 1470.56
10422 | ADICIONAL DE EXTENSAO EXCEDENTE A 1,00MEM TUBOS C/FLANGS SOLDADOS,CLASSE K-9,PN-10,PARA ESGOTO SANITARIO,C/DIAM,500MM | M | 1651.46
10423 | ADICIONAL DE EXTENSAO EXCEDENTE A 1,00MEM TUBOS C/FLANGS SOLDADOS,CLASSE K-9,PN-10,PARA ESGOTO SANITARIO,C/DIAM,600MM | M | 2161.08
10424 | ADICIONAL DE EXTENSAO EXCEDENTE A 1,00MEM TUBOS C/FLANGS ROSCADOS,CLASSE K-12,PN-10,PARA ESGOTO SANITARIO,C/DIAM.700MM | M | 2905.03
10425 | ADICIONAL DE EXTENSAO EXCEDENTE A 1,00MEM TUBOS C/FLANGS ROSCADOS,CLASSE K-12,PN-10,PARA ESGOTO SANITARIO,C/DIAM,800MM | M | 3467.46
10426 | ADICIONAL DE EXTENSAO EXCEDENTE A 1,00MEM TUBOS C/FLANGS ROSCADOS,CLASSE K-12PN-10,PARA ESGOTO SANITARIO,C/DIAM,900MM | M | 5271.28
10427 | ADICIONAL DE EXTENSAO EXCEDENTE A 1,00MEM TUBOS C/FLANGS ROSCADOS,CLASSE K-12,PN-10,PARA ESGOTO SANITARIO,C/DIAM,1000MM | M | 6207.26
10428 | ADICIONAL DE EXTENSAO EXCEDENTE A 1,00MEM TUBOS C/FLANGS ROSCADOS,CLASSE K-12,PN-10,PARA ESGOTO SANITARIO,C/DIAM,1200MM | M | 8265.75
10429 | ADICIONAL DE EXTENSAO EXCEDENTE A 1,00MEM TUBOS C/FLANGS SOLDADOS,CLASSE K-9,PN-16,PARA ESGOTO SANITARIO,C/DIAM,80MM | M | 345.55
10430 | ADICIONAL DE EXTENSAO EXCEDENTE A 1,00MEM TUBOS C/FLANGS SOLDADOS,CLASSE K-9,PN-16,PARA ESGOTO SANITARIO,C/DIAM,100MM | M | 372.3
10431 | ADICIONAL DE EXTENSAO EXCEDENTE A 1,00MEM TUBOS C/FLANGS SOLDADOS,CLASSE K-9,PN-16,PARA ESGOTO SANITARIO,C/DIAM,150MM | M | 489.92
10432 | ADICIONAL DE EXTENSAO EXCEDENTE A 1,00MEM TUBOS C/FLANGS SOLDADOS,CLASSE K-9,PN-16,PARA ESGOTO SANITARIO,C/DIAM,200MM | M | 628.62
10433 | ADICIONAL DE EXTENSAO EXCEDENTE A 1,00MEM TUBOS C/FLANGS SOLDADOS,CLASSE K-9,PN-16,PARA ESGOTO SANITARIO,C/DIAM,250MM | M | 802.86
10434 | ADICIONAL DE EXTENSAO EXCEDENTE A 1,00MEM TUBOS C/FLANGS SOLDADOS,CLASSE K-9,PN-16,PARA ESGOTO SANITARIO,C/DIAM,300MM | M | 956.74
10435 | ADICIONAL DE EXTENSAO EXCEDENTE A 1,00MEM TUBOS C/FLANGS SOLDADOS,CLASSE K-9,PN-16,PARA ESGOTO SANITARIO,C/DIAM,350MM | M | 1143.61
10436 | ADICIONAL DE EXTENSAO EXCEDENTE A 1,00MEM TUBOS C/FLANGS SOLDADOS,CLASSE K-9,PN-16,PARA ESGOTO SANITARIO,C/DIAM,400MM | M | 1275.13
10437 | ADICIONAL DE EXTENSAO EXCEDENTE A 1,00MEM TUBOS C/FLANGS SOLDADOS,CLASSE K-9,PN-16,PARA ESGOTO SANITARIO,C/DIAM,450MM | M | 1470.54
10438 | ADICIONAL DE EXTENSAO EXCEDENTE A 1,00MEM TUBOS C/FLANGS SOLDADOS,CLASSE K-9,PN-16,PARA ESGOTO SANITARIO,C/DIAM,500MM | M | 1651.46
10439 | ADICIONAL DE EXTENSAO EXCEDENTE A 1,00MEM TUBOS C/FLANGS SOLDADOS,CLASSE K-9,PN-16,PARA ESGOTO SANITARIO,C/DIAM,600MM | M | 2161.1
10440 | ADICIONAL DE EXTENSAO EXCEDENTE A 1,00MEM TUBOS C/FLANGS ROSCADOS,CLASSE K-12PN-16,PARA ESGOTO SANITARIO,C/DIAM,700MM | M | 3699.12
10443 | TUBO PEAD PE 80/100, PN-4, FABRICADO CONFORME ISO 4427, DE=090MM | M | 15.82
10444 | TUBO PEAD PE-80/100, FABRICADO CONFORMEISO 4427, DE=110MM | M | 23.4
10445 | TUBO PEAD PE 80/100, PN-4, FABRICADO CONFORME ISO 4427, DE=125MM | M | 30.2
10446 | TUBO PEAD PE 80/100, PN-4, FABRICADO CONFORME ISO 4427, DE=140MM | M | 37.6
10447 | TUBO PEAD PE 80/100, PN-4, FABRICADO CONFORME ISO 4427, DE=160MM | M | 48.4
10448 | TUBO PEAD PE 80/100, PN-4, FABRICADO CONFORME ISO 4427, DE=180MM | M | 61.4
10450 | TUBO PEAD PE 80/100, PN-4, FABRICADO CONFORME ISO 4427, DE=225MM | M | 95.4
10452 | TUBO PEAD PE 80/100, PN-4, FABRICADO CONFORME ISO 4427, DE=280MM | M | 148
10454 | TUBO PEAD PE 80/100, PN-4, FABRICADO CONFORME ISO 4427, DE=355MM | M | 240.74
10456 | TUBO PEAD PE 80/100, PN-4, FABRICADO CONFORME ISO 4427, DE=450MM | M | 383.2
10457 | TUBO PEAD PE 80/100, PN-4, FABRICADO CONFORME ISO 4427, DE=500MM | M | 472.02
10458 | TUBO PEAD PE 80/100, PN-4, FABRICADO CONFORME ISO 4427, DE=560MM | M | 593.28
10459 | TUBO PEAD PE 80/100, PN-4, FABRICADO CONFORME ISO 4427, DE=630MM | M | 751.08
10460 | TUBO PEAD PE 80/100, PN-4, FABRICADO CONFORME ISO 4427, DE=800MM | M | 1210.14
10461 | TUBO PEAD PE 80/100, PN-4, FABRICADO CONFORME ISO 4427, DE=900MM | M | 1530.32
10462 | TUBO PEAD PE 80/100, PN-4, FABRICADO CONFORME ISO 4427, DE=1000MM | M | 1890.84
10463 | TUBO PEAD PE 80/100, PN-4, FABRICADO CONFORME ISO 4427, DE=1200MM | M | 2719.46
10464 | TUBO PEAD PE 80/100, PN-10, FABRICADO CONFORME ISO 4427, DE=032MM | M | 3.84
10465 | TUBO PEAD PE 80/100, PN-10, FABRICADO CONFORME ISO 4427, DE=040MM | M | 5.8
10466 | TUBO PEAD PE 80/100, PN-10, FABRICADO CONFORME ISO 4427, DE=050MM | M | 8.94
10467 | TUBO PEAD PE 80/100, PN-10, FABRICADO CONFORME ISO 4427, DE=075MM | M | 20.12
10468 | TUBO PEAD PE 80/100, PN-10, FABRICADO CONFORME ISO 4427, DE=090MM | M | 28.92
10469 | TUBO PEAD PE 80/100, PN-10, FABRICADO CONFORME ISO 4427, DE=110MM | M | 43.04
10470 | TUBO PEAD PE 80/100, PN-10, FABRICADO CONFORME ISO 4427, DE=125MM | M | 55.54
10471 | TUBO PEAD PE 80/100, PN-10, FABRICADO CONFORME ISO 4427, DE=140MM | M | 68.92
10472 | TUBO PEAD PE 80/100, PN-10, FABRICADO CONFORME ISO 4427, DE=160MM | M | 89.96
10473 | TUBO PEAD PE 80/100, PN-10, FABRICADO CONFORME ISO 4427, DE=180MM | M | 113.78
10474 | TUBO PEAD PE 80/100, PN=10, FABRICADO CONFORME ISO 4427, DE=200MM | M | 140.42
10475 | TUBO PEAD PE 80/100, PN-10, FABRICADO CONFORME ISO 4427, DE=225MM | M | 178.08
10476 | TUBO PEAD PE 80/100, PN-10, FABRICADO CONFORME ISO 4427, DE=250MM | M | 219.58
10477 | TUBO PEAD PE 80/100, PN-10, FABRICADO CONFORME ISO 4427, DE=280MM | M | 274.2
10478 | TUBO PEAD PE 80/100, PN-10, FABRICADO CONFORME ISO 4427, DE=315MM | M | 347.24
10479 | TUBO PEAD PE 80/100, PN-10, FABRICADO CONFORME ISO 4427, DE=355MM | M | 441.92
10480 | TUBO PEAD PE 80/100, PN-10, FABRICADO CONFORME ISO 4427, DE=400MM | M | 560.64
10481 | TUBO PEAD PE 80/100, PN-10, FABRICADO CONFORME ISO 4427, DE=450MM | M | 707.66
10482 | TUBO PEAD PE 80/100, PN-10, FABRICADO CONFORME ISO 4427, DE=500MM | M | 874.36
10483 | TUBO PEAD PE 80/100, PN-10, FABRICADO CONFORME ISO 4427, DE=560MM | M | 1095.34
10484 | TUBO PEAD PE 80/100, PN-10, FABRICADO CONFORME ISO 4427, DE=630MM | M | 1387.32
10485 | TUBO PEAD PE 80/100, PN-10, FABRICADO CONFORME ISO 4427, DE=800MM | M | 2236.3
10486 | TUBO PEAD PE 80/100, PN-16, FABRICADO CONFORME ISO 4427, DE=020MM | M | 2.24
10487 | TUBO PEAD PE 80/100, PN-16, FABRICADO CONFORME ISO 4427, DE=025MM | M | 3.42
10488 | TUBO PEAD PE 80/100, PN-16, FABRICADO CONFORME ISO 4427, DE=032MM | M | 5.5
10489 | TUBO PEAD PE 80/100, PN-16, FABRICADO CONFORME ISO 4427, DE=040MM | M | 8.5
10490 | TUBO PEAD PE 80/100, PN-16, FABRICADO CONFORME ISO 4427, DE=050MM | M | 13.2
10491 | TUBO PEAD PE 80/100, PN-16, FABRICADO CONFORME ISO 4427, DE=075MM | M | 29.5
10492 | TUBO PEAD PE 80/100, PN-16, FABRICADO CONFORME ISO 4427, DE=090MM | M | 42.22
10493 | TUBO PEAD PE 80/100, PN-16, FABRICADO CONFORME ISO 4427, DE=110MM | M | 62.62
10494 | TUBO PEAD PE 80/100, PN-16, FABRICADO CONFORME ISO 4427, DE=125MM | M | 81.24
10495 | TUBO PEAD PE 80/100, PN-16, FABRICADO CONFORME ISO 4427, DE=140MM | M | 101.94
10496 | TUBO PEAD PE 80/100, PN-16, FABRICADO CONFORME ISO 4427, DE=160MM | M | 132.92
10497 | TUBO PEAD PE 80/100, PN-16, FABRICADO CONFORME ISO 4427, DE=180MM | M | 168.02
10498 | TUBO PEAD PE 80/100, FABRICADO CONFORMEISO 4427, DE=200MM | M | 207.2
10499 | TUBO PEAD PE 80/100, PN-16, FABRICADO CONFORME ISO 4427, DE=225MM | M | 262.24
10500 | TUBO PEAD PE 80/100, PN-16, FABRICADO CONFORME ISO 4427, DE=250MM | M | 323.76
10501 | TUBO PEAD PE 80/100, PN-16, FABRICADO CONFORME ISO 4427, DE=280MM | M | 405.72
10502 | TUBO PEAD PE 80/100, PN-16, FABRICADO CONFORME ISO 4427, DE=315MM | M | 513.4
10503 | TUBO PEAD PE 80/100, PN-16, FABRICADO CONFORME ISO 4427, DE=355MM | M | 651.46
10504 | TUBO PEAD PE 80/100, PN-16, FABRICADO CONFORME ISO 4427, DE=400MM | M | 826.9
10505 | TUBO PEAD PE 80/100, PN-16, FABRICADO CONFORME ISO 4427, DE=450MM | M | 1046.82
10506 | TUBO PEAD PE 80/100, PN-16, FABRICADO CONFORME ISO 4427, DE=500MM | M | 1291.42
10507 | TUBO PEAD PE 80/100, PN-16, FABRICADO CONFORME ISO 4427, DE=560MM | M | 1620.18
10508 | COLARINHO PEAD PE 80/100, PN-04, DE=063MM | UN | 15.95
10509 | COLARINHO PEAD PE 80/100, PN-4, DE=075MM | UN | 18.9
10510 | COLARINHO PEAD PE 80/100, PN-4, DE=90MM | UN | 29.79
10511 | COLARINHO PEAD PE 80/100, PN-4, DE=110MM | UN | 46.16
10512 | COLARINHO PEAD PE 80/100, PN-4, DE=125MM | UN | 52.74
10513 | COLARINHO PEAD PE 80/100, PN-4, DE=140MM | UN | 66.18
10514 | COLARINHO PEAD PE 80/100, PN-4, DE=160MM | UN | 80.76
10515 | COLARINHO PEAD PE 80/100, PN-4, DE=180MM | UN | 102.84
10516 | COLARINHO PEAD PE 80/100, PN-4, DE=200MM | UN | 138.13
10517 | COLARINHO PEAD PE 80/100, PN-4, DE=225MM | UN | 204.73
10518 | COLARINHO PEAD PE 80/100, PN-4, DE=250MM | UN | 213.25
10519 | COLARINHO PEAD PE 80/100, PN-4, DE=280MM | UN | 253.27
10520 | COLARINHO PEAD PE 80/100, PN-4, DE=315MM | UN | 538
10521 | COLARINHO PEAD PE 80/100, PN-4, DE=355MM | UN | 548.56
10522 | COLARINHO PEAD PE 80/100, PN-4, DE=400MM | UN | 563.42
10523 | COLARINHO PEAD PE 80/100, PN-4, DE=450MM | UN | 583.98
10524 | COLARINHO PEAD PE 80/100, PN-4, DE=500MM | UN | 663.56
10525 | COLARINHO PEAD PE 80/100, PN-4, DE=560MM | UN | 1344.16
10526 | COLARINHO PEAD PE 80/100, PN-4, DE=630MM | UN | 1394.82
10527 | COLARINHO PEAD PE 80/100, PN-4, DE=800MM | UN | 2876.06
10528 | COLARINHO PEAD PE 80/100, PN-4, DE=900MM | UN | 3231.54
10529 | COLARINHO PEAD PE 80/100, PN-4, DE=1000MM | UN | 5995.38
10530 | COLARINHO PEAD PE 80/100, PN-4, DE=1200MM | UN | 6353.68
10531 | COLARINHO PEAD PE 80/100, PN-10, DE=63MM | UN | 15.14
10532 | COLARINHO PEAD PE 80/100, PN-10, DE=75MM | UN | 17.87
10533 | COLARINHO PEAD PE 80/100, PN-10, DE=90MM | UN | 23.68
10534 | COLARINHO PEAD PE 80/100, PN-10, DE=110MM | UN | 36.96
10535 | COLARINHO PEAD PE 80/100, PN-10, DE=125MM | UN | 44.46
10536 | COLARINHO PEAD PE 80/100, PN-10, DE=140MM | UN | 56.56
10537 | COLARINHO PEAD PE 80/100, PN-10, DE=160MM | UN | 65.94
10538 | COLARINHO PEAD PE 80/100, PN-10, DE=180MM | UN | 92.51
10539 | COLARINHO PEAD PE 80/100, PN-10, DE=200MM | UN | 116.19
10540 | COLARINHO PEAD PE 80/100, PN-10, DE=225MM | UN | 126.75
10541 | COLARINHO PEAD PE 80/100, PN-10, DE=250MM | UN | 234.34
10542 | COLARINHO PEAD PE 80/100, PN-10, DE=280MM | UN | 277.41
10543 | COLARINHO PEAD PE 80/100, PN-10, DE=315MM | UN | 400.92
10544 | COLARINHO PEAD PE 80/100, PN-10, DE=355MM | UN | 708
10545 | COLARINHO PEAD PE 80/100, PN-10, DE=400MM | UN | 876
10546 | COLARINHO PEAD PE 80/100, PN-10, DE=450MM | UN | 1700
10547 | COLARINHO PEAD PE 80/100, PN-10, DE=500MM | UN | 1885
10548 | COLARINHO PEAD PE 80/100, PN-10, DE=560MM | UN | 2240
10549 | COLARINHO PEAD PE 80/100, PN-10, DE=630MM | UN | 2427
10550 | COLARINHO PEAD PE 80/100, PN-10, DE=800MM | UN | 7637
10551 | COLARINHO PEAD PE 80/100, PN-16, DE=63MM | UN | 18.69
10552 | COLARINHO PEAD PE 80/100, PN-16, DE=75MM | UN | 21.96
10553 | COLARINHO PEAD PE 80/100, PN-16, DE=90MM | UN | 30.09
10554 | COLARINHO PEAD PE 80/100, PN-16, DE=110MM | UN | 35.58
10555 | COLARINHO PEAD PE 80/100, PN-16, DE=125MM | UN | 46.48
10556 | COLARINHO PEAD PE 80/100, PN-16, DE=140MM | UN | 59.9
10557 | COLARINHO PEAD PE 80/100, PN-16, DE=160MM | UN | 69.42
10558 | COLARINHO PEAD PE 80/100, PN-16, DE=180MM | UN | 96.09
10559 | COLARINHO PEAD PE 80/100, PN-16, DE=200MM | UN | 118.2
10560 | COLARINHO PEAD PE 80/100, PN-16, DE=225MM | UN | 143.28
10561 | COLARINHO PEAD PE 80/100, PN-16, DE=250MM | UN | 269.58
10562 | COLARINHO PEAD PE 80/100, PN-16, DE=280MM | UN | 432
10563 | COLARINHO PEAD PE 80/100, PN-16, DE=315MM | UN | 538
10564 | COLARINHO PEAD PE 80/100, PN-16, DE=355MM | UN | 708
10565 | COLARINHO PEAD PE 80/100, PN-16, DE=400MM | UN | 876
10566 | COLARINHO PEAD PE 80/100, PN-16, DE=450MM | UN | 1700
10567 | COLARINHO PEAD PE 80/100, PN-16, DE=500MM | UN | 1885
10568 | COLARINHO PEAD PE 80/100, PN-16, DE=560MM | UN | 2240
10569 | LUVA ELETROFUSAO PEAD PE 80/100, DE=20MM | UN | 8.16
10570 | LUVA ELETROFUSAO PEAD PE 80/100, DE=25MM | UN | 8.38
10571 | LUVA ELETROFUSAO PEAD PE 80/100, DE=32MM | UN | 8.79
10572 | LUVA ELETROFUSAO PEAD PE 80/100, DE=40MM | UN | 9.82
10573 | LUVA ELETROFUSAO PEAD PE 80/100, DE=50MM | UN | 13.75
10574 | LUVA ELETROFUSAO PEAD PE 80/100, DE=75MM | UN | 22.12
10575 | LUVA ELETROFUSAO PEAD PE 80/100, DE=90MM | UN | 23.32
10576 | LUVA ELETROFUSAO PEAD PE 80/100, DE=110MM | UN | 24.08
10577 | LUVA ELETROFUSAO PEAD PE 80/100, DE=125MM | UN | 42.35
10578 | LUVA ELETROFUSAO PEAD PE 80/100, DE=140MM | UN | 77.02
10579 | LUVA ELETROFUSAO PEAD PE 80/100, DE=160MM | UN | 82.51
10580 | LUVA ELETROFUSAO PEAD PE 80/100, DE=180MM | UN | 111.64
10581 | LUVA ELETROFUSAO PEAD PE 80/100, DE=200MM | UN | 145.95
10582 | LUVA ELETROFUSAO PEAD PE 80/100, DE=225MM | UN | 187.32
10583 | LUVA ELETROFUSAO PEAD PE 80/100, DE=250MM | UN | 207.65
10584 | LUVA ELETROFUSAO PEAD PE 80/100, DE=280MM | UN | 501.48
10585 | LUVA ELETROFUSAO PEAD PE 80/100, DE=315MM | UN | 526.79
10586 | LUVA ELETROFUSAO PEAD PE 80/100, DE=355MM | UN | 775.75
10587 | LUVA ELETROFUSAO PEAD PE 80/100, DE=400MM | UN | 1845.66
10588 | TUBO PRFV DEFOFO,PN6,50MM,SN 5000N/M2 | M | 19.18
10589 | TUBO PRFV DEFOFO,PN6-100MM,SN 5000N/M2 | M | 38.52
10590 | TUBO PRFV DEFOFO,PN6-150MM,SN 5000N/M2 | M | 56.25
10591 | TUBO PRFV DEFOFO,PN6-200MM,SN 5000N/M2 | M | 82.93
10592 | TUBO PRFV DEFOFO,PN6-250MM,SN 5000N/M2 | M | 106.16
10593 | TUBO PRFV DEFOFO,PN10-50MM,SN 5000N/M2 | M | 24.07
10594 | TUBO PRFV DEFOFO, PN10-100MM, SN 5000N/M2 | M | 49.8
10595 | TUBO PRFV DEFOFO, PN10-150MM, SN 5000N/M2 | M | 75.41
10596 | TUBO PRFV DEFOFO, PN10-200MM, SN 5000N/M2 | M | 112.45
10597 | TUBO PRFV DEFOFO, PN10-250MM, SN 5000N/M2 | M | 148.34
10598 | TUBO PRFV DEFOFO, PN16-50MM, SN 5000N/M2 | M | 24.24
10599 | TUBO PRFV DEFOFO, PN16-100MM, SN 5000N/M2 | M | 58.07
10600 | TUBO PRFV DEFOFO, PN16-150MM, SN 5000N/M2 | M | 83.67
10601 | TUBO PRFV DEFOFO, PN16-200MM, SN 5000N/M2 | M | 111.59
10602 | TUBO PRFV DEFOFO, PN16-250MM, SN 5000N/M2 | M | 159.52
10603 | TUBO PRFV DEFOFO, PN6-50MM, SN 10000N/M2 | M | 19.9
10604 | TUBO PRFV DEFOFO, PN6-100MM, SN 10000N/M2 | M | 39.99
10605 | TUBO PRFV DEFOFO, PN6-150MM, SN 10000N/M2 | M | 75.41
10606 | TUBO PRFV DEFOFO, PN6-200MM, SN 10000N/M2 | M | 101.09
10607 | TUBO PRFV DEFOFO, PN6-250MM, SN 10000N/M2 | M | 130.59
10608 | TUBO PRFV DEFOFO, PN10-50MM, SN 10000N/M2 | M | 24.08
10609 | TUBO PRFV DEFOFO, PN10-100MM, SN 10000N/M2 | M | 56.32
10610 | TUBO PRFV DEFOFO, PN10-150MM, SN 10000N/M2 | M | 97.47
10611 | TUBO PRFV DEFOFO, PN10-200MM, SN 10000N/M2 | M | 116.54
10612 | TUBO PRFV DEFOFO, PN10-250MM, SN 10000N/M2 | M | 158.02
10613 | TUBO PRFV DEFOFO, PN16-50MM, SN 10000N/M2 | M | 25.28
10614 | TUBO PRFV DEFOFO, PN16-100MM, SN 10000N/M2 | M | 63.8
10615 | TUBO PRFV DEFOFO, PN16-150MM, SN 10000N/M2 | M | 107.33
10616 | TUBO PRFV DEFOFO, PN16-200MM, SN 10000N/M2 | M | 135.11
10617 | TUBO PRFV DEFOFO, PN16-250MM, SN 10000N/M2 | M | 174.04
10618 | TUBO DE CONCRETO ARMADO,ESGOTO,EA2,300MM | M | #N/DISP
10619 | TUBO DE CONCRETO ARMADO, ESGOTO, EA2, 1750MM | M | 1715.61
10620 | TUBO DE CONCRETO ARMADO, ESGOTO, EA2, 2000MM | M | 2127.63
10621 | TUBO DE CONCRETO ARMADO, ESGOTO, EA3, 3000MM | M | #N/DISP
10622 | TUBO DE CONCRETO ARMADO, ESGOTO, EA3, 400MM | M | 177.98
10623 | TUBO DE CONCRETO ARMADO, ESGOTO, EA3, 500MM | M | 270.8
10624 | TUBO DE CONCRETO ARMADO, ESGOTO, EA3, 600MM | M | 286.76
10625 | TUBO DE CONCRETO ARMADO, ESGOTO, EA3, 700MM | M | 370
10626 | TUBO DE CONCRETO ARMADO, ESGOTO, EA3, 800MM | M | 410.06
10627 | TUBO DE CONCRETO ARMADO, ESGOTO, EA3, 900MM | M | 577
10628 | TUBO DE CONCRETO ARMADO, ESGOTO, EA3, 1000MM | M | 655
10629 | TUBO DE CONCRETO ARMADO, ESGOTO, EA3, 1100MM | M | #N/DISP
10630 | TUBO DE CONCRETO ARMADO, ESGOTO, EA3, 1200MM | M | 1076.92
10631 | TUBO DE CONCRETO ARMADO, ESGOTO, EA3, 1500MM | M | 1625.59
10632 | TUBO DE CONCRETO ARMADO, ESGOTO, EA3, 1750MM | M | #N/DISP
10633 | TUBO DE CONCRETO ARMADO, ESGOTO, EA3, 2000MM | M | #N/DISP
10634 | TUBO DE CONCRETO ARMADO, ESGOTO, EA4, 300MM | M | #N/DISP
10635 | TUBO DE CONCRETO ARMADO, ESGOTO, EA4, 400MM | M | 204.05
10636 | TUBO DE CONCRETO ARMADO, ESGOTO, EA4, 500MM | M | 299.27
10637 | TUBO DE CONCRETO ARMADO, ESGOTO, EA4, 600MM | M | 371.82
10638 | TUBO DE CONCRETO ARMADO, ESGOTO, EA4, 700MM | M | 479.51
10639 | TUBO DE CONCRETO ARMADO, ESGOTO, EA4, 800MM | M | 589.47
10640 | TUBO DE CONCRETO ARMADO, ESGOTO, EA4, 900MM | M | 748.18
10641 | TUBO DE CONCRETO ARMADO, ESGOTO, EA4, 1000MM | M | 852.47
10642 | TUBO DE CONCRETO ARMADO, ESGOTO, EA4, 1100MM | M | #N/DISP
10643 | TUBO DE CONCRETO ARMADO, ESGOTO, EA4, 1200MM | M | 1229.96
10644 | TUBO DE CONCRETO ARMADO, ESGOTO, EA4, 1500MM | M | 1857.98
10645 | TUBO DE CONCRETO ARMADO, ESGOTO, EA4, 1750MM | M | #N/DISP
10646 | TUBO DE CONCRETO ARMADO, ESGOTO, EA4, 2000MM | M | #N/DISP
10647 | TUBO DE CONCRETO ARMADO, PA1, AGUA, 300MM | M | 80.44
10648 | TUBO DE CONCRETO ARMADO, PA2, AGUA, 300MM | M | 91.82
10649 | TUBO DE CONCRETO ARMADO, PA3, AGUA, 300MM | M | 99.76
10659 | ADAPTADOR PVC-PBA, PP, RQ X PBA, 100MM | UN | #N/DISP
10664 | CRUZETA PVC-PBA, BBBB, 75X50MM | UN | 61.92
10688 | REDUCAO PVC, PBA, PB, DE 75X50MM | UN | 15.66
10689 | REDUCAO PVC, PBA, PB, DE 100X50MM | UN | 34.3
10690 | REDUCAO PVC, PBA, PB, DE 100X75MM | UN | 46.73
10692 | TE PVC-PBA, BBB, DE 75X50MM | UN | 79.53
10694 | TE PVC-PBA, BBB, DE 100X50MM | UN | 134.56
10697 | COLAR DE TOMADA PVC, TRAVAS, SR 3/4", PBA, 50MM | UN | 6.92
10698 | COLAR DE TOMADA PVC, TRAVAS, SR 3/4", PBA, 75MM | UN | 11.37
10699 | TUBO DE PVC RIGIDO, PONTA/BOLSA, INCLUSIVE ANEL DE BORRACHA, PBA-DEFOFO, DE 400MM | UN | 3870.83
10700 | TUBO DE PVC RIGIDO, PONTA/BOLSA, INCLUSIVE ANEL DE BORRACHA, PBA-DEFOFO, DE 500MM | UN | 5886.26
10706 | LUVA DE CORRER PVC DEFOFO, DE 400MM | UN | #N/DISP
10707 | LUVA DE CORRER PVC DEFOFO, DE 500MM | UN | #N/DISP
10712 | JUNCAO PVC, ESGOTO, 45°, BBB, DE 100MM | UN | 57.57
10713 | JUNCAO PVC, ESGOTO, 45°, BBB, DE 150MM | UN | 179.49
10721 | TUBO DE CONCRETO SIMPLES, PS-2, AGUA, 200MM | M | 39.62
10722 | TUBO DE CONCRETO SIMPLES, PS-2, AGUA, 300MM | M | 46.1
10723 | TUBO DE CONCRETO SIMPLES, PS-2, AGUA, 400MM | M | 60.51
10724 | TUBO DE CONCRETO SIMPLES, PS-2, AGUA, 500MM | M | 87.9
10725 | TUBO DE CONCRETO SIMPLES, PS-2, AGUA, 600MM | M | 113.44
10727 | TUBO DE CONCRETO ARMADO, PA1, AGUA, 1750MM | M | 1514.78
10728 | TUBO DE CONCRETO ARMADO, PA1, AGUA, 2000MM | M | 1531.31
10730 | TUBO DE CONCRETO ARMADO, PA2, AGUA, 1750MM | M | 1734.41
10731 | TUBO DE CONCRETO ARMADO, PA2, AGUA, 2000MM | M | 1752.55
10733 | TUBO DE CONCRETO ARMADO, PA3, AGUA, 1750MM | M | 2353.36
10734 | TUBO DE CONCRETO ARMADO,PA3,AGUA,2000MM | M | 2618.62
10735 | TUBO DE CONCRETO ARMADO,PA4,AGUA,300MM | M | 114.49
10736 | TUBO DE CONCRETO ARMADO,PA4,AGUA,400MM | M | 131.5
10737 | TUBO DE CONCRETO ARMADO,PA4,AGUA,500MM | M | 156.85
10738 | TUBO DE CONCRETO ARMADO,PA4,AGUA,600MM | M | 213.03
10739 | TUBO DE CONCRETO ARMADO,PA4,AGUA,700MM | M | 368.42
10740 | TUBO DE CONCRETO ARMADO,PA4,AGUA,800MM | M | 379.76
10741 | TUBO DE CONCRETO ARMADO,PA4,AGUA,900MM | M | 539.6
10742 | TUBO DE CONCRETO ARMADO,PA4,AGUA,1000MM | M | 595.14
10743 | TUBO DE CONCRETO ARMADO,PA4,AGUA,1100MM | M | 821.58
10744 | TUBO DE CONCRETO ARMADO,PA4,AGUA,1200MM | M | 897.81
10745 | TUBO DE CONCRETO ARMADO,PA4,AGUA,1500MM | M | 1176.68
10746 | TUBO DE CONCRETO ARMADO,PA4,AGUA,1750MM | M | 2803.68
10747 | TUBO DE CONCRETO ARMADO,PA4,AGUA,2000MM | M | 2992.71
10748 | SELIM CERAMICO DE 200X100MM | UN | 51
10749 | SELIM CERAMICO DE 250X100MM | UN | 56
10750 | SELIM CERAMICO DE 250X150MM | UN | 61
10751 | SELIM CERAMICO DE 300X100MM | UN | 58
10752 | SELIM CERAMICO DE 300X150MM | UN | 61.6
10753 | ARGILA EXPANDIDA EM PELOTAS, COM DIMENSOES EQUIVALENTES A BRITA Nº2 | M3 | #N/DISP
10754 | BRITA 4, PARA FILTRO BIOLOGICO | M3 | #N/DISP
10755 | TUBO PVC (NBR7362) P/REDES DE ESGOTO SANITARIO C/DIAM.NOMINAL DE 350MM,EXCLUSIVEANEL DE BORRACHA | M | 261.57
10756 | TUBO PVC (NBR7362) P/REDES DE ESGOTO SANITARIO C/DIAM.NOMINAL DE 400MM, EXCLUSIVE ANEL DE BORRACHA | M | 277.32
10757 | ANEL DE BORRACHA PARA TUBOS DE PVC PARAESGOTO SANITARIO (NBR 9051) DN 350MM | UN | #N/DISP
10758 | ANEL DE BORRACHA PARA TUBOS DE PVC PARAESGOTO SANITARIO (NBR 9051) DN 400MM | UN | #N/DISP
10759 | SEIXOS ROLADOS P/FILTROS DE 3/4" A 3/8" | M3 | 2031.88
10760 | SEIXOS ROLADOS P/FILTROS DE 3/8" A 1/4" | M3 | 2059.6
10761 | SEIXOS ROLADOS P/FILTROS DE 1/4" A 1/8" | M3 | 2024.96
10762 | CUSTO DIARIO DE UTILIZ. DE EQUIP.DE SOLDA DE TUBOS E CON.DE PEAD POR TERMOFUSAO,INCL.SOLD.ESPEC.DIAM.EXT.600MM | DIA | #N/DISP
10763 | CUSTO DIARIO DE UTIL.EQUIP.SOLDA DE TUBOS E CON.DE PEAD POR TERMOFUSAO, INCL.SOLDADOR ESPEC.ATE DIAM.EXT.1000MM | DIA | #N/DISP
10764 | CUSTO DIARIO UTIL.DE EQUIP.SOLDA DE TUBOS E CON.DE PEAD POR TERMOFUSAO, INCLUSIVE SOLDADOR ESPEC.DIAM.EXT.1200MM | DIA | #N/DISP
10765 | BLOCO DE VIDRO NACIONAL, TIPO VENEZIANA,MEDINDO (20X10X10)CM, TIPO CAPELINHA | UN | 19.57
10766 | BLOCO DE VIDRO NACIONAL, TIPO VENEZIANA,MEDINDO (20X20X6)CM | UN | 23.44
10767 | BLOCO CONCRETO ESTRUTURAL, DE (15X20X40)CM | UN | 2.51
10768 | BLOCO CONCRETO PRENSADO, DE (15X20X40)CM | UN | 2.36
10771 | ADITIVO COPOLIMERO COM CARACTERISTICA PLASTIFICANTE, MONOMASSA | L | 6.89
10772 | EPS EM PAINEL,MONOLITE,DENS.11 A 12KG/M3,COMP.POR DUAS MALHAS DE 15X15 | M2 | 84
10773 | FIBRA DE VIDRO PARA ARGAMASSA | KG | 18.9
10774 | PANO DE POLIPROPILENO TNT, GRAMATURA 60E LARGURA DE 1,40M, COR PRETA | M | 2.1
10775 | PAINEL CONC.CEL.AUTOCLAVADO, P/VEDACAO DE (3,00X0,50X0,10)M, SICAL OU SIMILAR | M2 | #N/DISP
10776 | TIJOLO ECOLOGICO, (SOLO-CIMENTO) 15X30X7,5CM | UN | 1.89
10777 | TIJOLO ECOLOGICO (SOLO/CIMENTO), 12,5X25X6,25CM | UN | 1.5
10778 | DIVISORIA 35MM C/MONT.DE ACO COR PRETA,C/MIOLO EM COLMEIA, REVEST.EM LAM.MELAM.PAINEL/PAINEL,FORNECIMENTO E COLOCACAO | M2 | 146.2
10779 | DIVISORIA 35MM C/MONT.DE ACO COR PRETA,C/MIOLO DE LA DE VIDRO,REVEST.EM LAM.MELAM. PAINEL/PAINEL,FORNEC. E COLOCACAO | M2 | 197.22
10780 | DIVISORIA 35MM C/MONT.DE ACO COR PRETA,C/MIOLO EM COLMEIA, REVESTIM.EM CHAPA LAMINADA, PAINEL/PAINEL, FORN.E COLOCACAO | M2 | 122.22
10781 | DIVISORIA 35MM C/MONT.DE ACO COR PRETA,C/MIOLO DE LA DE VIDRO, REVEST.EM CHAPALAMINADA,PAINEL/PAINEL, FORN.E COLOCACAO | M2 | 161.11
10782 | DIVISORIA 35MM C/MONT.DE ACO COR PRETA,C/MIOLO COLMEIA,REVEST.EM LAM.MELAM.PAINEL/BAND.DE VIDRO,EXCL.VIDRO,FORN.E COLOC | M2 | 176.85
10783 | DIVISORIA 35MM C/MONT.DE ACO COR PRETA,C/MIOLO LA VIDRO, REVEST.LAMIN.MELAM.PAINEL/BAND.VIDRO, EXCL.VIDRO, FORN.E COLOC | M2 | 215.74
10784 | DIVISORIA 35MM C/MONT.DE ACO COR PRETA,C/MIOLO COLMEIA,REVEST.CHAPA LAMIN.PAINEL/BAND.DE VIDRO,EXCL.VIDRO,FORN.E COLOC | M2 | 142.59
10785 | DIVISORIA 35MM, C/MONT.DE ACO COR PRETA,C/MIOLO LA VIDRO, REVEST.CHAPA LAMIN.,PAINEL/BAND.VIDRO,EXCL.VIDRO,FORN.E COLOC | M2 | 171.3
10786 | DIVISORIA 35MM C/MONT.ACO NA COR PRETA,C/MIOLO COLMEIA,REVEST.CHAPA LAM.MELAM.PAINEL/VIDRO/PAINEL,EXCL.VIDRO,FORN.E COL | M2 | 161.11
10787 | DIVISORIA 35MM C/MONT.DE ACO COR PRETA,C/,MIOLO LA VIDRO,REVEST.LAMIN.MELAM.PAINEL/VIDRO/PAINEL,EXCL.VIDRO,FORN.E COLOC | M2 | 182.41
10788 | DIVISORIA 35MM C/MONT.DE ACO COR PRETA,C/MIOLO COLMEIA,REVEST.CHAPA LAMIN.,PAINEL/VIDRO/PAINEL,EXCL.VIDRO,FORN.E COLOC | M2 | 136.11
10789 | DIVISORIA 35MM C/MONT.DE ACO COR PRETA,C/MIOLO LA VIDRO,REVEST.CHAPA LAMIN.PAINEL/VIDRO/PAINEL,EXCL.VIDRO,FORN.E COLOC | M2 | 173.15
10790 | PLACA DE GRANITO CINZA, P/DIVISORIA, 3CMDE ESPESSURA | M2 | 298.7
10791 | PLACA DE GRANITO AMARELO ICARAI, P/DIVISORIA, 3CM DE ESPESSURA | M2 | 339.9
10792 | PLACA DE GRANITO CINZA CORUMBA, P/DIVISORIA, 3CM DE ESPESSURA | M2 | 334.75
10793 | PLACA DE GRANITO AMARELO ARABESCO, P/DIVISORIA, 3CM, DE ESPESSURA | M2 | 334.75
10794 | PLACA DE ARDOSIA CINZA, P/DIVISORIA, 3CMDE ESPESSURA | M2 | 77
10795 | PLACA DE GRANITO BRANCO ITAUNAS, P/DIVISORIA, 3CM DE ESPESSURA | M2 | 515
10796 | VERMICULITA TIPO 1234 (MEDIA) | M3 | 432.6
10797 | CAL HIDRATADA ADITIVADA, (SACO C/20KG),MASSICAL, CH1 | UN | 15.6
10798 | ADESIVO A BASE DE RESINA ACRILICA (NITOBOND AR) | BLD | #N/DISP
10799 | BALIZADOR VAGALUME EM POLIETILENO, COM FITAS REFLETIVAS DE ALTA DENSIDADE E PISCA-ALERTA, ALUGUEL | MES | #N/DISP
10801 | CAVALETE MINICADE, EQUIPADO COM PAINEISREFLETIVOS, PADRAO ENGENHARIA E UM PISCA-ALERTA, ALUGUEL | MES | #N/DISP
10802 | CAVALETE PLASTICO UNIVERSAL, COM PAINEISREFLETICOS DE ALTA DENSIDADE E PISCA-ALERTA, ALUGUEL | MES | #N/DISP
10803 | SINALIZADOR ELETRONICO E LED BIDIRECIONAL, P/USO EM CONES, CAVALETES E BARREIRAS | UN | 140.99
10804 | PLACA DE SINALIZACAO DE OBRAS, REFLETIVAS, REVESTIDA C/PELICULA REFLETIVA GRAU TECNICO, ALUGUEL | M2xMES | #N/DISP
10805 | POSTE LITE EM POLIETILENO DE ALTA DENSIDADE, DE 1,17M, PADRAO ENGENHARIA, ALUGUEL | MES | #N/DISP
10806 | PLACA DE IDENTIFICACAO DE OBRA PUBLICA,TIPO BANNER/PLOTER, CONSTITUIDA POR LONAE IMPRESSAO DIGITAL | M2 | 71.58
10808 | FITILHO DE NYLON, REDONDO, NA COR BRANCA | KG | 56.22
10816 | PLANTA ESPECIE VEGETAL, ALT. (0,30 A 2,00)M, ARBUSTO DRACAENA MARGINATA (DRACENADE MADAGASTAR) | UN | 3
10820 | PLANTA ESP.VEG.ALT. (0,40 A 2,00)M, ARBUSTO PHILODENDRON BIPINNATIFIDUM (BANANADE MACACO) | UN | 3
10836 | PLANTA ESP. VEG.NATIVA C/CAP.ENTRE (0,10E 0,15)M E ALT.ENTRE (2,50 E 3,00)M | UN | 280
10837 | PLANTA ESP.VEG.NATIVA COM CAP.ENTRE (0,15 E 0,20)M E ALT. ENTRE (3,00 E 3,50)M | UN | 350
10838 | PLANTA ESP.VEG.NATIVA C/CAP ENTRE (0,20E 0,25)M, E ALT. ENTRE (3,50 E 4,00)M | UN | 380
10840 | PLANTA ESP.VEG.C/ALT.DE (0,60 A 1,00)M,PALMEIRA PHOENIX ROEBELENII (TAMAREIRA ANA) | UN | 4.5
10841 | PLANTA-ESPECIE VEGETAL DE (2,50 A 3,50)M, PALMEIRA SYAGRUS ROMANZOFFIANA (BABA-DE BOI/GERIVA) | UN | 4.5
10865 | PLANTA ESP.VEG.C/ALT.DE (0,40 A 1,50)M,TIPO GARDENIA JASMINOIDES (JASMIM DO CABO) | UN | 3.5
10866 | PLANTA ESP.VEG.C/ALT.(0,60 A 1,50)M,TIPOCALLIANDRA TWEEDII (ESPONJINHA VERMELHA) | UN | 3
10871 | PLANTA ESP.VEG.C/ALT.(0,25 A 1,00), TIPOSANCHEZIA NOBILIS (SANQUESIA) OU SIMILAR | UN | 3
10872 | PLANTA ESP.VEG.C/ALT.(0,40 A 1,50)M, TIPO ARUNDINA BAMBUSIFOLIA (ORQUIDEA BAMBU) | UN | 3.5
10875 | PLANTA ESP.VEG.C/ALT.(0,10 A 0,40)M, TIPO JASMINUM NITIDUM (JASMIM ESTRELA) | UN | 1.1
10877 | PLANTA ESP.VEG.C/ALT.(0,20 A 0,80)M, TIPO HELICONIA PSITTACORUM (HELICONIA PAPAGAIO) | UN | 3.5
10882 | PLANTA ESP.VEG.C/ALT.(0,15 A 0,40)M, TIPO PACHYSTACHYS LUTEA (CAMARAO AMARELO) | UN | 0.5
10883 | PLANTA ESP.VEG.C/ALT.(0,20 A 0,40)M, TIPO CTENANTHE SETOSA (MARANTA CINZA) | UN | 1.1
10888 | PLANTA ESP.VEG.C/ALT.(0,10 A 0,20)M, TIPO CUPHEA GRACILIS (ERICA) OU SIMILAR | UN | 1.1
10890 | PLANTA ESP.VEG.C/ALT.(0,10 A 0,30)M, TIPO LANTANA CAMARA (CAMBARA) OU SIMILAR | UN | 1.1
10891 | PLANTA ESP.VEG.C/ALT.(0,10 A 0,20), TIPOHEMEROCALLIS FLAVA (HEMEROCALIS,LIRIO) | UN | 1.1
10894 | PLANTA ESP.VEG.C/ALT.(0,15 A 0,30)M, TIPO OPHIOPOGON JABURAN (BARBA DE SERPENTE) | UN | 1.1
10895 | PLANTIO DE PLANTAS DE COBERTURA | UN | 0.7
10896 | TERRA ESTRUMADA, INCLUINDO CARGA, TRANSPORTE E DESCARGA | M3 | 150
10898 | PISO GRAMA SINTETICA EUROPEIA, FIOS C/COMPRIMENTO DE 28MM, COLOCADO | M2 | 85.9
10899 | PISO SINTETICO FLEXIVEL EM BORRACHA SBRE GRANULADO FINO DE EPDM, LISOTAN 12MM,LISONDA OU SIMILAR | M2 | #N/DISP
10900 | LIMITADOR GRAMA PVC RECICLADO - LINHA COM BORDA | M | 2.68
10901 | LIMITADOR GRAMA PVC RECICLADO - LINHA PLANA | M | 2.68
10902 | PROTETOR (GOLA) DE ARVORE, DIMENSOES DE(1,00X1,00)M E DIAMETRO DE 0,60M,ZANATTAOU SIMILAR | UN | 501.49
10903 | PROTETOR (GOLA) DE ARVORE,(1,28X1,28)M,E DIAMETRO DE 0,90M,ZANATTA OU SIMILAR | UN | 1173.17
10905 | TELA POLIETILENO DE ALTA DENSIDADE, MALHA DE (5X5)CM, ESTABILIZADO CONTRA RAIOSULTRA-VIOLETA | M2 | 11.63
10907 | FIO DE NYLON PARA PEDREIRO, ROLO COM 100M, MONOFIL OU SIMILAR | M | 0.03
10908 | BARRA CHATA ACO ASTM 588, DE 3"X1/4" | KG | 9.84
10910 | BARRA CHATA DE ACO 1.1/2"X3/8" | KG | 6.06
10911 | FRADE DE FERRO FUNDIDO, MOD.GG-25, COM ALTURA DE 800MM, ZANATA OU SIMILAR | UN | 263.5
10914 | TERRA TIPO CAPA DE MORRO | M3 | #N/DISP
10915 | BANCO CONCRETO ARMADO, SEM ENCOSTO, CANTOS ARREDONDADOS, DE (225X50X50)CM, MODELO B-7, NEOREX | UN | 412
10916 | BANCO RUSTICO MADEIRA APARELHADA, REFERENCIA M-25, PACTAPLAYGROUND OU SIMILAR | UN | 616.97
10918 | LIXA DE MADEIRA Nº 120 | UN | 0.48
10919 | MADEIRA PRANCHAO DE MADEIRA APARELHADA,SECAO (15X4,5)CM - GRUPO I | M | 35.9
10920 | PARAFUSO FRANCES DE FERRO GALVANIZADO,C/PORCA, MEDINDO (5/8"X2.1/2") | UN | 3.2
10921 | PORCA SEXTAVADA ACO GALVANIZADO, DE 5/8" | UN | 0.54
10922 | AZULEJO CORES DIVERSAS, PRIMEIRA, MEDINDO (15X15)CM, KLABIN OU SIMILAR | M2 | 18
10923 | ARRUELA LISA DE ACO GALVANIZADO, DE 1/4" | UN | 0.05
10924 | MADEIRA APARELHADA, ESPESSURA DE (3,75CM/11/2"),EM TABUAS PARA ESQUADRIAS - GRUPO V | M3 | 6138.8
10925 | MADEIRA APARELHADA, SECAO (1,5X3)CM-GRUPO I | M | 3.33
10927 | BALIZADOR CILINDRICO DE CONCRETO PRE-FABRICADO, MODELO COPACABANA, COM DIAMETRODE 40CM | UN | 92
10932 | TELA ARAME GALVANIZADO REVEST.PVC,FIO 12, MALHA LOSANGULAR DE 50MM | M2 | 43.89
10933 | IRRIGADOR GIRATORIO, DE PLASTICO | UN | 16.68
10934 | IRRIGADOR DE IMPULSO SETORIAL, DE PLASTICO, COM 10CM DE ALTURA | UN | 25.65
10935 | IRRIGADOR DE IMPULSO SETORIAL, DE PLASTICO, COM 40CM DE ALTURA | UN | 48.39
10937 | CRUZETA ACO GALVANIZADO, DIAMETRO NOMINAL DE 2" | UN | #N/DISP
10938 | TE ACO GALVANIZADO 90°, CLASSE 10, ROSCABSP, DIAMETRO NOMINAL DE 2" | UN | #N/DISP
10950 | CONTENTOR POLIET.ALTA DENSIDADE, COM CAPACIDADE 500L, PARA COLETA DE LIXO DOMICILIAR | UN | 975
10951 | CONTENTOR POLIT.DE ALTA DENSIDADE 240L,COM 2 RODAS MACICAS DE BORRACHA | UN | 302.17
10952 | PAPELEIRA DE POLIETILENO, CAPACIDADE PARA 50L, DE (75,50X34,50X43,50)CM | UN | 116.39
10953 | VASO PLASTICO REDONDO,TERRACOTA CERAMICAOU CINZA, DIAM. ENTRE 30/40CM, ALTURA ENTRE 30/35CM E PRATO | UN | 32.86
10954 | VASO PLASTICO QUADRADO, TERRACOTA CERAMICA OU CINZA, LADOS ENTRE 30/40CM, ALTURAENTRE 28/34CM E PRATO | UN | 34.4
10955 | VASO PLASTICO REDONDO, TERRACOTA CERAMICA OU CINZA, DIAM.ENTRE 41/50CM, ALTURA DE 36/40CM E PRATO | UN | 79.16
10956 | BARRA REDONDA DE ACO, DE 1.1/4" | KG | 10.39
10957 | BRACADEIRA DE NYLON, JUNTA-CABO, MEDINDO200X4,5MM, MODELO BN, FISCHER OU SIMILAR | UN | 0.13
10959 | TELA NYLON, C/PROTECAO 80%, SOMBRIT OUSIMILAR | M2 | 2.79
10960 | COLETA E TRANSPORTE DE RESIDUOS EM CACAMBA "ROLL-ON / ROLL-OFF", ABERTA, COM CAPACIDADE DE 35M3 | UN | #N/DISP
10961 | TARIFA DE VAZAMENTO DE MATERIAL DE BOTA-FORA EM ATERRO SANITARIO | T | #N/DISP
10962 | ALUGUEL CACAMBA DE ACO TIPO CONTAINER C/5M3 CAPAC.P/RETIRADA ENTULHO OBRA,INCLUSIVE CARREGAM.,TRANSP.E DESCARREGAMENTO | UN | 250
10963 | MAO-DE-OBRA DE ARQUITETO OU ENGENHEIRO JUNIOR-PROJETO E CONSULTORIA, INCLUSIVE ENCARGOS SOCIAIS | H | 104.93
10964 | MAO-DE-OBRA DE ARQUITETO OU ENGENHEIRO PLENO-PROJETO E CONSULTORIA, INCLUSIVE ENCARGOS SOCIAIS | H | 154.64
10965 | MAO-DE-OBRA DE ARQUITETO OU ENGENHEIRO SENIOR DE CONSULTORIA, INCLUSIVE ENCARGOSSOCIAIS | H | 220.91
10966 | MAO-DE-OBRA DE BIOLOGO JUNIOR, PARA SERVICOS DE CONSULTORIA, INCLUSIVE ENCARGOSSOCIAIS | H | 73.45
10967 | MAO-DE-OBRA DE BIOLOGO PLENO, PARA SERVICOS DE CONSULTORIA, INCLUSIVE ENCARGOS SOCIAIS | H | 108.25
10968 | MAO-DE-OBRA DE BIOLOGO SENIOR, PARA SERVICOS DE CONSULTORIA, INCLUSIVE ENCARGOSSOCIAIS | H | 154.64
10969 | MAO-DE-OBRA DE AGRONOMO JUNIOR, PARA SERVICOS DE CONSULTORIA, INCLUSIVE ENCARGOSSOCIAIS | H | 104.93
10970 | MAO-DE-OBRA DE AGRONOMO PLENO, PARA SERVICOS DE CONSULTORIA, INCLUSIVE ENCARGOSSOCIAIS | H | 154.64
10971 | MAO-DE-OBRA DE AGRONOMO SENIOR, PARA SERVICOS DE CONSULTORIA, INCLUSIVE ENCARGOSSOCIAIS | H | 220.91
10972 | MAO-DE-OBRA DE GEOLOGO JUNIOR, PARA SERVICOS DE CONSULTORIA, INCLUSIVE ENCARGOSSOCIAIS | H | 73.45
10973 | MAO-DE-OBRA DE GEOLOGO PLENO, PARA SERVICOS DE CONSULTORIA, INCLUSIVE ENCARGOS SOCIAIS | H | 108.25
10974 | MAO-DE-OBRA DE GEOLOGO SENIOR, PARA SERVICOS DE CONSULTORIA, INCLUSIVE ENCARGOSSOCIAIS | H | 154.64
10975 | MAO-DE-OBRA DE ANALISTA AMBIENTAL, PARASERVICOS DE CONSULTORIA, INCLUSIVE ENCARGOS SOCIAIS | H | 94.44
10976 | MAO-DE-OBRA DE TECNICO ESPECIALIZADO, PARA SERVICOS DE CONSULTORIA, INCLUSIVE ENCARGOS SOCIAIS | H | 49.32
10977 | MAO-DE-OBRA DE AUXILIAR TECNICO, PARA SERVICOS DE CONSULTORIA, INCLUSIVE ENCARGOS SOCIAIS | H | 23.09
10978 | MAO-DE-OBRA DE SECRETARIA PARA SERVICOSDE CONSULTORIA, INCLUSIVE ENCARGOS SOCIAIS | H | 35.68
10979 | MAO-DE-OBRA DE ARQUITETO OU ENGENHEIRO COORDENADOR - SERVICOS DE CONSULTORIA, INCLUSIVE ENCARGOS SOCIAIS | H | 254.05
10980 | MAO-DE-OBRA DE DESENHISTA CADISTA JUNIOR-PROJETO E CONSULTORIA, INCLUSIVE ENCARGOS SOCIAIS | H | 28.65
10981 | MAO-DE-OBRA DE DESENHISTA CADISTA PLENO-PROJETO E CONSULTORIA, INCLUSIVE ENCARGOS SOCIAIS | H | 32.74
10982 | MAO-DE-OBRA DE DESENHISTA CADISTA SENIOR-PROJETO E CONSULTORIA, INCLUSIVE ENCARGOS SOCIAIS | H | 40.92
10983 | MAO-DE-OBRA DE PROJETISTA CADISTA JUNIOR-PROJETO E CONSULTORIA, INCLUSIVE ENCARGOS SOCIAIS | H | 47.74
10984 | MAO-DE-OBRA DE PROJETISTA CADISTA PLENO-PROJETO E CONSULTORIA, INCLUSIVE ENCARGOS SOCIAIS | H | 54.56
10985 | MAO-DE-OBRA DE PROJETISTA CADISTA SENIOR-PROJETO E CONSULTORIA, INCLUSIVE ENCARGOS SOCIAIS | H | 68.21
10986 | MAO-DE-OBRA DE ADVOGADO, PARA SERVICOS DE CONSULTORIA, INCLUSIVE ENCARGOS SOCIAIS | H | 89.19
10987 | MAO-DE-OBRA DE CONSULTOR, EXCLUSIVE ENCARGOS SOCIAIS | H | 135
10988 | MAO-DE-OBRA DE CONSULTOR, INCLUSIVE ENCARGOS SOCIAIS | H | 298.23
10989 | MAO-DE-OBRA DE PROGRAMADOR INFORMATICA JUNIOR, PARA SERVICOS DE CONSULTORIA, INCLUSIVE ENCARGOS SOCIAIS | H | 43.02
10990 | MAO-DE-OBRA DE PROGRAMADOR DE INFORMATICA PLENO, PARA SERVICOS DE CONSULTORIA, INCLUSIVE ENCARGOS SOCIAIS | H | 49.32
10991 | MAO-DE-OBRA DE PROGRAMADOR DE INFORMATICA SENIOR, PARA SERVICOS DE CONSULTORIA,INLUSIVE ENCARGOS SOCIAIS | H | 61.91
10992 | MAO-DE-OBRA DE ANALISTA DE SISTEMA JUNIOR, PARA SERVICOS DE CONSULTORIA, INCLUSIVE ENCARGOS SOCIAIS | H | 58.76
10993 | MAO-DE-OBRA DE ANALISTA DE SISTEMA PLENO, PARA SERVICOS DE CONSULTORIA, INCLUSIVE ENCARGOS SOCIAIS | H | 67.16
10994 | MAO-DE-OBRA DE ANALISTA DE SISTEMA SENIOR, PARA SERVICOS DE CONSULTORIA, INCLUSIVE ENCARGOS SOCIAIS | H | 83.95
10995 | MAO-DE-OBRA DE DIGITADOR, INCLUSIVE ENCARGOS SOCIAIS | H | 20.94
10996 | AVALIACAO DE ESPESSURA DE CARBONATACAO,POR PONTO, ATRAVES DE ARPERSAO DE SOLUCAO DE FENOLFTALAFEINA | UN | #N/DISP
10997 | DETERMINACAO DE TEOR DE CLORETOS, POR AMOSTRA, CONFORME NORMA ACI-318/31-BR36 | UN | #N/DISP
10998 | DETERMINACAO DE TEOR DE SULFATOS, POR AMOSTRA, CONFORME BOLETIM Nº 25 DO IPT | UN | #N/DISP
10999 | EQUIPAMENTO CPV-4 COMPLETO | UN | 59793.93
11000 | ELETRODO PARA SEMI-PILHA 3A | UN | #N/DISP
11001 | LAPIS MEDIDOR PH | UN | 66.94
11002 | SONDAGEM A PERCUSSAO,SOBLAMINA D'AGUA, D=3" | M | #N/DISP
11003 | SONDAGEM A PERCUSSAO, SOBLAMINA D'AGUA,D=4.1/2" | M | #N/DISP
11004 | SONDAGEM A PERCUSSAO,SOBLAMINA D'AGUA, D=6" | M | #N/DISP
11005 | RESISTIVIMETRO SYSCAL JUNIOR - ALUGUEL | DIA | #N/DISP
11006 | SISMOGRAFO,C/24 CANAIS,STRATAVIEW-ALUGUEL | DIA | 589
11007 | RADAR DE PENETRACAO,RAMAC/GPR-ALUGUEL | DIA | 800
11008 | POCO ARTESIANO, PROF. DE 50M, INCLUSIVEPERFURACAO, INSTALACAO E ANALISE DE AGUA, EXCLUSIVE MOTOBOMBA | UN | 16692.5
11009 | POCO ARTESIANO, PROF. DE 100M, INCLUSIVEPERFURACAO, INSTALACAO E ANALISE DE AGUA, EXCLUSIVE MOTOBOMBA | UN | 25792.5
11010 | POCO ARTESIANO, INCLUSIVE PERFURACAO A TRADO, REVESTIMENTO E ANALISE DE AGUA, EXCLUSIVE MOTOBOMBA | M | #N/DISP
11015 | BOTE INFLAVEL DESMONTAVEL COM 2 REMOS CAPACIDADE 2 PESSOAS | UN | 593.27
11016 | NIVEL WILD N3, ALUGUEL | H | 2.25
11017 | DISTANCIOMETRO ELETRONICO COMPLETO, ALUGUEL | H | 2.25
11018 | PECA MADEIRA SERRADA, 2"X2", GRUPO II | M | #N/DISP
11019 | MAO-DE-OBRA DE OPERADOR DE COMPUTADOR/TECNICO DE INFORMATICA, INCLUSIVE ENCARGOSSOCIAIS | H | 27.06
11020 | COPIA PLOTTER, PAPEL A-1, COLORIDO | UN | 13
11021 | COPIA XEROX | UN | 0.3
11022 | ENCADERNACAO ATE 100 FOLHAS | UN | 5
11024 | MAO-DE-OBRA DE MUSEOLOGO RESTAURADOR, INCLUSIVE ENCARGOS SOCIAIS | H | 52.28
11025 | CONCRETO BOMBEADO, ADITIVADO E TRANSPORTE, COM RESISTENCIA CARACTERISTICA A COMPRESSAO DE 28MPA, UTILIZANDO BRITA 1 | M3 | 320
11027 | ESTACA ESCAVADA C/DIAMENTRO DE 600MM, EMSOLO, INCLUINDO FORNECIMENTO DE TODOS OS MATERIAIS NECESSARIOS | M | #N/DISP
11028 | ESTACA ESCAVADA COM DIAMENTRO DE 700MM,EM SOLO, INCLUINDO FORNECIMENTO DE TODOSOS MATERIAIS NECESSARIOS | M | #N/DISP
11029 | ESTACA PRE-MOLDADA DE CONCRETO ARMADO, CENTRIFUGADA D=26CM, P/CARGA DE TRABALHODE COMPRESSAO AXIAL ATE 500KN (50TF) | M | 104.49
11030 | ESTACA PRE-MOLDADA DE CONCRETO ARMADO, CENTRIFUGADA, D=33CM, P/CARGA DE TRABALHODE COMPRESSAO AXIAL ATE 800KN (80TF) | M | 141.65
11031 | ESTACA PRE-MOLDADA DE CONCRETO ARMADO, CENTRIFUGADA, D=38CM, P/CARGA DE TRABALHODE COMPRESSAO AXIAL ATE 1000KN (100TF) | M | 180.37
11032 | ESTACA PRE-MOLDADA DE CONCRETO ARMADO, CENTRIFUGADA, D=42CM, P/CARGA DE TRABALHODE COMPRESSAO AXIAL ATE 1250KN (125TF) | M | 218.75
11033 | ESTACA PRE-MOLDADA DE CONCRETO ARMADO, CENTRIFUGADA, D=50CM, P/CARGA DE TRABALHODE COMPRESSAO AXIAL ATE 1700KN (170TF) | M | 305.6
11034 | ESTACA PRE-MOLDADA DE CONCRETO ARMADO, CENTRIFUGADA, D=60CM, P/CARGA DE TRABALHODE COMPRESSAO AXIAL ATE 2350KN (235TF) | M | 433.72
11035 | ESTACA PRE-MOLDADA DE CONCRETO ARMADO, CENTRIFUGADA, D=70CM, P/CARGA DE TRABALHODE COMPRESSAO AXIAL ATE 3150KN (315TF) | M | 472.55
11036 | ESTACA PRE-MOLDADA DE CONCRETO ARMADO, CENTRIFUGADA, D=80CM, P/CARGA DE TRABALHODE COMPRESSAO AXIAL ATE 4000KN (400TF) | M | 621.19
11038 | DRAGA FLUTUANTE CORTAD.SUCCAO,8"X200HP | UN | #N/DISP
11039 | DRAGA FLUTUANTE CORTAD. SUCCAO, 10"X300HP | UN | #N/DISP
11040 | DRAGA FLUTUANTE CORTAD. SUCCAO,12"X400HP | UN | #N/DISP
11041 | DRAGA FLUTUANTE CORTAD. SUCCAO,14"X520HP | UN | #N/DISP
11042 | DRAGA FLUTUANTE CORTAD. SUCCAO,16"X720HP | UN | #N/DISP
11043 | DRAGA FLUTUANTE CORTAD.SUCCAO,18"X1000HP | UN | #N/DISP
11044 | DRAGA FLUTUANTE CORTAD.SUCCAO,20"X1250HP | UN | #N/DISP
11045 | BOOSTER 14"X520HP | UN | #N/DISP
11046 | BOOSTER 16"X720HP | UN | #N/DISP
11047 | BOOSTER 18"X1000HP | UN | #N/DISP
11048 | BOOSTER 20"X1250HP | UN | #N/DISP
11049 | TUBO PEAD PN=6, DE=200MM, LE=12M, FLANGEADO | UN | #N/DISP
11050 | TUBO PEAD, PN=6, DE=250MM, LE=12M, FLANGEADO | UN | #N/DISP
11051 | TUBO PEAD, PN=6, DE=350MM, LE=12M, FLANGEADO | UN | #N/DISP
11052 | TUBO PEAD, PN=6, DE=450MM, LE=12M, FLANGEADO | UN | #N/DISP
11053 | TUBO PEAD, PN=6, DE=500MM, LE=12M, FLANGEADO | UN | #N/DISP
11054 | TINTA PRIMER CONVERTEDOR DE FERRUGEM, PCF, QUIMATIC, TAPMATIC OU SIMILAR | L | 44.34
11055 | TINTA ACRILICA, RUGOSA, C/ADICAO QUARTZO, PADRAO SAMBODROMO, VIWACRIL, VIWALUXOU SIMILAR | BLD | #N/DISP
11056 | TINTA ACRILICA ACETINADA CONCRETO | BLD | #N/DISP
11057 | TINTA SELADOR ACRILICO A BASE D`AGUA, JUMBOCRIL FOSCO, COR CONCRETO, REFERENCIA5720/252, JUMBO | BLD | #N/DISP
11058 | PINTURA ELETROSTATICA SOBRE ESQUADRIA DEFERRO | KG | 12
11059 | PINTURA ELETROSTATICA SOBRE ESQUADRIA DEALUMINIO | KG | 9.6
11060 | TINTA ESMALTE CATALISAVEL (EPOXI), SISTEMA TINTOMETRICO | GL | 264.81
11061 | TINTA A BASE DE RESINA ACRILICA PARA AZULEJOS E PASTILHAS | GL | 126.88
11062 | TINTA A BASE ACRILICA PARA PEDRAS NATURAIS (ARDOSIA) | BLD | 287.77
11063 | IMPERMEABILIZANTE INCOLOR, A BASE SILICONE | BLD | 388.98
11064 | TINTA ACRILICA, SEMIBRILHANTE OU FOSCA,SISTEMA TINTOMETRICO | BLD | 199.9
11065 | TINTA ACRILICA ANTIFUNGO / BACTERICIDA | BLD | #N/DISP
11066 | ISOLAMENTO C/MANTA TIPO ISOFOIL D10 A 2FOU MIRAIFOIL POLIBOLHA DA DURAFOIL | M2 | 7.41
11067 | RUFO DE ALUMINIO, TRAPEZOIDAL, DE (1265X600X0,8)MM, ACABAMENTO DE VERNIZ EM AMBAS AS FACES | M | 70.5
11068 | RUFO DE ALUMINIO,TRAPEZOIDAL DE (1265X600X0,8)MM, ACABAMENTO DE VERNIZ E PINTURALIQUIDA | M | 60.08
11069 | CUMEEIRA DE ALUMINIO, TRAPEZOIDAL, EM VERNIZ AMBAS FACES, (1265X2X300X0,8)MM | M | 63.53
11070 | CUMEEIRA DE ALUMINIO, TRAPEZOIDAL, EM VERNIZ E PINTURA (1265X2X300X0,8)MM | M | 69.48
11071 | CONTRA RUFO DE ACO ZINCADO, TRAPEZOIDALDE (1500X562X0,8)MM, ACABAMENTO EM VERNIZ EM AMBAS AS FACES | M | 70
11072 | CONTRA RUFO DE ACO ZINCADO, TRAPEZOIDALDE (1500X562X0,8)MM, ACABAMENTO EM VERNIZ E PINTURA LIQUIDA | M | 70
11073 | PERFIL ALUMINIO ANODIZADO, SERIE 42 | KG | 28.5
11074 | TELHA DE CONCRETO, VERMELHA, DE (330X420X12)MM, LINHA TEGULA TRADICAO CLASSICA,LAFARGE OU SIMILAR | UN | 2.05
11075 | SUBCOBERTURA EM MANTA DE POLIETILENO DEALTA RESISTENCIA, TYVERK (VIAPOL) DU PONT OU SIMILAR | M2 | 8.93
11076 | XYPEX CONCENTRADO (EMBALAGEM 25KG) | KG | 20.86
11077 | XYPEX NODIFICADO (EMBALAGEM 25KG) | KG | 19.47
11078 | ESPIGAO P/COBERTURA EM TELHAS DE CIMENTO, SEM AMIANTO, NORMAL | UN | 27.71
11079 | MANTA PVC C/60CM DE LARGURA E 1MM ESPESSURA | M | #N/DISP
11081 | BOBINA ALUMINIO, DE 0,8MMX1,0M | KG | #N/DISP
11082 | FITA DE VEDACAO,PVC EXPANDIDO, COR PRETA, DE 15X3MM PARA SOBREPOSICAO DE TELHA | M | #N/DISP
11083 | FITA VEDACAO, EM PVC EXPANDINDO, COR PRETA, DE 40X3MM PARA SOBREPOSICAO DE TELHA | M | #N/DISP
11084 | PARAFUSO DE ACO,TRAXX AUTO-PERFURANTE, ACABAMENTO CLIMASEAL, 12X14X1", COM ARRUELA DE NEOPRENE | UN | #N/DISP
11085 | TELHA DE ALUMINIO, TRAPEZOIDAL, VERNIZ EM AMBAS AS FACES DE (1.265X12)M, ESPESSURA 0,5MM | M2 | 47.28
11086 | TELHA DE ALUMINIO, TRAPEZOIDAL, VERNIZ EPINTURA LIQUIDA DE (1,265X12)M, ESPESSURA DE 0,5MM | M2 | 50.09
11087 | CONTRA RUFO DE ALUMINIO, TRAPEZOIDAL, LARGURA DE 1,50M, 2 ABAS DE 0,30M, ESPESSURA DE 0,8MM | UN | 75.86
11088 | CUMEEIRA DE ALUMINIO, TRAPEZOIDAL, MEDINDO (1265X2X300X0,8)MM | UN | #N/DISP
11089 | CONJUNTO DE VEDACAO ELASTICA, PARA TELHATRAPEZOIDAL DE 5/16" | UN | 1.03
11090 | GOIVA TRAPEZOIDAL DE FERRO GALVANIZADO DE 5/16" | UN | 0.48
11091 | PINO RETO DE FERRO GALVANIZADO COM PORCADE 5/16"X300MM | UN | 1.55
11092 | RUFO DE ALUMINIO, TRAPEZOIDAL, LARGURA DE 1.265M, 2 ABAS DE 0,30M, ESPESSURA DE0,8MM | UN | 47.45
11093 | TELHA TERMICA DE ALUMINIO, TRAPEZOIDAL DUPLA, ESPESSURA DE 30MM, LARGURA DE 1,265 | M2 | 123.96
11094 | FIXACAO DE TELHA DE ALUMINIO | KG | #N/DISP
11095 | RUFO LATERAL DE ALUMINIO ESTAMPADO TRAPEZOIDAL, ESPESSURA DE 0,80MM, 2 ABAS DE 0,30M, SEM PINTURA | M | 75.86
11096 | TELHA TERMO ISOLANTE PARA MONTAGEM TRAPEZOIDAL, DE ALUMINIO DE 0,40MM, COM DUPLAESTANQUEIDADE LATERAL | M2 | 128.8
11097 | ANILHA PLASTICA DE VEDACAO | UN | 0.08
11098 | TELHA ONDULADA DE FIBRAS VEGETAIS E MINERAIS, MEDINDO 2000X950X3MM | M2 | 55.21
11099 | CUMEEIRA NORMAL PARA TELHAS EM FIBRAS VEGETAIS E MINERAIS MEDINDO 500X900X3MM | UN | 39.38
11100 | POLICARBONATO ALVEOLAR COM CRISTAL, MEDINDO 2,10X5,8M, COM ESPESSURA DE 10MM | UN | 68.62
11101 | SILICONE BRANCO LEITOSO, BISNAGA DE 300MM | UN | 17.02
11102 | TUBO DE ACO GALVANIZADO, COM COSTURA, 8" | M | 454.98
11103 | POLICARBONATO ALVEOLAR, COR FUME, MEDINDO (1,05X6,0)M, ESPESSURA DE 10M | UN | 70.68
11104 | CHAPA DE ACO USI-SAC 350 | KG | 9.24
11105 | CHUMBADOR DE ACO COMUM COM PORCAS E ARRUELAS DE 7/8"X600MM | UN | 100
11106 | CHAPA DE ACRILICO, TRANSLUCIDO, ESPESSURA 6MM | M2 | 333
11107 | CUMEEIRA OU RUFO DE TOPO, TRANSPEIZOIDAL, POLIESTER, PROTECAO RAIOS U.V. DE (2X300X1,5)MM | M | 127.5
11108 | RUFO LATERAL OU CONTRARUFO TRANSLUCIDO TRAPEIZODAL DE RESINA POLIESTER REFORCADA | M | 73.26
11109 | TELHA TRANSLUCIDA, CRISTAL, BRANCA LEITOSA OU CORES BASICAS, TRAPEIZOIDAL DE RESINA POLIESTER, COM ESPESSURA DE 1,3MM | M2 | 48.76
11110 | TELHA TRANSLUCIDA, CRISTAL, TRAPEIZOIDADE RESINA POLIESTER, COM VEU INTERNO DEPOLIESTER, COM ESPESSURA DE 1,5MM | M2 | 53.36
11111 | MANTA DE ESPUMA DE POLIESTIRENO ALVEOLAR2MM DE ESPESSURA, COM UMA FACE REVESTIDA COM FILME DE PROTECAO ULTRA VIOLETA | M2 | 27.14
11112 | PASTILHA DE VIDRO, MED.(2X2)CM, COR AZUL,VERDE OU MARROM,VITRO COLORI OU SIMILAR | M2 | #N/DISP
11113 | PASTILHA DE VIDRO (2X2)CM, NA COR VERMELHA, LARANJA OU AMARELO, VITRO COLORI OUOU SIMILAR | M2 | 119.85
11114 | PASTILHA DE VIDRO (3X3)CM, NA COR VERDE,PRETA OU BRANCO, VITRO COLORI OU SIMILAR | M2 | 97.92
11115 | PASTILHA DE VIDRO (5X5)CM, NA COR AZUL OU BRANCO, VITRO COLORI OU SIMILAR | M2 | 193.73
11116 | PASTILHA DE PORCELANA,SEMI-BRILHANTE (4X4)CM, LINHA ARTESANAL, REF.JR-3204, JABOTA OU SIMILAR | M2 | #N/DISP
11117 | PASTILHA DE PORCELANA, ESMALTADA, DE (5X5)CM LINHA VERDE REAL, NGK OU SIMILAR | M2 | 78
11118 | CERAMICA GAIL OU SIMILAR, COLECAO NATURAL, CORES DIVERSAS DE (11,60X11,60X0.09)CM | M2 | 71.43
11119 | CERAMICA GAIL OU SIMILAR, COLECAO NATURAL, CORES DIVERSAS DE (24X11,60X0,09)CM | M2 | 65.34
11120 | PASTILHA CERAMICA, MEDINDO (7,50X7,50)CM, LINHA PRISMA, PORTOBELLO OU SIMILAR | M2 | 46.18
11121 | FORRO MADEIRA APARELHADA, TIPO COLMEIA,GRUPO III | M2 | #N/DISP
11122 | CHAPA FIBRA MADEIRA,DURA,ACABAMENTO MATE, DE (1220X2750X3)MM, DURAPLAC, EUCAPLACOU SIMILAR | M2 | 18.72
11124 | MANTA DE PVC, ESPESSURA DE 0,50MM | M2 | #N/DISP
11125 | CHAPA FIBROCIMENTO, SEM AMIANTO, COM ESPESSURA DE 15MM | UN | 155.72
11126 | CHAPA ALUMINIO, MED.(2000X1000X1,2)MM | KG | 28.45
11127 | PAINEL CEGO, REVESTIMENTO FIBROCIMENTO,NATURAL, MIOLO MACICO FW1, DE (2100X1200X40)MM, WAL OU SIMILAR | UN | #N/DISP
11128 | CHAPA DE MADEIRA MINERALIZADA, PRENSADACOM CIMENTO TERMO ACUSTICA DE (1000X2600X25)MM | M2 | 60.05
11129 | REVESTIMENTO MELAMINICO AUTOPORTANTE, EMPAINEIS MRX-SMEL OU SIMILAR | M2 | #N/DISP
11130 | LADRILHO HIDRAULICO TRATADO 25 DADOS (20X20)CM, NA COR CINZA | M2 | 51.5
11131 | GRANITO CINZA ANDORINHA,S/ACABAMENTO, C/ESPESSURA DE 2CM | M2 | 150
11132 | GRANITO CINZA ANDORINHA, APICOADO, PLACAS DE (40X40)CM, COM ESPESSURA DE 3CM | M2 | 178.6
11133 | RODAPE EM GRANITO CINZA ANDORINHA, MEDINDO (2X7)CM, COM CANTO RETO | M | 25.75
11134 | GRANITO RUSTICO, CORTE MANUAL, PLACAS DE(50X50)CM, COM ESPESSURA DE 3 A 4CM | UN | 13.73
11135 | GRANITO CAPAO BONITO, POLIDO, ESPESSURADE 2CM | M2 | 203.94
11136 | GRANITO CAPAO BONITO, APICOADO, ESPESSURA DE 2CM | M2 | 239.98
11137 | GRANITO CINZA MIRACEMA, LEVIGADO, PLACASDE (40X40)CM, COM ESPESSURA DE 3CM | M2 | 174.76
11138 | GRANITO CINZA MIRACEMA, FLAMEADO, PLACASDE (40X40)CM, COM ESPESSURA DE 3CM | M2 | 98.18
11139 | GRANITO CINZA MIRACEMA, SERRADO E FACE NATURAL, CLASSIFICADO, PLACAS DE (40X40)CM,C/ESPESSURA DE 3CM | M2 | 142.14
11140 | GRANITO JUPARANA TOPAZIO, POLIDO, PLACASDE (40X40)CM, COM ESPESSURA DE 2CM | M2 | 117.81
11144 | GRANA DE GRANITO Nº 1 PRETO | KG | 0.65
11147 | GRANA DE GRANITO Nº 1 VERMELHO | KG | 1.12
11148 | PISO VINILICO FLEXIVEL HOMOGENEO (30X30)CM, 2MM, MESCLADO, PAVIFLEX DINAMIC, FEDEMAC OU SIMILAR | M2 | 71.71
11149 | PISO VINILICO, PAVIFLEX CHROMA TPCL, ESPECURA DE 2MM, FADEMAC OU SIMILAR | M2 | #N/DISP
11150 | PISO VINILICO FLEXIVEL HOMOGENEO (30X30)CM, 3,2MM, LISO, PAVIFLEX LINHA CHROMA,FADEMAC OU SIMILAR | M2 | #N/DISP
11151 | PISO VINILICO SEMIFLEXIVEL HOMOGENEO (60X60)CM, 2MM, PAVIFLEX SIXTY THRU, FADEMAC OU SIMILAR | M2 | 97.24
11152 | PISO VINILICO FLEXIVEL HETEROGENEO, (2X20)M, 2MM, ABSOLUTE LINHA LINO, FABEMAC OU SIMILAR | M2 | 164.36
11153 | PISO VINILICO FLEXIVEL HETEROGENEO, (2X20)M, 2MM, PIGMENTADO, ABSOLUTE TOTALSAFE, FABEMAC OU SIMILAR | M2 | 133.22
11154 | PISO VINILICO FLEXIVEL HETEROGENEO (2X20)M, 2MM, ABSOLUTE LINHA ACUSTIC UNI, FADEMAC OU SIMILAR | M2 | 171.65
11155 | PISO VINILICO FLEXIVEL HOMOGENEO, ANTIESTATICO (61X61)CM, 2MM, PAVIFLOR ELITE, FABEMAC OU SIMILAR | M2 | #N/DISP
11156 | RODAPE DE PVC TIPO PLANO, ALTURA DE 7,5CM, PARA PISO VINILICO, LINHA PAVIFLEX, FABEMAC OU SIMILAR | M | 8.52
11157 | RODAPE DE PVC, HOSPITALAR DE SOBREPOR, ALTURA DE 7,5CM PARA PISO VINILICO, LINHAPAVIFLEX, FABEMAC OU SIMILAR | M | 15.35
11158 | CARPETE DE POLIPROPILENO, COM SUPERFICIEEM NYLON, ESPESSURA DE 8MM. FORNECIMENTO E COLOCACAO | M2 | 190.44
11159 | CARPETE DE POLIPROPILENO, COM FILAMENTOCONTINUO, ESPESSURA DE 5MM. FORNECIMENTOE COLOCACAO | M2 | 36.63
11160 | COLOCACAO DE TAPETE, ESPESSURA DE 6MM | M2 | #N/DISP
11161 | TAPETE ANTI-ALERGICO E ANTI-ESTATICO, DE6MM, COR CASTOR, MODELO BRASILIA, AVANTI OU SIMILAR | M2 | #N/DISP
11162 | CARPETE DE FIBRA DE POLIPROPILENO E RESINA SINTETICA, 700MG, ESPESSURA DE 5MM COLOCADO | M2 | 51.9
11163 | ARDOSIA, COR FERRUGEM | M2 | 27
11164 | PISO DE BORRACHA ANTIDERRAPANTE, SUPERFICIE GRAO DE ARROZ, DE 3MM, COR NEGRO, MERCUR OU SIMILAR | M2 | 79.6
11165 | PISO ELEVADO, PLACAS DE (60X60)CM, ESPESSURA DE 40MM, REVESTIDO DE PAVIFLEX, DIMOPISO OU SIMILAR | M2 | #N/DISP
11166 | PISO VINILICO FLEXIVEL HOMOGENEO, CONDUTIVO (61X61)CM, 2MM, TRAFIC ELS, FADEMACOU SIMILAR | M2 | #N/DISP
11167 | PERFIL DE ARREMATE PARA RODAPE DE PVC, FADEMAC OU SIMILAR | M | 7.99
11168 | SUPORTE CURVO P/RODAPE DE PVC, FADEMAC OU SIMILAR | M | 7.65
11169 | CORDAO DE SOLDA PARA PISO VINILICO, LINHA ABSOLUTE, FADEMAC OU SIMILAR | M | 6.56
11170 | COLA RHODOPAS Nº 504-D OU SIMILAR | KG | 8.89
11171 | CAMADA AMORTECEDORA RECOMA OU SIMILAR, DE PARTICULAS DE BORRACHA RECICLADA DE PNEUS, ESPESSURA 10MM | M2 | #N/DISP
11172 | MANTA PRE-FABRICADA DE BORRACHA, ANTI-DERRAPANTE, COM MDI, REGUPOL PD 6510, RECOMA OU SIMILAR | M2 | 386
11173 | MANTA PRE-FABRICADA DE BORRACHA, COM PARTICULAS SELECIONADAS, COM MDI, REGUPOL 7608, RECOMA OU SIMILAR | M2 | 680.49
11174 | PISO BORRACHA ESPECIAL SBR, ANTI-IMPACTO, ESPESSURA DE 6MM, REGUPOL EVERROLL RECOMA OU SIMILAR | M2 | 264
11175 | MANTA PRE-FABRICADA DE PARTICULA DE BORRACHA SBR, ESPESSURA DE 8MM, REGUPOL 5410FLAT RECOMA OU SIMILAR | M2 | 449.52
11176 | PISO ALERTA EM PLACAS MARMORIZADAS, VIDRO-PRENSADAS, COR CINZA, (40X40X3,50)CM | M2 | 87.55
11177 | PISO ALERTA EM PLACAS MARMORIZADAS, VIDRO-PRENSADAS, COR VERMELHA,(40X40X3,50)CM | M2 | 87.55
11178 | PASTILHA PORCELANA TELADA 5X5CM,VERMELHA | M2 | 127.94
11179 | PASTILHA PORCELANA TELADA 5X10CM,CINZACLARO | M2 | 52.43
11180 | CERAMICA GAIL OU SIMILAR, (24X11,60X0,09)CM, ANTI-ACIDA | M2 | 72.11
11181 | PEITORIL EM GRANITO CINZA ANDORINHA, (28X2)CM | M | 74.98
11182 | SOLEIRA GRANITO CINZA ANDORINHA, 13X3CM,COM 2 POLIMENTOS | M | 34.81
11183 | SOLEIRA GRANITO CINZA ANDORINHA, 15X3CMCOM 2 POLIMENTOS | M | 40.17
11184 | SOLEIRA GRANITO CINZA ANDORINHA, 25X3CMCOM 2 POLIMENTOS | M | 64.38
11185 | PISO GRANITO CINZA CORUMBA, 40X40CM, 2CMDE ESPESSURA POLIDO E LUSTRADO | M2 | #N/DISP
11186 | CAPA DE DEGRAU EM GRANITO, CINZA CORUMBA30X3CM, POLIDO | M | 77.25
11187 | ESPELHO OU CHAPIN EM GRANITO CINZA CORUMBA, 20X3CM, POLIDO | M | 51.5
11188 | CHAPIM/TESTEIRA OU GRANITO CINZA CORUMBA, 10X2CM, SERRADA | M | 30.9
11189 | PEITORIL GRANITO CINZA CORUMBA, 18X2CM | M | 55.62
11190 | PEITORIL GRANITO CINZA CORUMBA, 28X2CM | M | 79.31
11191 | SOLEIRA GRANITO CINZA CORUMBA, 13X2CM, COM 2 POLIMENTOS | M | 38.87
11192 | SOLEIRA GRANITO CINZA CORUMBA, 15X2CM, COM 2 POLIMENTOS | M | 42.95
11193 | SOLEIRA GRANITO CINZA CORUMBA, 25X3CM, COM 2 POLIMENTOS | M | 64.38
11194 | PEDRA SAO TOME, 57X57CM, TIPO FURNAS/LIGHT | M2 | 81
11195 | RODAPE DE ARDOSIA COM ALTURA DE 7CM | M | 7.21
11196 | PISO TATIL OU BORRACHA DIRECIONAL, 25X25CM, ESP.5MM, NA COR PRETA, PARA PESSOASDE NECESSIDADES ESPECIAIS | M2 | 62.62
11197 | PISO TATIL BORRACHA ALERTA, 25X25CM, ESPESSURA DE 5MM, NA COR PRETA, PARA PESSOAS DE NECESSIDADES ESPECIAIS | M2 | 62.62
11198 | CAPA DE DEGRAU EM GRANITO CINZA ANDORINHA, 30X3CM, SEM ACABAMENTO | M | 77.25
11199 | ESPELHO OU CHAPIM GRANITO CINZA ANDORINHA, 20X3CM, SEM ACABAMENTO | M | 51.5
11200 | PEITORIL GRANITO CINZA ANDORINHA, 18X2CM | M | 49.07
11201 | LADRILHO CERAMICO 20X20CM, E 8,5MM DE ESPESSURA | M2 | 56.51
11202 | LADRILHO CERAMICO 10X10CM, NA COR AZUL | M2 | #N/DISP
11203 | LADRILHO CERAMICO 10X10CM, ANTI-PICHACAO | M2 | #N/DISP
11204 | LADRILHO CERAMICO 25X40CM, E 8,5MM DE ESPESSURA | M2 | 16.47
11205 | LADRILHO CERAMICO 40X40CM, ANTI-DERRAPANTE, TRAFEGO INTENSO, PEI-IV | M2 | 18.44
11209 | GRANITO CINZA CORUMBA, POLIDO, 40X40CM | M2 | 206
11210 | RODAPE DE GRANITO CINZA, CORUMBA, POLIDO, H=10CM | M | 26.57
11211 | PEDRA BOX DE BANHEIRO, EM MARMORE BRANCOCLASSICO, SEM REBAIXO, H=5CM E 3CM DE ESPESSURA | M | 60.02
11212 | FILETES DERIVADOS DE PEDRAS COM ESPESSURA DE 1,5 A 4,0CM | M2 | 60.77
11213 | PLACAS DE CORTICA DE 0,60X0,90M, COM ESPESSURA DE 3MM. FORNECIMENTO E COLOCACAO | M2 | #N/DISP
11214 | PLACAS PVC TIPO COLMEIA 62X62CM, MALHA 4,15X4,15CM, INCL.PENDURAL, PERFIL "T" ECANTON.DA MESMA COR PLACA.FORN.E COLOCAC | M2 | #N/DISP
11215 | PLACAS PVC TIPO COLMEIA 62X62CM, MALHA 2X2CM, INCL.PENDURAL, PERFIL "T" E CANTONEIRA DA MESMA COR DA PLACA.FORN.E COLOCA | M2 | #N/DISP
11218 | PLACA MINERAL ACUST.,RESIST.A UMID.DO ARATE 95%, APOIADAS SOBRE PERFIL ACO TIPO"T" INV.24MM,MED.625X625X16MM.FORN.E COL | M2 | #N/DISP
11219 | PLACAS DE ALUMINIO TIPO COLMEIA,COM PINTURA ELETROSTATICA BRANCA,62X62CM,MALHA 5X5CM,FIXADO C/PERFIL T APARENTE,FORN/COL | M2 | 244.09
11220 | TABUAS PINUS MACHO-FEMEA,30X2CM,P/FORRO | M2 | #N/DISP
11221 | PROTETOR PAREDE (BATE-MACA),C/20CM LARG.VINIL ALTO IMPACTO,ANTICHAMA LAV.ACAB.TEXT.C/BARRA RETENT.ALUM.C/GRAMPOS RESIST. | M | 150.18
11222 | PROTETOR PAREDE (BATE-MACA),C/14CM LARG.VINIL ALTO IMPACTO,ANTICHAMA LAV.ACAB.TEXT.C/BARRA RETENT.ALUM.C/GRAMPOS RESIST. | M | 122.36
11223 | PROTETOR PAREDE (BATE-MACA),C/12,7CM LARG.VINIL ALTO IMPACTO,ANTICHAMA LAV.ACAB.TEXT.C/BARRA RETENT.ALUM.C/GRAMP.RESIST. | M | 122.36
11224 | PROTECAO PORTAS VINIL ALTO IMPACTO, C/ACABAMENTO TEXTURIZADO | M2 | 124.04
11225 | PISO CERAMICO PORCELANATO NATURAL, TRAFEGO INTENSO, PEI-IV, 60X60CM | M2 | 128.74
11226 | PISO CERAMICO EM PORCELANATO NATURAL, TRAFEGO INTENSO, PEI-IV, 45X45CM | M2 | #N/DISP
11227 | PISO CERAMICO TATIL DIRECIONAL 25X25CM,(LADRILHO HIDRAULICO), AMARELO, P/PORTADORES DE NECESSIDADES ESPECIFICAS | M2 | 61.8
11228 | PISO CERAMICO TATIL ALERTA, 25X25CM, (LADRILHO HIDRAULICO) AMARELO, P/PORTADORESDE NECESSIDADES ESPECIFICAS | M2 | 61.8
11229 | CORANTE PRETO | KG | #N/DISP
11230 | DISCO DE DESBATE, COM DIAMETRO DE 7" | UN | 5.28
11231 | PORTA SANFONADA PVC (0,60X2,10)M | UN | 91.67
11232 | PORTA SANFONADA PVC (0,70X2,10)M | UN | 100.94
11233 | PORTA SANFONADA PVC (1,00X2,10)M | UN | 164.7
11234 | PORTA FLEXIVEL MED.(1,40X2,10)M,DE ALTURA COM FECHAMENTO AUTOMATICO | UN | 2646
11235 | PROTETOR CANTOS,PROD.C/ESTR.INT.SUP.ALUM.PVC,C/REFOR.NEOPRENE E EXT.C/CAPAS VINIL ALTO IMP.C/ACAB.TEXT.COR PADR.FABR.5CM | M | 100
11236 | PROTETOR CANTOS,PROD.EST.INT.SUP.ALUM.PVC,REF.NEOPR.EXT.C/CAPAS VIN.ALTO IMP.ACAB.TEX.COR PAD.FAB.BATE-MACAS,T.RETO,10CM | M | #N/DISP
11237 | PROTETOR CANTOS,PROD.EST.INT.SUP.ALUM.PVC,REF.NEOPR.EXT.C/CAPAS VIN.ALTO IMP.ACAB.TEX.COR PAD.FAB.BATE-MACAS,T.RETO,15CM | M | #N/DISP
11238 | PROTETOR CANTOS,PROD.EST.INT.SUP.ALUM.PVC,REF.NEOPR.EXT.C/CAPAS VIN.ALTO IMP.ACAB.TEX.COR PAD.FAB.BATE-MACAS,T.CORR.15CM | M | #N/DISP
11239 | PROTETOR CANTOS,PROD.EST.INT.SUP.ALUM.PVC,REF.NEOPR.EXT.C/CAPAS VIN.ALTO IMP.ACAB.TEX.COR PAD.FAB.BATE-MACAS,T.RETO,20CM | M | #N/DISP
11240 | CORTINA VERTICAL PVC, ACABAMENTO LISO, COM ALTURA ATE 2,50M | M2 | #N/DISP
11242 | BARRA CHATA DE ACO, DE 3/8"X1.1/4" | KG | 9.78
11243 | CHAPA DE ACO GALVANIZADO, Nº26 (0,50MM) | KG | 8.7
11245 | DOBRADICA PARA CHUMBAR, EM FERRO, 10", PARA PORTAO | UN | 31.72
11246 | FECHADURA EM FERRO CROMADO, DE SOBREPOR,COM CILINDRO, PARA PORTAO, REFERENCIA 032 | UN | 56.63
11248 | BARRA CHATA DE ACO, 1"X1/8" | KG | 6
11249 | BARRA CHATA DE ACO, DE 2"X3/8" | KG | 6.06
11252 | BARRA CHATA DE ACO, DE 2"X5/8" | KG | 9.76
11253 | BARRA REDONDA DE ACO, DE 2" | KG | 10.81
11254 | BARRA CHATA DE ACO, DE 2"X1/2" | KG | 9.77
11255 | FECHADURA CAIXAO DE SOBREPOR, REFERENCIA360/100 | UN | 18.54
11256 | BARRA QUADRADA DE ACO, DE 2" | KG | 12.76
11257 | PONTA LANCA FERRO FUNDIDO, MEDINDO 14CM,DIAMETRO DE 35MM | UN | #N/DISP
11258 | PONTA LANCA FERRO FUNDIDO, 21CM, DIAMETRO DE 33MM | UN | #N/DISP
11259 | TUBO DE ACO GALVANIZADO, COM COSTURA, DIN-2440, DIAMETRO NOMINAL DE 4" | M | #N/DISP
11260 | BARRA CHATA DE ACO, DE 2"X1/4" | KG | 9.17
11261 | BARRA CHATA DE ACO, DE 3"X1/2" | KG | 9.39
11263 | ANUETO DE FERRO FUNDIDO, DE 3/4" | UN | 5.99
11264 | BARRA QUADRADA DE ACO, 1.1/2" | KG | 12.52
11265 | PINHA DE FERRO FUNDIDO, DE 34CM | UN | 44.77
11266 | PONTA DE LANCA FERRO FUNDIDO, 22CM, DIAMETRO DE 20MM | UN | 5.35
11267 | BARRA CHATA DE ACO, DE 1"X1/4" | KG | 5.99
11268 | CHAPA ACO CARBONO, COMUM, PARA USO GERAL,TAMANHO PADRAO, BORDA UNIVERSAL, ESPESSURA DE 8,00MM | KG | 11.8
11269 | CHAPA DE ACO GALVANIZADO, Nº14 (1,95MM) | KG | 13
11271 | CANTONEIRA ACO, COM ABAS IGUAIS, 3/4"X 1/8" | KG | 7.83
11272 | CHAPA DE ACO GALVANIZADA, Nº11 (3,00MM) | M2 | #N/DISP
11275 | BARRA QUADRADA DE ACO, DE 1" | KG | 12.34
11276 | BARRA CHATA DE ACO, DE 1.1/2"X1/4" | KG | 5.85
11277 | BARRA QUADRADA DE ACO, DE 5/8" | KG | 9.85
11278 | GRADIL ACO, C/BARRAS REDONDAS DE 5/8",PINTADO EM 1 DEMAO DE PRIMERS CINZA. FORNECIMENTO E COLOCACAO | M2 | #N/DISP
11279 | BARRA CHATA DE ACO, DE 2"X3/4" | KG | 11.69
11280 | BARRA CHATA DE ACO, DE 3"X3/8" | KG | 9.78
11281 | BARRA QUADRADA DE ACO, DE 3/8" | KG | 9.15
11282 | BARRA CHATA DE ACO, DE 1.1/2"X1/2" | KG | 6.09
11283 | ANUETO DE FERRO FUNDIDO, DE 1.1/4" | UN | 18.68
11284 | BARRA CHATA DE ACO, DE 2.1/2"X5/8" | KG | 9.77
11286 | PONTA DE LANCA FERRO FUNDIDO, MEDINDO 12CM, DIAMETRO DE 22MM | UN | 4.46
11288 | TUBO DE ACO GALVANIZADO, COM COSTURA, DIN-2440, DIAMETRO NOMINAL DE 3" | M | #N/DISP
11289 | GRADIL EM MODULOS DE (1454X1650)MM, MALHA C/PINTURA ELETROSTATICA CINZA GRAFITE | UN | #N/DISP
11291 | TELA EM CHAPA METAL EXPANDIDO EM FERRO,ACABAMENTO NATURAL, MALHA LOSANGULAR, DE(150X56X3,04)MM | M2 | #N/DISP
11293 | GRADIL ELETROFUNDIDO, MALHA (65X132)MM,PINTURA ELETROSTATICA VERDE OU CINZA | M2 | 232.25
11294 | GRADIL, C/ALTURA DE 2,03M E COMPRIMENTODE 2,50M, EXECUTADO EM PAINEL DE ACO GALVANIZADO | UN | 329.6
11295 | POSTE INTERMEDIARIO, C/ALTURA 2,08M, MEDINDO (60X49)CM, BASE APARAFUSADA | UN | 181.18
11300 | PLACAS COLETORAS DE ENERGIA SOLAR HORIZONTAL, MEDINDO 1X2 | UN | 734.39
11302 | BARRA CHATA DE ACO, DE 1"X3/16" | KG | 4.98
11303 | CANTONEIRA ACO, COM ABAS IGUAIS, DE (1.1/2"X3/16") | KG | 7.65
11304 | TELA ARAME GALVANIZADO, FIO 8, MALHA QUADRANGULAR, ONDULADA, DE (20X20)MM | M2 | 174.42
11305 | BARRA CHATA DE ACO, DE 3/4"X1/8" | KG | 6.04
11306 | PERFIL RETANGULAR DE TUBO INDUSTRIAL GALVANIZADO, (50X30X2)MM, CHAPA 14 | KG | 8.43
11307 | REMOVEDOR-REDUTOR SOLVENTLACK Nº 95230 | L | #N/DISP
11308 | ELETRODO C/DIAMETRO 3,25MM (1/8"), E-6010 | KG | #N/DISP
11309 | PORTA-BALCAO ABRIR ACO LAMINADO, DE (217X120)CM, 4 FOLHAS | UN | 1104.75
11310 | PORTA DE ABRIR EM ACO LAMINADO VENEZIANADE (217X87)CM, 1 FOLHA | UN | 334.59
11311 | PORTA DE ABRIR EM ACO LAMINADO DE (217X87)CM, 1 FOLHA, C/ALMOFADA E DIVISOES HORIZONTAIS | UN | 280
11312 | PORTA DE ABRIR EM ACO LAMINADO DE (217X87)CM, 1 FOLHA, QUADRICULADA | UN | 362.87
11313 | PORTA DE ABRIR EM ACO LAMINADO DE (217X87)CM, 1 FOLHA, COM ALMOFADA E BASCULAS | UN | 462
11314 | PORTA DE ABRIR EM ACO LAMINADO, DE (217X140)CM, 2 FOLHAS | UN | 756.4
11315 | PORTA DE CORRER EM ACO LAMINADO DE (217X200)CM, 4 FOLHAS | UN | 1000.89
11316 | PORTA DE ABRIR EM ACO VENEZIANA DE (217X67)CM, 1 FOLHA | UN | 301
11317 | PORTA DE ABRIR EM ACO LAMINADO VENEZIANADE (217X77)CM, 1 FOLHA | UN | 361.16
11318 | JANELA BASCULANTE EM ACO LAMINADO, DE (40X60)CM, 1 BASCULA | UN | 99.48
11319 | JANELA BASCULANTE EM ACO LAMINADO DE (60X60)CM, 2 BASCULAS | UN | 118.15
11320 | JANELA BASCULANTE EM ACO LAMINADO, DE (60X80)CM, 2 BASCULAS | UN | 137.2
11321 | JANELA BASCULANTE EM ACO LAMINADO, DE (60X100)CM, 2 BASCULAS | UN | 154
11322 | JANELA BASCULANTE EM ACO LAMINADO, DE (60X120)CM, 2 BASCULAS | UN | 163.98
11323 | JANELA BASCULANTE EM ACO LAMINADO, DE (60X150), 2 BASCULAS | UN | 218.48
11324 | JANELA BASCULANTE EM ACO LAMINADO, DE (80X60)CM, 3 BASCULAS | UN | #N/DISP
11325 | JANELA BASCULANTE EM ACO LAMINADO, DE (80X80)CM, 3 BASCULAS | UN | 186.31
11326 | JANELA BASCULANTE EM ACO LAMINADO, DE (80X100)CM, 3 BASCULAS | UN | #N/DISP
11327 | JANELA BASCULANTE EM ACO LAMINADO, DE (80X120)CM, 3 BASCULAS | UN | #N/DISP
11328 | JANELA BASCULANTE EM ACO LAMINADO, DE (100X80)CM, 4 BASCULAS | UN | #N/DISP
11329 | JANELA BASCULANTE EM ACO LAMINADO, DE (100X100)CM, 4 BASCULAS | UN | 270.06
11330 | JANELA BASCULANTE EM ACO LAMINADO, DE (100X120)CM, 4 BASCULAS | UN | 307
11331 | JANELA BASCULANTE EM ACO LAMINADO, DE (100X150)CM, 4 BASCULAS | UN | 315.25
11332 | JANELA BASCULANTE EM ACO LAMINADO, DE (120X100)CM, 5 BASCULAS | UN | #N/DISP
11333 | JANELA BASCULANTE EM ACO LAMINADO, DE (120X120)CM, 5 BASCULAS | UN | #N/DISP
11334 | JANELA BASCULANTE EM ACO LAMINADO, DE (120X150)CM, 5 BASCULAS | UN | #N/DISP
11335 | JANELA DE CORRER EM ACO LAMINADO, DE (120X120)CM, 4 FOLHAS, COM BANDEIRA BASCULANTE | UN | #N/DISP
11336 | JANELA DE CORRER EM ACO LAMINADO, DE (120X150)CM, 4 FOLHAS, COM BANDEIRA BASCULANTE | UN | 330.48
11337 | JANELA DE CORRER EM ACO LAMINADO, DE (120X200)CM, 4 FOLHAS, COM BANDEIRA BASCULANTE, SEM DIVISOES | UN | 406.73
11338 | JANELA MAXIM-AR ACO LAMINADO, DE (40X60)CM, 1 FOLHA | UN | 118
11339 | JANELA MAXIM-AR EM ACO LAMINADO, DE (60X60)CM, 1 FOLHA, QUADRICULADA | UN | 135.8
11340 | JANELA MAXIM-AR EM ACO LAMINADO, DE (140X50)CM, 2 FOLHAS | UN | #N/DISP
11341 | JUNCAO VERTICAL DE 60CM, PARA JANELA MAXIM-AR DE ACO LAMINADO | UN | 38.43
11342 | JANELA MAXIM-AR EM ACO LAMINADO, DE (100X60)CM, 1 FOLHA | UN | 223.44
11343 | JANELA MAXIM-AR EM ACO LAMINADO, DE (100X150)CM, 4 FOLHAS | UN | #N/DISP
11344 | JANELA DE CORRER ACO LAMINADO, DE (100X150)CM, 4 FOLHAS, COM BANDEIRA BASCULANTE | UN | 299.81
11345 | JANELA DE CORRER EM ACO LAMINADO, DE (100X120)CM, 4 FOLHAS, COM BANDEIRA BASCULANTE | UN | 253.27
11346 | JANELA DE CORRER ACO LAMINADO, DE (120X120)CM, 4 FOLHAS, COM BANDEIRA PROJETANTE | UN | #N/DISP
11347 | JANELA DE CORRER EM ACO LAMINADO, DE (120X150)CM, 4 FOLHAS, COM BANDEIRA PROJETANTE | UN | 309.17
11348 | JANELA DE CORRER EM ACO LAMINADO, DE (120X200)CM, 4 FOLHAS, COM BANDEIRA BASCULANTE, COM DIVISOES | UN | 457.24
11351 | JANELA MAXIM-AR EM ACO LAMINADO, DE (40X60)CM, 1 FOLHA, QUADRICULADA COM GRADE INTERNA | UN | 127.32
11352 | JANELA MAXIM-AR EM ACO LAMINADO, DE (60X80)CM, 1 FOLHA | UN | 193.05
11353 | JANELA MAXIM-AR EM ACO LAMINADO, DE (120X60)CM, 1 FOLHA | UN | 258
11354 | JANELA MAXIM-AR EM ACO LAMINADO, DE (120X80)CM, 1 FOLHA | UN | #N/DISP
11355 | JANELA DE CORRER ACO LAMINADO, DE (100X200)CM, 4 FOLHAS, C/BANDEIRA PROJETANTE | UN | 301.17
11356 | JANELA DE CORRER EM ACO LAMINADO, DE (120X120(CM, 4 FOLHAS, QUADRICULADA COM GRANDE INTERNA | UN | 346.51
11357 | JUNCAO VERTICAL DE 140CM, P/JANELA MAXIM-AR DE ACO LAMINADO | UN | 47.11
11358 | JANELA MAXIM-AR EM ACO LAMINADO, DE (140X60)CM, 2 FOLHAS | UN | 590.01
11359 | JANELA MAXIM-AR EM ACO LAMINADO, DE (60X60)CM, 1 FOLHA | UN | 125.02
11360 | JANELA VENEZIANA EM ACO LAMINADO, DE (120X120)CM, 3 FOLHAS, COM POSTIGO P/VIDRO | UN | #N/DISP
11361 | JANELA VENEZIANA EM ACO LAMINADO, DE (120X200)CM, 6 FOLHAS, C/POSTIGO DE VIDRO INTERNO | UN | 439.52
11362 | JANELA VENEZIANA EM ACO LAMINADO, DE (120X150)CM, 6 FOLHAS | UN | 315
11363 | JANELA VENEZIANA EM ACO LAMINADO, DE (100X200)CM, 6 FOLHAS, COM GRADE QUADRICULADA | UN | 500.5
11364 | GUICHE EM ALUMINIO ANODIZADO FOSCO, TIPOGUILHOTINA, MEDINDO (100X100)CM | UN | #N/DISP
11366 | JANELA C/FOLHAS VENEZIANAS TOPO FIXA, EMALUMINIO ANODIZADO, DE (1,70X0,40)M, PERFIS SERIE ESPECIAL | M2 | #N/DISP
11368 | JANELA MAXIM-AR EM ALUMINIO ANODIZADO, DE (170X95)CM, 2 FOLHAS, PERFIS SERIE ESPECIAL | M2 | #N/DISP
11370 | PORTA VENEZIANA EM ALUMINIO ANODIZADO, PERFIS SERIE 25, COLOCADA | M2 | #N/DISP
11372 | VIDRO LISO, INCOLOR, COM 10MM DE ESPESSURA, SEM COLOCACAO | M2 | 160
11373 | VIDRO LAMINADO, INCOLOR, COM 6MM DE ESPESSURA, COLOCADO | M2 | 212
11374 | VIDRO LAMINADO, INCOLOR, COM 10MM DE ESPESSURA, COLOCADO | M2 | 333
11375 | VIDRO PLUMBIFERO, ESPESSURA MAXIMA DE 8MM, DE (30X30)CM, COLOCADO | UN | #N/DISP
11376 | VIDRO PLUMBIFERO, ESPESSURA MAXIMA DE 8MM, DE (60X60)CM, COLOCADO | UN | #N/DISP
11377 | VIDRO PLUMBIFERO, ESPESSURA MAXIMA DE 8MM, DE (120X70)CM, COLOCADO | UN | #N/DISP
11378 | PELICULA DE SEGURANCA REFLETIVA E CONTROLE SOLAR, COLOCADO | M2 | 28.7
11379 | POLICARBONATO COMPACTO, COR CRISTAL, MEDINDO (2,44X1,22)M, COM ESPESSURA DE 4MM | M2 | 139.77
11380 | POLICARBONATO COMPACTO, COR CRISTAL, MEDINDO (2,44X1,22)M, COM ESPESSURA DE 6MM | M2 | 297.24
11381 | POLICARBONATO COMPACTO, COR CRISTAL, MEDINDO (2,44X1,22)M, COM ESPESSURA DE 8MM | M2 | 365.25
11382 | POLICARBONATO COMPACTO, COR CRISTAL, MEDINDO (2,44X1,22)M, COM ESPESSURA DE 10MM | M2 | 397.13
11383 | JANELA VVP, VIDRO, VENEZIANA E POSTIGO,MADEIRA APARELHADA, MEDINDO (100X100X3)CM, COM 2 FOLHAS, GRUPO V | UN | 653.02
11384 | JANELA DE CORRER, MADEIRA APARELHADA, VENEZIANA, 2 FOLHAS CORRER, 2 FIXAS E GUARNICAO COMP., MEDINDO (230X80)CM, GRUPO V | UN | 850
11385 | JANELA DE CORRER, MADEIRA APARELHADA, 2FOLHAS CORRER, 2 FIXAS, 4 BAND., VENEZ.E GUARN.COMPL.,MED.(300X200X3)CM,GRUPO V | UN | #N/DISP
11386 | JANELA BASCULANTE, MADEIRA APARELHADA PINTURA, 3 FOLHAS E GUARNICAO COMPLETA, MEDINDO (80X145)CM, GRUPO V | UN | 713.33
11387 | ESQUADRIA EM FOLHA FIXA, MADEIRA MACICA,EM VENEZIANA, MEDINDO (90X30X3)CM, GRUPO V | UN | #N/DISP
11388 | DOBRADICA DE LATAO CROMADO, REFORCADA COM ANEIS, MEDINDO (3"X2 1/2") | UN | 21.07
11389 | MADEIRA APARELHADA, SECAO (2X10)CM, GRUPO III | M | 12.36
11391 | PARAFUSO EM ACO CARBONO 1020, SEXTAVADO,ROSCA PARCIAL, 8x40MM | UN | 0.86
11392 | ASSOALHO EM REGUAS DE MADEIRA APARELHADA, SECAO (20X2)CM, GRUPO VI | M2 | 164.8
11393 | PILAR DE MADEIRA SERRADA, SECAO (15X10)CM | M | 75.9
11394 | PILAR DE MADEIRA SERRADA, SECAO (15X15)CM | M | 61.19
11396 | EUCALIPTO EM TORA, AUTO CLAVADA, COM 6,00M DE COMPRIMENTO E DIAMETRO APROXIMADODE 15CM | M | #N/DISP
11397 | MONTAGEM DE PORTA PRX | M2 | #N/DISP
11398 | PORTA RADIOLOGIA PRX, EM MADEIRA MACICABLINDADA COM CHUMBO DE 1MM | M2 | 1909.56
11399 | PORTA RADIOLOGIA PRX, EM MADEIRA MACICABLINDADA COM CHUMBO DE 0,50MM | M2 | 1744.27
11403 | JANELA PVC, DE CORRER, 2 FOLHAS MOVEIS EM VENEZ. E 2 FOLHAS MOVEIS EM VIDRO MED.1,60X1,00M, INCL.ACES.,EXCLUSIVE VIDRO | UN | 3720.6
11404 | PORTA PVC, REFORCADA, TIPO VAI-VEM, 2 FOLHAS, MEDINDO 1,40 X 2,10M | UN | #N/DISP
11405 | PORTA SANFONADA PVC (0,80X2,10)M | UN | 113.3
11410 | PERSIANA VERTICAL, PVC, LAMINA COM LARGURA DE 89MM | M2 | #N/DISP
11411 | TUBO DE ACO INOXIDAVEL DE 4" | M | 129.37
11412 | TUBO ACO INOXIDAVEL ESCOVADO DE 2.1/2" | M | 59.15
11413 | TUBO METALON DE 1.1/4" | M | 8.54
11415 | CHAPA DE ACO ESCOVADO Nº14 | KG | 29
11416 | CANTONEIRA DE ACO, 2X2X1/4" | KG | 10.22
11417 | CHAPA DE ACO PRETO LISO Nº24 | KG | 14.25
11418 | PORTA METALICA ACUSTICA, 46DB, MED.(700X2100)MM, INCLUSIVE FECHADURA ESPECIAL C/CHAVE, MOLDURA EM CANTONEIRA DE ACO | UN | 4923.4
11419 | PORTA METALICA ACUSTICA, 46DB, MED.(800X2100)MM, INCLUSIVE FECHADURA ESPECIAL C/CHAVE, MOLDURA EM CANTONEIRA DE ACO | UN | 4923.4
11420 | PORTA METALICA ACUSTICA, 46DB, MED.(900X2100)MM, INCLUSIVE FECHADURA ESPECIAL C/CHAVE, MOLDURA EM CANTONEIRA DE ACO | UN | 5650
11421 | PORTA METALICA ACUSTICA, 46DB, MED.(1000X2100)MM,INCLUSIVE FECHADURA ESPECIAL C/CHAVE, MOLDURA EM CANTONEIRA DE ACO | UN | 6262.4
11422 | PORTA METALICA ACUSTICA, 46DB, MED.(1400X2100)MM,INCLUSIVE FECHADURA ESPECIAL C/CHAVE, MOLDURA EM CANTONEIRA DE ACO | UN | 8404.8
11423 | PORTA METALICA ACUSTICA, 46DB, MED.(1600X2100)MM,INCLUSIVE FECHADURA ESPECIAL C/CHAVE, MOLDURA EM CANTONEIRA DE ACO | UN | 9445.1
11424 | PORTA METALICA ACUSTICA, 46DB, MED.(1800X2100)MM,INCLUSIVE FECHADURA ESPECIAL C/CHAVE, MOLDURA EM CANTONEIRA DE ACO | UN | 9965.65
11425 | PORTA METALICA ACUSTICA, 46DB, MED.(2000X2100)MM,INCLUSIVE FECHADURA ESPECIAL C/CHAVE, MOLDURA EM CANTONEIRA DE ACO | UN | 11165.2
11426 | PORTA METALICA ACUSTICA, 56DB, MED.(700X2100)MM, INCLUSIVE FECHADURA ESPECIAL C/CHAVE, MOLDURA EM CANTONEIRA DE ACO | UN | 5080.75
11427 | PORTA METALICA ACUSTICA, 56DB, MED.(800X2100)MM, INCLUSIVE FECHADURA ESPECIAL C/CHAVE, MOLDURA EM CANTONEIRA DE ACO | UN | 5097.74
11428 | PORTA METALICA ACUSTICA, 56DB, MED.(900X2100)MM, INCLUSIVE FECHADURA ESPECIAL C/CHAVE, MOLDURA EM CANTONEIRA DE ACO | UN | 5828.76
11429 | PORTA METALICA ACUSTICA, 56DB, MED.(1000X2100)MM,INCLUSIVE FECHADURA ESPECIAL C/CHAVE, MOLDURA EM CANTONEIRA DE ACO | UN | 6459.77
11430 | PORTA METALICA ACUSTICA, 56DB, MED.(1400X2100)MM,INCLUSIVE FECHADURA ESPECIAL C/CHAVE, MOLDURA EM CANTONEIRA DE ACO | UN | 8790.04
11431 | PORTA METALICA ACUSTICA, 56DB, MED.(1600X2100)MM,INCLUSIVE FECHADURA ESPECIAL C/CHAVE, MOLDURA EM CANTONEIRA DE ACO | UN | 9900
11432 | PORTA METALICA ACUSTICA, 56DB, MED.(1800X2100)MM,INCLUSIVE FECHADURA ESPECIAL C/CHAVE, MOLDURA EM CANTONEIRA DE ACO | UN | 10567.2
11433 | PORTA METALICA ACUSTICA, 56DB, MED.(2000X2100)MM,INCLUSIVE FECHADURA ESPECIAL C/CHAVE, MOLDURA EM CANTONEIRA DE ACO | UN | 11990
11434 | VIDRO ARAMADO, COM ESPESSURA DE 6MM | M2 | 222
11435 | VIDRO JATEADO COM 4MM DE ESPESSURA | M2 | 154
11436 | VIDRO LISO, TRANSPARENTE, TIPO FUME, 6MMDE ESPESSURA | M2 | 95
11437 | VIDRO LAMINADO INCOLOR, 10MM DE ESPESSURA, C/PELICULA PVB, RESISTENTE A AUTO IMPACTO E ANTI-VANDALISMO | M2 | #N/DISP
11438 | PORTA COMPENSADO 100X210X3CM, FOLHEADANAS 2 FACES | UN | 131.5
11439 | PORTA COMPENSADO 90X210X3CM, FOLHEADA NAS 2 FACES | UN | 124.7
11440 | BARRA DE MADEIRA DE LEI APARELHADA EM UMA DAS FACES E NOS TOPOS, PARA PROTECAO TIPO BATE-CADEIRA, GRUPO III | M | #N/DISP
11441 | CHAPA DE COMPENSADO DE CEDRO, COM ESPESSURA DE 8MM | M2 | #N/DISP
11442 | MANGUEIRA CRISTAL DE 3/8" | M | 1.55
11444 | COMANDO PARA JANELA DE FERRO, CONSTANDODE ALAVANCA, BIELA, GUIA E HASTES | UN | #N/DISP
11445 | POSTE DE CONCRETO, RETO, COM SECAO CIRCULAR, TIPO LEVE, COMPRIMENTO DE 12M, EXCLUSIVE TRANSPORTE | UN | 1610.92
11446 | POSTE DE CONCRETO, RETO, COM SECAO CIRCULAR, TIPO PESADO, COMPRIMENTO DE 12M, EXCLUSIVE TRANSPORTE | UN | 2250
11447 | POSTE DE CONCRETO, COM CONICIDADE REDUZIDA, PADRAO ABNT, EXCLUSIVE TRANSPORTE, CARGA NOMINAL NO TOPO DE 200KGF, C/13M | UN | 2497
11448 | POSTE DE CONCRETO, COM CONICIDADE REDUZIDA, PADRAO ABNT, EXCLUSIVE TRANSPORTE, CARGA NOMINAL NO TOPO DE 200KGF, C/17M | UN | 3565
11449 | POSTE DE CONCRETO, COM CONICIDADE REDUZIDA, PADRAO ABNT, EXCLUSIVE TRANSPORTE, CARGA NOMINAL NO TOPO DE 200KGF, C/22,50M | UN | 5868
11450 | POSTE DE ACO RETO, ESCALONADO, DE 3M, COM SAPATA, TIPO IV-B, PADRAO RIOMAR | UN | #N/DISP
11451 | POSTE DE ACO SAE 1006/1020, RETO, PADRAOHADOCK LOBO, MONTAGEM 1, ALTURA UTIL DE4,50M, COM FLANGE | UN | #N/DISP
11452 | POSTE DE ACO SAE 1006/1020, RETO, PADRAOHADOCK LOBO, MONTAGEM 1, ALTURA UTIL DE6,00M, COM FLANGE | UN | #N/DISP
11453 | POSTE DE ACO SAE 1006/1020, RETO, PADRAOHADOCK LOBO, MONTAGEM 1, ALTURA UTIL DE9,00M, COM FLANGE | UN | #N/DISP
11454 | POSTE DE ACO SAE 1006/1020, RETO, PADRAOHADOCK LOBO, MONTAGEM 2, ALTURA UTIL DE4,50M, COM FLANGE | UN | #N/DISP
11455 | POSTE DE ACO SAE 1006/1020, PADRAO HADOCK LOBO, MONTAGEM 2, ALTURA UTIL DE 6,00M, COM FLANGE | UN | #N/DISP
11456 | POSTE DE ACO SAE 1006/1020, RETO, PADRAOHADOCK LOBO, MONTAGEM 2, ALTURA UTIL DE9,00M COM FLANGE | UN | #N/DISP
11457 | POSTE DE ACO SAE 1006/1020, RETO PADRAOHADOCK LOBO, MONTAGEM 3.1, ALT.UTIL DE 9,00M COM FLANGE | UN | #N/DISP
11458 | POSTE DE ACO SAE 1006/1020, RETO, PADRAOHADOCK LOBO, MONTAGEM 3.2, ALT. UTIL DE9,00M, COM FLANGE | UN | #N/DISP
11459 | POSTE DE ACO RETO, CONICO CONTINUO, SEMSAPATA, COMPRIMENTO DE 3,50M | UN | 287.35
11460 | POSTE DE ACO RETO, CONICO CONTINUO, COMALTURA DE 3,50M, COM SAPATA CIRCULAR | UN | 1152.43
11461 | POSTE DE ACO RETO, CONICO CONTINUO, COMALTURA DE 4,50M, SEM SAPATA | UN | 687.03
11462 | POSTE DE ACO RETO, CONICO CONTINUO, COMALTURA DE 4,50M, COM SAPATA | UN | 1241.08
11463 | POSTE DE ACO GALVANIZADO A FOGO, RETO, SEM ALETAS, DE 5600MM, COM DIMENSOES DE (400X300)MM | UN | #N/DISP
11464 | POSTE DE ACO RETO, CONICO CONTINUO, COM6M, SEM SAPATA | UN | #N/DISP
11465 | POSTE DE ACO RETO, CONICO CONTINUO, COMALTURA DE 7M, SEM SAPATA | UN | 1040
11466 | POSTE DE ACO RETO, ESCALONADO, DE 7M, COM SAPATA TIPO I, PADRAO RIOMAR | UN | #N/DISP
11467 | POSTE DE ACO RETO, ESCALONADO, DE 7M, COM SAPATA, TIPO II, PADRAO RIOMAR | UN | #N/DISP
11468 | POSTE ACO RETO, ESCALONADO, DE 7M, C/SAPATA TIPO II-A, PADRAO RIOMAR | UN | #N/DISP
11469 | POSTE ACO RETO, ESCALONADO, DE 7M, COM SAPATA TIPO III, PADRAO RIOMAR | UN | #N/DISP
11470 | POSTE DE ACO RETO, ESCALONADO, DE 7M, COM SAPATA TIPO III-A, PADRAO RIOMAR | UN | #N/DISP
11471 | POSTE DE ACO RETO, ESCALONADO, DE 7M, COM SAPATA, TIPO I-A, PADRAO RIOMAR | UN | #N/DISP
11472 | POSTE DE ACO RETO, CONICO CONTINUO, SEMSAPATA, COMPRIMENTO DE 9M | UN | 1275.31
11473 | POSTE DE ACO RETO, CONICO CONTINUO, COMSAPATA, COMPRIMENTO DE 9M | UN | 1980
11474 | VALVULA DESCARGA EXTERNA SILENT FLUX | UN | 1163.8
11475 | TORNEIRA FOTOELETRICA | UN | 306.48
11476 | LANTERNA DE SEGURANCA GIRATORIA, COM FILTRO VERMELHO, EM ESTRUTURA DE ACO PINTADO | UN | 508.84
11477 | PRISMA BICOLOR DE SINALIZACAO | UN | 452.07
11478 | POSTE ACO CURVO SIMPLES, CONICO CONTINUODE (9X2,50)M, SEM SAPATA | UN | 2171.89
11479 | POSTE ACO CURVO SIMPLES, COM SAPATA COMPRIMENTO DE (9X2,5)M | UN | 2504.32
11480 | POSTE ACO CURVO DUPLO, CONICO CONTINUO,COM SAPATA, COMPRIMENTO DE (9X2,5)M | UN | 3025.14
11481 | POSTE DE ACO GALVANIZADO RETO, CILINDRICO, MULTI-USO DE 9,50M, DIAMETRO DE 6", ESPESSURA DE 7,11MM | UN | #N/DISP
11482 | POSTE DE ACO RETO, CONICO CONTINUO, COMALTURA DE 10M, COM SAPATA CIRCULAR E BASE | UN | #N/DISP
11484 | POSTE DE ACO RETO, CONICO CONTINUO, DE 12M, ADAPTACAO NO TOPO PARA LUMINARIA LRJ11 OU 13 COM SAPATA | UN | #N/DISP
11485 | POSTE DE ACO RETO, CONICO CONTINUO, COMALTURA DE 15M, DIAMETRO DE TOPO DE 114MM, COM SAPATA | UN | 7920
11486 | POSTE MADEIRA, TIPO MEDIO, COMPRIMENTO DE 7M | UN | #N/DISP
11487 | POSTE DE MADEIRA, TIPO MEDIO, COMPRIMENTO DE 9M | UN | #N/DISP
11488 | PLATAFORMA P/TRANSPORTE VERTICAL, PERCURSO DE 3,17M, CAPAC. DE 230KG, VELOCIDADEDE 6,/MIN | UN | 24977.79
11489 | BASE EM ACO ZINCADO, PARA SUSTENTACAO DEPOSTE DE ACO RETO, TRAPEZOIDAL DE ATE 7M, COM PORTINHOLA, INCL. CHUMB. E PARAF. | UN | 664.86
11490 | BASE EM ACO ZINCADO, PARA SUSTENTACAO DEPOSTE DE ACO RETO, TRAPEZOIDAL DE 8 A 12M, COM PORTINHOLA, INCL. CHUMB. E PARAF. | UN | 1329.73
11491 | BRACO RETO DE ACO CARBONO SAE 1010/2020,DIAMETRO EXTERNO DE 76,20MM, PROJECAO HORIZONTAL 390MM | UN | #N/DISP
11492 | BRACO RETO DE ACO GALVANIZADO, DIAMETROEXTERNO DE 25MM, PROJECAO HORIZONTAL DE570MM | UN | #N/DISP
11493 | BRACO RETO DE ACO CARBONO SAE 1010/1020,DIAMETRO EXTERNO DE 76,20MM, PROJECAO HORIZONTAL 900MM | UN | #N/DISP
11494 | BRACO DE ACO ZINCADO DIAMETRO EXTERNO DE48MM, PROJECAO HORIZONTAL 0,90M, ESPESSURA MINIMA 2,65MM | UN | #N/DISP
11495 | BRACO RETO DE ACO CARBONO SAE 1010/1020,DIAMETRO EXTERNO DE 76,20MM, PROJECAO HORIZONTAL 1350MM | UN | #N/DISP
11496 | BRACO DE ACO ZINCADO, DIAMETRO EXTERNO DE 50,80MM, PROJECAO HORIZONTAL 3M, RETO | UN | #N/DISP
11497 | BRACO CURVO DE ACO GALVANIZADO, DIAMETROEXTERNO DE 25,50MM, PROJECAO HORIZONTALDE 1770MM | UN | #N/DISP
11498 | BRACO CURVO DE ACO GALVANIZADO, DIAMETROEXTERNO DE 48MM, PROJECAO HORIZONTAL DE1770MM | UN | #N/DISP
11499 | BRACO DE ACO ZINCADO, DIAMETRO EXTERNO DE 60,30MM, PROJECAO HORIZONTAL 2,50M, CURVO | UN | #N/DISP
11500 | BRACO CURVO DE ACO GALVANIZADO, DIAMETROEXTERNO DE 60,30MM, PROJECAO HORIZONTALDE 2500MM | UN | #N/DISP
11501 | BRACO CURVO DE ACO GALVANIZADO, DIAMETROEXTERNO DE 48MM, PROJECAO HORIZONTAL DE2500MM | UN | #N/DISP
11502 | BRACO CURVO DE ACO GALVANIZADO, DIAMETROEXTERNO DE 60,30MM, PROJECAO HORIZONTALDE 3500MM | UN | #N/DISP
11503 | BRACO DE ACO ZINCADO, DIAMETRO EXTERNO DE 76,10MM, PROJECAO HORIZONTAL 4,50M, CURVO, COM CORDOALHA | UN | #N/DISP
11504 | ARRUELA LISA DE ACO GALVANIZADO, DE 5/8" | UN | 0.3
11505 | CINTA DE ACO GALVANIZADO, DE 240MM (PAR) | UN | 26.22
11508 | SIKA TOP 108 ARMATEC, SIKA OU SIMILAR | KG | 26.25
11509 | TINTA LAGOLINE 039/3028, INTERNACIONAL OU SIMILAR (GALAO) | UN | #N/DISP
11510 | POSTE TIPO TORRE EM ACO SAE 1010/1020 GALVANIZADO A FOGO, DE 12M, COM PLATAFORMAPARA 6 PROJETORES | UN | #N/DISP
11511 | POSTE TIPO TORRE EM ACO SAE 1010/1020 GALVANIZADO A FOGO, DE 15M, COM PLATAFORMAPARA 6 PROJETORES | UN | #N/DISP
11512 | POSTE TIPO TORRE EM ACO SAE 1010/1020 GALVANIZADO A FOGO, DE 20M, COM PLATAFORMAPARA 6 PROJETORES | UN | #N/DISP
11513 | TOTEM EM COLUNA DE FORMA ELIPTCA C/ALTURA DE 2420MM, PARA INSTALACAO DE 1 COMANDO DE ACIONAMENTO | UN | #N/DISP
11517 | ARRUELA DE PRESSAO, DE 3/4"A | UN | 0.4
11519 | ISOLADOR, TIPO PINO, PARA 13,8KV | UN | 18.31
11520 | LACO DUPLO PRE-FORMADO COM COXIM PARA ARMACAO DE CONDUTORES DE AL (CAA), MALHA DE 1/OAWG | UN | 5.69
11521 | PARAFUSO ESPACADOR DE ACO 1020, MEDINDO16X500MM | UN | 16.71
11522 | PARAFUSO FRANCES DE FERRO GALVANIZADO, COM PORCA, MEDINDO 5/8"X6" | UN | 7.38
11523 | PINO DE FERRO PARA CRUZETA DE MADEIRA, COM ROSCA DE CHUMBO DE 1", MEDINDO (290X150X16)MM | UN | 16.79
11524 | ALCA PRE-FORMADA DE DISTRIBUICAO PARA CONDUTORES DE ALUMINIO NU (CA OU CAA) 1/OAWG | UN | 6.3
11525 | ARRUELA QUADRADA, DE 18MM | UN | 0.75
11527 | ISOLADOR, TIPO OLHAL, DE SUSPENSAO DE 13,8KV DE 6" | UN | 45.81
11528 | SAPATILHA PARA ALCA DE DISTRIBUICAO | UN | 1.7
11529 | CHAVE CORTA-CIRCUITO, COM FUSIVEL DE CARTUCHO, TIPO S1, DE 15KV, EXCLUSIVE ELOSFUSIVEIS DE 100A | UN | #N/DISP
11530 | CONECTOR COM ESTRIBOS, APARAFUSADOS, PARA CABOS DE 2 A 1/OAWG | UN | 20.17
11531 | ELO FUSIVEL, TIPO K, DE 100A-15KV | UN | 53.56
11532 | GRAMPO DE LINHA VIVA EM BRONZE FUNDIDO,ACABAMENTO ESTANHADO, PARA CABO DE 16 A120MM2 | UN | #N/DISP
11533 | ALCA PRE-FORMADA DE DISTRIBUICAO PARA CONDUTORES DE ALUMINIO NU (CA OU CAA) 2AWG | UN | 4.39
11534 | ALCA PRE-FORMADA DE SERVICO PARA CONDUTORES DE ALUMINIO NU (CA OU CAA) | UN | #N/DISP
11535 | ALCA PRE-FORMADA DE SERVICO PARA CONDUTORES DE ALUMINIO NU (CA OU CAA) 4AWG | UN | #N/DISP
11536 | CONECTOR ATERRAMENTO, TIPO KC-22H, BURNDY OU SIMILAR | UN | 18.27
11537 | CONECTOR P/HASTE DE ATERRAMENTO COM 1 DESCIDA DE 5/8" | UN | 3
11538 | CONECTOR DE PARAFUSO FENDIDO, KS-17, BURNDY OU SIMILAR | UN | #N/DISP
11540 | CONECTOR DE PARAFUSO FENDIDO, KS-26. P/CABO DE 35 A 70MM2, BURNDY OU SIMILAR | UN | #N/DISP
11541 | CONECTOR LIGA COBRE ESTANHADO, TIPO C ECUNHA, INTEGRADOS, REMOVIVEIS TIPO G | UN | 5.57
11542 | CONECTOR EM LIGA DE COBRE ESTANHADO, TIPO C E CUNHA, INTEGRADOS, REMOVIVEIS TIPOH | UN | 8.39
11543 | CONECTOR EM LIGA DE COBRE ESTANHADO, TIPO C E CUNHA, INTEGRADOS, REMOVIVEIS, TIPO K | UN | 8.82
11544 | CONECTOR EM LIGA DE COBRE ESTANHADO, TIPO C E CUNHA, INTEGRADOS, REMOVIVEIS, TIPO V | UN | 2.28
11545 | CONECTOR EM LIGA DE COBRE ESTANHADO, TIPO C E CUNHA, INTEGRADOS, REMOVIVEIS, TIPO IV | UN | 2.28
11546 | CONECTOR EM LIGA DE COBRE ESTANHADO, TIPO C E CUNHA, INTEGRADOS, REMOVIVEIS, TIPO B | UN | 6.72
11547 | CONECTOR EM LIGA DE COBRE ESTANHADO, TIPO C E CUNHA, INTEGRADOS, REMOVIVEIS, TIPO A | UN | 6.72
11548 | CONECTOR EM LIGA DE COBRE ESTANHADO, TIPO C E CUNHA, INTEGRADOS, REMOVIVEIS, TIPO C | UN | 6.72
11549 | CONECTOR EM LIGA DE COBRE ESTANHADO, TIPO C E CUNHA, INTEGRADOS, REMOVIVEIS, TIPO J | UN | 8.77
11550 | CONECTOR EM LIGA DE COBRE ESTANHADO, TIPO C E CUNHA, INTEGRADOS, REMOVIVEIS, TIPO F | UN | 7.67
11551 | CONECTOR EM LIGA DE COBRE ESTANHADO, TIPO C E CUNHA, INTEGRADOS, REMOVIVEIS, TIPO D | UN | 7.17
11552 | CONECTOR EM LIGA DE COBRE ESTANHADO, TIPO C E CUNHA, INTEGRADOS, REMOVIVEIS, TIPO I | UN | 7.47
11553 | CONECTOR EM LIGA DE COBRE ESTANHADO, TIPO C E CUNHA, INTEGRADOS, REMOVIVEIS, TIPO VII | UN | 10.25
11554 | CONECTOR EM LIGA DE COBRE ESTANHADO, TIPO C E CUNHA, INTEGRADOS, REMOVIVEIS, TIPO VI | UN | 9.35
11555 | CONECTOR PERFURANTE REDE SUBTERRANEA TENSAO 0,6/1KV, IP-68, PRINCIPAL 6 A 70MM2DERIVACAO 1,5 A 6MM2 | UN | #N/DISP
11556 | CONECTOR PERFURANTE REDE SUBTERRANEA TENSAO 0,61KV, IP-68, PRINCIPAL 6 A 70MM2 DERIVACAO 6 A 10MM2 | UN | #N/DISP
11557 | CONECTOR PERFURANTE REDE SUBTERRANEA TENSAO 0,6/1KV, IP-65, PRINCIPAL 6 A 185MM2DERIVACAO 1,5 A 10MM2 | UN | 7.93
11558 | CONECTOR PERFURANTE REDE SUBTERRANEA TENSAO 6,0/1KV, IP-68, PRINCIPAL 35 A 120MM2, DERIVACAO 25 A 50MM2 | UN | 15.96
11559 | CONECTOR PARA DERIVACAO CP-25A-1, BURNDYOU SIMILAR | UN | #N/DISP
11560 | CONDULETE ALUMINIO SILICO, TIPO LR, 3/4" | UN | #N/DISP
11562 | CONDULETE DE ALUMINIO SILICO, TIPO PETROLETS R-15/TB33, DE 1", PETERCO OU SIMILAR | UN | #N/DISP
11563 | CONDULETE DE ALUMINIO SILICO, TIPO PETROLETS R-15/TB-66, DE 2" PERTECO OU SIMILAR | UN | 34.1
11564 | CONDULETE ALUMINIO SILICO, TIPO T, DE 3" | UN | #N/DISP
11565 | CAIXA DE PASSAGEM EM ALUMINIO, DE 1.1/2", MODELO R-15, TIPO LB OU SIMILAR | UN | 40.01
11566 | LACO DE ROLDANA DE ACO, REFERENCIA SPL-1310-P | UN | #N/DISP
11567 | LACO DE ROLDANA DE ACO,REF. SPL-1316-T | UN | #N/DISP
11568 | MUFLA TERMINAL, EXTERNA, P/CABO DE 50MM2 | UN | 149
11570 | CABO DE COBRE FLEXIVEL, 750V, PVC/70°C,DE (2X1,5MM2) | M | 2.78
11571 | CABO DE COBRE FLEXIVEL, 750V, PVC/70°C,DE (3X1,5MM2) | M | 3.96
11572 | CABO DE COBRE FLEXIVEL, 750V, PVC/70°C,DE (3X2,5MM2) | M | 7.16
11573 | CABO DE COBRE FLEXIVEL, 750V, PVC/70°C,DE (2X4MM2) | M | 6.45
11574 | CABO DE COBRE FLEXIVEL, 750V, PVC/70°C,DE (3X4MM2) | M | 9.37
11575 | CABO COBRE FLEXIVEL, 750V, PVC/70°C, DE(4X4MM2) | M | 10.81
11576 | CABO COBRE FLEXIVEL, 750V, PVC/70°C, DE(3X6MM2) | M | 13.07
11577 | CABO COBRE FLEXIVEL, 750V, PVC/70°C, DE(2X10MM2) | M | 15.22
11578 | CABO DE COBRE FLEXIVEL, 750V, PVC/70°C,DE (3X10MM2) | M | 21.44
11579 | CABO DE COBRE FLEXIVEL, 750V, PVC/70°C,DE (4X10MM2) | M | 30.09
11581 | CABO DE COBRE FLEXIVEL, 750V, PVC/70°C,DE (3X16MM2) | M | 49.2
11582 | CABO DE COBRE FLEXIVEL, 750V, PVC/70°C,DE (2X6MM2) | M | 7
11583 | CABO DE COBRE RIGIDO, 1KV, PVC 70°C, 6MM2 | M | 3.09
11584 | CABO DE COBRE RIGIDO, CLASSE 2, PARA 1KV, XLPE OU EPR, COM COBERTURA EM PVC NA COR PRETA DE 10MM2 | M | 5.95
11585 | CABO DE COBRE RIGIDO, 1KV, PVC 70°C, DE16MM2 | M | 11.59
11586 | CABO DE COBRE RIGIDO, 1KV, PVC/70°C, 25MM2 | M | 13.24
11587 | CABO DE COBRE RIGIDO, CLASSE 2, PARA 1KV, XLPE OU EPR, COM COBERTURA EM PVC, NACOR PRETA, DE 25MM2 | M | 18.52
11588 | CABO DE COBRE RIGIDO, 15KV, EPR/XLPE, 25MM2 | M | 27.22
11589 | CABO DE COBRE RIGIDO, 1KV, PVC 70°C, 35MM2 | M | 18.23
11590 | CABO DE COBRE RIGIDO, 1KV, PVC 70°C, 50MM2 | M | 25.44
11591 | CABO DE COBRE RIGIDO, CLASSE 2, PARA 1KV, XLPE PI EPR, COM COBERTURA EM PVC NA COR PRETA DE 50MM2 | M | 34.52
11592 | CABO DE COBRE RIGIDO, 20KV,EPR/XLPE, DE(3X1X50MM2), TRIPLEXADO | M | 136.24
11593 | CABO DE COBRE RIGIDO, CLASSE 2, PARA 1KV, XLPE OU EPR, COM COBERTURA EM PVC, NACOR PRETA DE 70MM2 | M | 50.08
11594 | CABO DE ALUMINIO NU, SEM ALMA DE ACO (CA), DE 2AWG | KG | 21.2
11595 | CABO DE ALUMINIO, WPP, 2AWG | M | #N/DISP
11596 | CABO DE ALUMINIO NU, COM ALMA DE ACO (CA), DE 1/0AWG | KG | 27.4
11597 | CABO DE ALUMINIO, CLASSE 2, ISOLAMENTO 1KV, XLPE OU EPR, COM COBERTURA EM PVC NACOR PRETA DE 50MM2 | M | 6.32
11598 | CABO DE ALUMINIO, 1KV, WPP, 1/0AWG | M | #N/DISP
11599 | CABO DE ALUMINIO, CLASSE 2, ISOLAMENTO 1KV, XLPE OU EPR, COM COBERTURA EM PVC NACOR PRETA DE 16MM2 | M | 2.6
11600 | CABO DE ALUMINIO, CLASSE 2, ISOLAMENTO 1KV, XLPE OU EPR, COM COBERTURA EM PVC NACOR PRETA DE 35MM2 | M | 4.74
11601 | ANILHA DE NYLON PARA IDENTIFICACAO DE CONDUTORES XLPE DE 25 A 35MM2, RG 10 REIMOLD OU SIMILAR | UN | 0.06
11602 | ANILHA DE NYLON, PARA IDENTIFICACAO DE CONDUTORES XLPE DE 50 A 70MM2, RG 11 REIMOLD OU SIMILAR | UN | 0.08
11603 | TRANSFORMADOR DE DISTRIBUICAO MONOFASICOP/POSTE, 60HZ, 250/125V DE 10KVA | UN | #N/DISP
11604 | TRANSFORMADOR DE DISTRIBUICAO MONOFASICO, P/POSTE 60HZ, 250/125V, DE 25KVA | UN | #N/DISP
11605 | TRANSFORMADOR DISTRIBUICAO TRIFASICO 60KZM P/POSTE CL15KV, TENSAO 13,8KV/220/127V DE 15KVA | UN | #N/DISP
11607 | BARRA DE RE-GALVANIZACAO, REFERENCIA T319, ERICO OU SIMILAR | UN | 102
11608 | CARTUCHO PLASTICO, ERICO OU SIMILAR, COMPO DE SOLDA NA QUANTIDADE DE 45GR | UN | 3.71
11609 | MOLDE DE GRAFITE SEMI-PERMANENTE, USINADO REFERENCIA VBC.W3, ERICO OU SIMILAR | UN | 84.46
11610 | MOLDE DE GRAFITE SEMI-PERMANENTE, USINADO, REF. XXB.W3.W3, ERICO OU SIMILAR | UN | 54.47
11611 | CARTUCHO PLASTICO, ERICO OU SIMILAR, COMPO DE SOLDA NA QUANTIDADE DE 25GR | UN | 2.58
11612 | MOLDE DE GRAFITE SEMI-PERMANENTE, USINADO, REF. HBA.16.W3, ERICO OU SIMILAR | UN | 56.65
11614 | CARTUCHO DE PLASTICO, ERICO OU SIMILAR,COM PO DE SOLDA NA QUANTIDADE DE 65GR | UN | #N/DISP
11615 | FECHO FIXADOR DE ACO INOXIDAVEL, AISI 304, PARA FITA DE 12,70MM | UN | #N/DISP
11616 | FITA DE ACO INOXIDAVEL, AISI 304, DE (12,70X0,70)MM | M | #N/DISP
11617 | MOLDE DE GRAFITE SEMI-PERMANENTE, USINADO, REF. GTB.16.Y.1, ERICO OU SIMILAR | UN | #N/DISP
11620 | CONECTOR TERMINAL, EM LIGA DE COBRE ESTANHADO, PARA CABO DE 16MM2, REF. YAL 16-6-T32, BURNDY OU SIMILAR | UN | #N/DISP
11621 | MOLDE DE GRAFITE SEMI-PERMANENTE, USINADO, REF. GRB.16.W3, ERICO OU SIMILAR | UN | #N/DISP
11622 | CAIXA DE PASSAGEM EM FERRO ESMALTADO, CHAPA 20, MEDINDO 5"X5", COM 2 ORELHAS E FURACAO DE 3/4" E 1" | UN | #N/DISP
11623 | CAIXA DE PASSAGEM EM LIGA DE ALUMINIO SILICO FUNDIDO, DE (144X144X100)MM, 3 ENTRADAS DE 3/4"X3/4" | UN | #N/DISP
11624 | ANEL DE CONCRETO ARMADO PRE-MOLDADO (30X30X5)CM, PARA CAIXA DE INSPECAO | UN | 27.34
11625 | CADEADO COM 30MM | UN | 10.64
11626 | CANTONEIRA DE ACO, COM ABAS IGUAIS, 1"X3/16" | KG | 6.44
11627 | CHUMBADOR DE ACO UR, DE 1/2" | UN | 7.81
11629 | TAMPAO DE FERRO FUNDIDO, ARTICULADO, TIPO ESPECIAL, CONFORME DESENHO RIOLUZ/A4-1200-PD, ESPECIFICACAO EM RIOLUZ N.10 | UN | 495
11630 | TAMPAO DE FERRO FUNDIDO, TIPO LEVE, DE 21KG, ARTICULADO, COM DIAMETRO DE 300MM | UN | 89.9
11631 | TAMPAO DE FERRO FUNDIDO NODULAR ARTICULADO, DIAMETRO DE 30CM, COM TRANCA, PARA CARGA DE 4.500KG | UN | 195
11632 | TAMPAO DE FERRO FUNDIDO NODULAR ARTICULADO, DIAMETRO DE 60CM, COM TRANCA, PARA CARGA DE 4.500KG | UN | 390
11633 | TAMPAO EM POLIETILENO DE ALTA DENSIDADE,PRETO DE 5"X225MM, PARA VEDACAO DE DUTOS ESPIRALADOS | UN | 22.4
11634 | CURVA DE ACO GALVANIZADO, ELETROLITICO,DIAMETRO NOMINAL DE 1" | UN | 4.83
11635 | CURVA DE ACO GALVANIZADO, ELETROLITICO,PARA ELETRODUTO, DIAMETRO NOMINAL DE 2" | UN | 21.59
11636 | CURVA DE ACO GALVANIZADO, ELETROLITICO,PARA ELETRODUTO, DIAMETRO NOMINAL DE 3" | UN | 47.65
11641 | CHAPA DE ACO GALVANIZADO, Nº 24 (0,65MM) | KG | 14.74
11642 | COMANDO PARA IP, TRIFASICO, 220/127V, CAACIDADE DE 85A | UN | #N/DISP
11643 | COMANDO PARA IP, TRIFASICO, 220/127V, CAPACIDADE DE 140A | UN | #N/DISP
11644 | COMANDO PARA IP, TRIFASICO, 220/127V, CAPACIDADE DE 45A, CRJ-07 | UN | #N/DISP
11645 | CONJUNTO P/MONTAGEM DE BIRUTA (INDICADORVISUAL DA DIRECAO DO VENTO) | UN | 1800
11646 | FONTE DE EMERGENCIA, NO BREAK, POTENCIADE 2KVA, 127/220V-60HZ, AUTONOMIA A PLENA CARGA DE 30MIN | UN | 1884.79
11647 | CHAVE FACA BLINDADA, BIPOLAR, DE 60A/250V | UN | #N/DISP
11649 | ELO FUSIVEL, TIPO H, DE 100A | UN | 2.79
11651 | ELO FUSIVEL, TIPO K, DE 200A-15KV | UN | 74.16
11652 | FUSIVEL NH, TAMANHO 1, DE 36A | UN | 28.97
11653 | FUSIVEL NH, TAMANHO 00, DE 125A | UN | 10.2
11654 | FUSIVEL NH, TAMANHO 00, DE 160A | UN | 13.68
11655 | DISJUNTOR BIFASICO, DE 20A, TIPO C, ELETROMAR OU SIMILAR | UN | #N/DISP
11656 | DISJUNTOR TRIFASICO, DE 40A, TIPO C, ELETROMAR OU SIMILAR | UN | 45.33
11657 | DISJUNTOR TRIFASICO, DE 100A, TIPO C, ELETROMAR OU SIMILAR | UN | #N/DISP
11658 | BASE PARA RELE FOTOELETRICO, UNIVERSAL | UN | 9.79
11659 | RELE FOTOELETRONICO EM POLICARBONATO AZUL, FAIL-OFF, 10A, TENSAO 105V E 305V, POTENCIA 1000W OU 1800VA | UN | 21.8
11660 | RELE TEMPORIZADO,TIPO RTQD,COEL/SIMILAR | UN | 318.36
11661 | RELE FOTOELETRICO TEMPORIZADO PROGRAMADO01/NF, LINSA OU SIMILAR | UN | 37.04
11662 | CINTA DE ACO GALVANIZADO, DE 90MM | UN | 16.48
11663 | LUMINARIA LRJ-35 (1XVS/MVM 70W), IP-65,COM EQUIPAMENTO AUXILIAR INTEGRADO | UN | 424.36
11664 | LUMINARIA LRJ-35 (1XVS/MVM 100W), TUBULAR OU OVOIDE CLARA, IP-65, COM EQUIPAMENTO AUXILIAR INTEGRADO | UN | #N/DISP
11665 | LUMINARIA LRJ-36 (1XVS/MVM 150W), IP-65,COM EQUIPAMENTO AUXILIAR INTEGRADO | UN | 253.21
11666 | LUMINARIA LRJ-33 (1XVS/MVM 250W), IP-66,COM EQUIPAMENTO AUXILIAR INTEGRADO | UN | 755
11667 | LUMINARIA LRJ-08 (1XVM 250/400W),INSTALACAO EM CORDOALHA | UN | #N/DISP
11668 | LUMINARIA LRJ-37 (1XVS/MVM 250W), TUBULAR, IP-65, COM EQUIPAMENTO AUXILIAR INTEGRADO | UN | 580
11669 | LUMINARIA LRJ-32 (1XVS/MVM 400W), IP-66,COM EQUIPAMENTO AUXILIAR INTEGRADO | UN | 805
11670 | LUMINARIA DECORATIVA, LDRJ-14/2 (1XFC9W)COM EQUIPAMENTO AUXILIAR INTEGRADO | UN | #N/DISP
11671 | LUMINARIA DECORATIVA,LDRJ-14/1A(1XFC18W), COM EQUIPAMENTO AUXILIAR INTEGRADO | UN | 363.59
11673 | LUMINARIA DECORATIVA LDRJ-15, PARA LAMPADA FLUORESCENTE COMPACTA DE 26W, BASE G-24D-3 (PAREDE) | UN | #N/DISP
11674 | LUMINARIA DECORATIVA, LDRJ-15, PARA LAMPADA FLUORESCENTE COMPACTA DE 26W BASE G-24D-3 (TETO) | UN | 348.9
11675 | LUMINARIA DECORATIVA, LDRJ-06/1.2 (1XVS/MVM 70W), COM EQUIPAMENTO AUXILIAR INTEGRADO | UN | #N/DISP
11676 | LUMINARIA DECORATIVA, LDRJ-07(1XVS/MVM70W), COM EQUIPAMENTO AUXILIAR INTEGRADO | UN | 693
11677 | LUMINARIA DECORATIVA, LDRJ-09(1XVS/MVM70W), COM EQUIPAMENTO AUXILIAR INTEGRADO | UN | 693
11678 | LUMINARIA DECORATIVA, LDRJ-06/1.3(1XVS/MVM 150W), COM EQUIPAMENTO AUXILIAR INTEGRADO | UN | #N/DISP
11679 | LUMINARIA DECORATIVA, LDRJ-16 (1XMVM 70/100/150W), RECEPTACULO E-27 | UN | #N/DISP
11680 | LUMINARIA DECORATIVA, LDRJ-20(1XMVM100W)COM EQUIPAMENTO AUXILIAR INTEGRADO | UN | 1009.7
11681 | LUMINARIA LDRJ-11,P/LAMPADA MVM150W, PROJETOR PARA VM BIPINO, BILATERAL REBATEDOR E SUPORTE | UN | 3700.65
11682 | PROJETOR PRJ-15/2.4 (1XMVM70W), ABERTURANEMA 6X6, COM EQUIPAMENTO AUXILIAR INTEGRADO | UN | #N/DISP
11683 | PROJETOR LIGA ALUMINIO FUNDIDO, PRJ-04/2, (1XVM125W/MISTA 160W/INDICAD200W/FLUOR9/13/18W) | UN | #N/DISP
11684 | PROJETOR PRJ-19/1.2 (1XMVMTD150W), COM EQUIPAMENTO AUXILIAR INTEGRADO | UN | 90.45
11685 | PROJETOR PRJ-15/2.3 (1XVS150W), ABERTURANEMA 6X6, COM EQUIPAMENTO AUXILIAR INTEGRADO | UN | #N/DISP
11686 | PROJETOR PRJ-15/2.1 (1XMVM175W), ABERTURA NEMA 6X6, COM EQUIPAMENTO AUXILIAR INTEGRADO | UN | #N/DISP
11689 | PROJETOR PRJ-22/2.1 (MVM250W), ALUMINIOFUNDIDO COM ALOJAMENTO PARA EQUIPAMENTOAUXILIAR INTEGRADO | UN | #N/DISP
11690 | PROJETOR PRJ-10 (1XVS/MVM250/400W), COMVISOR DE VIDRO PLANO, INCOLOR, TEMPERADO | UN | 1343.12
11691 | PROJETOR PRJ-01/3 (1XVM/VS/MVM250/400W),COM VISOR DE VIDRO PLANO, INCOLOR, TEMPERADO | UN | #N/DISP
11692 | PROJETOR TIPO PRJ-07 (1XVS250W) | UN | 377.29
11693 | PROJETOR EM LIGA DE ALUMINIO FUNDIDO, PRJ-01 (1XVM/M/MVM250/400W) | UN | #N/DISP
11694 | PROJETOR TIPO PRJ-27/IP-65 (1XVS/MVM250/400W), COM EQUIPAMENTO AUXILIAR INTEGRADO, SEM LAMPADA | UN | 780
11695 | PROJETOR TIPO PRJ-28/IP65 (1XVS50/70/100/150W) OU (1XMVM 35/70/100/150W), EQUIP.AUXILIAR INTEGRADO S/LAMPADA | UN | 440
11696 | PROJETOR PRJ-08/2, (2XVS/VM/MVM400W), COM VISOR PLANO, INCOLOR, TEMPERADO | UN | 2430.8
11697 | PROJETOR PRJ-22/1.2 (MVM400W), ALUMINIOFUNDIDO COM ALOJAMENTO P/EQUIP.INTEGRADO | UN | #N/DISP
11698 | PROJETOR PRJ-22/1.4 (VS400W), EM ALUMINIO FUNDIDO C/ALOJAMENTO P/EQUIP.AUXILIARINTEGRADO | UN | #N/DISP
11699 | PROJETOR PRJ-22/2.4 (VS400W), EM ALUMINIO FUNDIDO COM ALOJAM. P/EQUIPAMENTO AUXILIAR INTEGRADO | UN | #N/DISP
11700 | PROJETOR PRJ-08/1 (1XVM/VS/MVM1000/2000W), COM VISOR DE VIDRO PLANO, INCOLOR, TEMPERADO | UN | 2204.2
11701 | BASE SIMPLES, PARA TOPO POSTE, EM ACO DEGALVANIZADO, PARA FIXACAO DE 1 LUMINARIA LDRJ-07 OU 09 | UN | #N/DISP
11702 | BASE SIMPLES, PARA TOPO DE POSTE, EM ACOGALVANIZADO, PARA FIXACAO DE 1 LUMINARIA LRJ-16 | UN | #N/DISP
11703 | NUCLEO SIMPLES, EM ACO GALVANIZADO A FUSAO, POR IMERSAO EM ZINCO, P/LUMINARIA LDRJ-11 | UN | #N/DISP
11704 | BASE DUPLA, PARA TOPO DE POSTE, EM ACO GALVANIZADO, PARA FIXACAO DE 2 LUMINARIAS1/LRJ-01/LRJ-17 | UN | #N/DISP
11705 | BASE DUPLA, PARA TOPO DE POSTE, EM ACO GALVANIZADO, PARA FIXACAO DE 2 LUMINARIASLDRJ-06 | UN | #N/DISP
11706 | BASE DUPLA, PARA TOPO DE POSTE, EM ACO GALVANIZADO, PARA FIXACAO DE 2 LUMINARIASLDRJ-07 OU 09 | UN | #N/DISP
11707 | BASE DUPLA, PARA TOPO DE POSTE, EM ACO GALVANIZADO, PARA FIXACAO DE 2 LUMINARIASLRJ-16 | UN | #N/DISP
11708 | BASE TRIPLA, PARA TOPO DE POSTE, EM ACOGALVANIZADO, PARA FIXACAO DE 3 LUMINARIAS LDRJ-07 OU 09 | UN | #N/DISP
11709 | BASE TRIPLA, PARA TOPO DE POSTE, EM ACOGALVANIZADO, PARA FIXACAO DE 3 LUMINARIAS LRJ-16 | UN | #N/DISP
11710 | BASE QUADRUPLA, MODELO 1, EM ACO GALVANIZADO, PARA FIXACAO DE 4 LUMINARIAS LRJ-01 17 OU 23 | UN | #N/DISP
11711 | BASE QUADRUPLA, PARA TOPO DE POSTE, EM ACO GALVANIZADO, PARA FIXACAO DE 4 LUMINARIAS LDRJ-07 OU 09 | UN | #N/DISP
11712 | BASE QUADRUPLA, PARA TOPO DE POSTE, EM ACO GALVANIZADO, PARA FIXACAO DE 4 LUMINARIAS LRJ-16 | UN | #N/DISP
11713 | BASE SEXTUPLA, MODELO 1, PARA TOPO DE POSTE, EM ACO GALVANIZADO, PARA FIXACAO DELUMINARIAS LRJ-01 | UN | #N/DISP
11715 | LAMPADA FLUORESCENTE DE 18W, COR 41, G-24 (COMPACTA) | UN | 10.2
11716 | LAMPADA PAR MULTIVAPOR METALICA (MVM), 3000K-300, DE 35W | UN | 92.49
11717 | LAMPADA DE MULTIVAPOR METALICA (MVM), ALTA PRESSAO, BASE E-27, BULBO OVOIDE, DE70W | UN | 39.78
11718 | LAMPADA DE MULTIVAPOR METALICA (MVM), PROTECAO ANTI-UV, BASE E-27, BULBO OVOIDECLARO, DE 100W | UN | #N/DISP
11719 | LAMPADA DE MULTIVAPOR METALICA (MVM), BASE E-27, BULBO OVOIDE, DIFUSO REDUZIDO,DE 100W | UN | #N/DISP
11720 | LAMPADA DE MULTIVAPOR METALICA (MVM), ALTA PRESSAO, BASE E-27, BULBO OVOIDE, DE150W | UN | 48.4
11721 | LAMPADA DE MULTIVAPOR METALICA (MVM), BASE E-40, BULBO TUBULAR, 250W,4000/60000K, PULSO 0,58/0,75KV | UN | 55.6
11722 | LAMPADA DE MULTIVAPOR METALICA (MVM), ALTA PRESSAO, BASE E-40, BULBO TUBULAR, DE400W | UN | 46.21
11723 | LAMPADA DE MULTIVAPOR METALICA (MVM), ALTA PRESSAO, BASE E-40, HQI, 5900K, BULBOOVOIDE DE 400W | UN | #N/DISP
11724 | LAMPADA DE VAPOR METALICO, ALTA PRESSAO, BASE E-40, BULBO OVOIDE, VERDE/ROSA/AZUL OU ACQUA, DE 400W | UN | #N/DISP
11725 | LAMPADA DE VAPOR DE SODIO, ALTA PRESSAO, BASE E-40, BULBO OVOIDE, STAND BY, DE100W | UN | #N/DISP
11726 | LAMPADA DE VAPOR DE SODIO, ALTA PRESSAO,BASE E-40, BULBO OVOIDE, DE 150W | UN | 17.28
11727 | LAMPADA DE VAPOR DE SODIO, ALTA PRESSAO,BASE E-40, BULBO OVOIDE, STAND BY, DE 150W, GE OU SIMILAR | UN | #N/DISP
11728 | LAMPADA DE VAPOR DE SODIO, ALTA PRESSAO,BASE E-40, BULBO OVOIDE, DE 250W | UN | 45.42
11729 | LAMPADA DE VAPOR DE SODIO, ALTA PRESSAO,BASE E-40, BULBO TUBULAR, DE 100W | UN | 24.81
11730 | REATOR AEREO PARA LAMPADA VC/MVM DE 70W,COM IGNITOR COM PICO TENSAO 2,8 A 4KV,220/250V | UN | 50.39
11732 | REATOR AEREO P/LAMPADA VC/MVM DE 100W, COM IGNITOR COM PICO TENSAO 2,8A 4KV, 220/250V | UN | 44.73
11733 | REATOR AEREO P/LAMPADA VC/MVM DE 150W, COM IGNITOR COM PICO TENSAO 2,8 A 4KV, 220/250V | UN | 55.62
11735 | REATOR AEREO P/LAMPADA VC/MVM DE 250W, C/IGNITOR C/PICO TENSAO 2,8 A 4KV, 220/250V | UN | 74.16
11736 | REATOR AEREO P/LAMPADA VC/MVM DE 400W, COM IGNITOR C/PICO TENSAO 2,8 A 4KV, 220/250V | UN | 85.49
11737 | REATOR INTEGRADO PARA LAMPADA VC/MVM DE70W, COM IGNITOR COM PICO TENSAO 2,8 A 4KV, 220/250V | UN | #N/DISP
11738 | REATOR INTEGRADO PARA LAMPADA VS/MVM DE150W, COM IGNITOR COM PICO TENSAO 2,8 A4KV, 220/250V | UN | #N/DISP
11739 | REATOR TIPO SUBTERRANEO PARA LAMPADA VC/MVM DE 70W, COM IGNITOR COM PICO DE TENSAO 2,8 A 4KV, 220V | UN | 39.32
11740 | REATOR TIPO SUBTERRANEO PARA LAMPADA VC/MVM DE 150W, COM IGNITOR COM PICO TENSAO2,8 A 4KV, 220V | UN | 53.56
11741 | REATOR TIPO SUBTERRANEO PARA LAMPADA VC/MVM DE 250W, COM IGNITOR COM PICO TENSAO2,8 A 4KV, 220V | UN | 72.1
11742 | REATOR TIPO SUBTERRANEO PARA LAMPADA VC/MVM DE 400W, COM IGNITOR COM PICO TENSAO2,8 A 4KV, 220V | UN | 82.4
11744 | CRUZETA Nº2, DE 2 PINOS | UN | 65
11745 | CRUZETA Nº1, DE 2 PINOS | UN | 45
11746 | CRUZETA Q3, DE 6 PINOS | UN | 112
11747 | CRUZETA Nº3, DE 4 PINOS | UN | 182
11749 | ARRUELA DE ALUMINIO, DE 1/2" | UN | 0.17
11750 | ARRUELA DE PRESSAO, PESADA, (12,70X2,50)MM | UN | 0.29
11752 | CHUMBADOR ACO CARBONO, GALVANIZADO POR IMERSAO A QUENTE DE 7/8"X500MM | UN | 92
11753 | CHUMBADOR DE ACO INOXIDAVEL 304, TIPO TEC BOLT-TBM 12.100, COM COMPRIMENTO DE 96MM, DIAMETRO DE 1/2" | UN | 9.36
11756 | CONJUNTO DE SUSTENTACAO DE SINALIZACAO VERTICAL, COM 2 BRACOS PARALELOS EM ACO CARBONO SAE 1010/1020 | UN | #N/DISP
11757 | PARAFUSO DE ACO GALVANIZADO, CABECA SEXTAVADA, MEDINDO (5/8"X1.1/2") | UN | 1.39
11758 | PARAFUSO DE ACO CARBONO, CABECA SEXTAVADA, MEDINDO (1/2"X2") | UN | 1.46
11759 | PARAFUSO DE ACO CARBONO, CABECA SEXTAVADA, ROSCA DE MAQUINA, MEDINDO (1/2"1.1/2") | UN | 1.81
11760 | PORCA SEXTAVADA ACO CARBONO,(12X1,75)MM | UN | 0.23
11763 | PLACAS COLETORAS DE ENERGIA SOLAR HORIZONTAL, MEDINDO 1X1 | UN | 497.49
11764 | MASSA PLASTICA, C/CATALISADOR, EM EMBALAGEM DE 1KG, TEMPERLACK OU SIMILAR | UN | #N/DISP
11765 | PLACAS COLETORAS DE ENERGIA SOLAR VERTICAL, MEDINDO 1X2 | UN | 912.87
11767 | CAPA ISOLANTE EM POLIPROPILENO, SUBTERRANEA, GELADA, AMP OU SIMILAR | UN | #N/DISP
11769 | BOX CURVO DE ALUMINIO, DE 3" | UN | 97.23
11771 | HIDROMETRO COM D=1/2" VAZAO DE 3M3/H | UN | 121.79
11772 | HIDROMETRO COM D=3/4" VAZAO DE 5M3/H | UN | 146.15
11773 | HIDROMETRO COM D=1" VAZAO DE 7M3/H | UN | 383.57
11774 | TUBO DE PVC RIGIDO,PB, SOLDAVEL, VARA COM 6M, PN80, LINHA FIXA OU SIMILAR, DE 50MM | UN | 32.87
11775 | ADAPTADOR DE PVC RIGIDO, CURTO, COR AZUL, BOLSA SOLDAVEL E ROSCA MACHO, DE 50MMX2" | UN | 2.02
11776 | CURVA DE PVC RIGIDO, 90°,COR AZUL, COM BOLSA SOLDAVEL, DE 50MM, LINHA IRRIGADA LF, TRIGE OU SIMILAR | UN | 10.68
11777 | LUVA DE PVC RIGIDO, SOLDAVEL, COR AZUL DE 50MM, LINHA IRRIGADA LF, TIGRE OU SIMILAR | UN | 1.92
11778 | TE DE PVC RIGIDO, 90°, COR AZUL, COM BOLSAS, DE 50MM, LINHA IRRIGA LF, TIGRE OUSIMILAR | UN | 7.25
11779 | ELETRODUTO DE PVC FLEXIVEL CORRUGADO, DIAMETRO DE 16MM | M | #N/DISP
11782 | TUBO DE COBRE,CLASSE I,DIAMETRO NOMINALDE 15MM | M | 31.16
11783 | TUBO DE COBRE, CLASSE I, DIAMETRO NOMINAL DE 22MM | M | 50.23
11784 | TUBO DE COBRE, CLASSE I, DIAMETRO NOMINAL DE 28MM | M | 73.39
11785 | TUBO DE COBRE, CLASSE I, DIAMETRO NOMINAL DE 42MM | M | 146.99
11787 | CAIXA DE LUZ EM PVC 4X4", FUNDO MOVEL (PARA TETOS) | UN | #N/DISP
11788 | JOELHO DE COBRE 90°, BOLSA-BOLSA, SEM ANEL DN=22MM | UN | 4.28
11789 | REDUCAO DE ALUMINIO DE (100X75)MM | UN | 18.49
11790 | TERMINAL DE VENTILACAO EM ALUMINIO, TIPOT, PARA SAIDA DE AR, DIAMETRO DE 75MM | UN | #N/DISP
11791 | TUBO DE ALUMINIO COM RANHURAS ORTOGONAISPARA TORPEDO | M | #N/DISP
11792 | TUBO DE ALUMINIO, FLEXIVEL, PARA EXAUSTAO DE AQUECEDOR A GAS, COM DIAMETRO DE 75MMX1000MM | UN | #N/DISP
11793 | BICO DE SPRINKLER SIDE WALL GB DE 1/2" | UN | 26.06
11794 | CHAPA DE ACO GALVANIZADO, Nº16 (1,55)MM | KG | 13.25
11795 | GRELHA DE ACO CARBONO DE (2,40X0,70)M, BARRA DE (1/2"X1/4"), MALHA (5X5)CM, COLOCADA | UN | #N/DISP
11796 | CHUMBADOR ACO GALVANIZADO, 5/8"X2"X1/2" | UN | 9.55
11798 | HASTE ATERRAMENTO COBREADA, ALTA CAMADA,DE (5/8"X2,40)M | UN | 34.92
11799 | DISJUNTOR TRIFASICO, DE 800A, TIPO PVO,15KVX550MVA | UN | #N/DISP
11800 | FUSIVEL DIAZED,C/BASE,TAMPA,ANEL,PARAFUSO DE AJUSTE DE 2A | UN | 13.64
11801 | FUSIVEL DIAZED,C/BASE,TAMPA,ANEL E PARAFUSO DE AJUSTE DE 10A | UN | 14.45
11802 | FUSIVEL DIAZED,C/BASE,TAMPA,ANEL E PARAFUSO DE 16A | UN | 14.49
11803 | FUSIVEL DIAZED,C/BASE,TAMPA,ANEL E PARAFUSO DE 35A | UN | 17.1
11804 | FUSIVEL DIAZED,C/BASE,TAMPA,ANEL E PARAFUSO DE 63A | UN | 18.17
11805 | FUSIVEL DIAZED,C/BASE,TAMPA,ANEL E PARAFUSO DE 100A | UN | #N/DISP
11806 | FILTRO ANAEROBICO, MEDINDO 1200 X 2000MM | UN | 776
11807 | FILTRO ANAEROBICO, MEDINDO 1500 X 2000MM | UN | 1379
11808 | FILTRO ANAEROBICO, MEDINDO 2000 X 2000MM | UN | 2199
11809 | FILTRO ANAEROBICO, MEDINDO 2500 X 2000MM | UN | 2720
11810 | FILTRO ANAEROBICO, MEDINDO 3000 X 2000MM | UN | 5582.19
11814 | GRELHA P/AGUAS PLUVIAIS C/CAIXILHO, 15X15 CM | UN | 17
11815 | MANGUEIRA "SEAL TUBE",C/CAPA ALMA,D=1/2" | M | 4.3
11816 | MANGUEIRA "SEAL TUBE",C/CAPA ALMA,D=3/4" | M | 5.79
11817 | MANGUEIRA "SEAL TUBE", COM CAPA ALMA,D=1" | M | 8.46
11818 | MANGUEIRA "SEAL TUBE",C/CAPA ALMA,D=1.1/4" | M | 9.99
11819 | MANGUEIRA "SEAL TUBE",C/CAPA ALMA,D=1.1/2" | M | 14.6
11820 | MANGUEIRA "SEAL TUBE", COM CAPA ALMA, D=2" | M | 19.59
11821 | MANGUEIRA "SEAL TUBE", COM CAPA ALMA, D=2.1/2" | M | 24.3
11822 | MANGUEIRA "SEAL TUBE",COM CAPA ALMA, D=3" | M | 42.37
11823 | MANGUEIRA "SEAL TUBE", COM CAPA ALMA, D=4" | M | 44.5
11824 | RODAPE METALICO, CALHA TRIPLA, P/INST.ELETR., TELEF. E DADOS, CONSTIT.EM CHAPA DE ACO PRE-GALVAN.A QUENTE, INCL.TAMPA | M | 42.47
11825 | RODAPE METALICO, CALHA DUPLA, P/INST.ELETRICA, TELEF.E DADOS, CONST.EM CHAPA DEACO PRE-GALVANIZ.A QUENTE, INCL.TAMPA | M | 37.51
11843 | ASPERSOR DE IMPACTO, PARA IRRIGACAO TIPOECO, PARA REGA DE JARDIM | UN | 21.72
11844 | ASPERSOR DE IMPACTO, PARA IRRIGAR, TIPOMAXIREGA | UN | 18.54
11845 | ASPERSOR IMPACTO, PARA IRRIGAR, TIPO MINIREGA | UN | 14.38
11846 | GRELHA PARA CANALETA, EM PVC, MEDINDO 130X500MM | UN | 76.29
11847 | GRELHA PARA CANALETA, EM PVC, MEDINDO 200X500MM | UN | 100.2
11848 | ABRACADEIRA DE PVC, PARA CABOS TELEFONICOS, COM 20 PARES | UN | 0.18
11849 | ABRACADEIRA DE PVC, PARA CABOS TELEFONICOS, COM 30 PARES | UN | 0.19
11850 | ABRACADEIRA DE PVC, PARA CABOS TELEFONICOS, COM 50 PARES | UN | 0.29
11851 | ABRACADEIRA DE PVC, PARA CABOS TELEFONICOS, COM 100 PARES | UN | 0.32
11852 | ABRACADEIRA DE PVC, PARA CABOS TELEFONICOS, COM 200 PARES | UN | 0.33
11853 | SUPORTE PARA FIXACAO DE CABOS PARA PARA-RAIOS, COM 20CM DE COMPRIMENTO COM ISOLADOR | UN | 8.86
11854 | TERMINAL AEREO MECANICO, PARA PARA-RAIOS(CAPTOR 1 PONTA) EM LATAO MACICO 3/8X600MM | UN | 12.26
11855 | PRESILHAS EM LATAO COM FURO DE 7MM | UN | 1.74
11856 | QUADRO P/DISJUNTORES TERMO-MAGNET.UNIPOLARES, SOBREPOR, C/PORTA E BARRAMENTO NEUTRO, P/INST. 3 DISJ.S/DISP.P/CHAVE GERAL | UN | 27.5
11857 | QUADRO P/DISJUNTORES TERMO-MAGNETICOS UNIPOLARES, SOBREPOR, C/PORTA E BARRAM.NEUTRO,P/INSTAL.6 DISJ.S/DISP.P/CHAVE GERAL | UN | 40.06
11858 | QUADRO P/DISJUNTORES TERMO-MAGNETICOS UNIPOLAR, SOBREPOR,C/PORTA E BARRAM.NEUTRO,P/INST.ATE 12 DISJ.S/DISP.P/CHAVE GERAL | UN | 61.59
11859 | QUADRO P/DISJUNTORES,C/PORTA E BARRAMENTO NEUTRO E TRIFASICO, P/INST.18 DISJ.C/DISPOSITIVO P/CHAVE GERAL | UN | 255.24
11860 | QUADRO P/DISJUNTORES,C/PORTA E BARRAMENTO NEUTRO E TRIFASICO, P/INST.24 DISJ.C/DISPOSITIVO P/CHAVE GERAL | UN | 291.38
11861 | QUADRO P/DISJUNTORES,C/PORTA E BARRAMENTO NEUTRO E TRIFASICO,P/INST.ATE 32 DISJ.C/DISPOS.P/CHAVE GERAL | UN | 370.18
11862 | QUADRO P/DISJUNTORES,C/PORTA E BARRAMENTO NEUTRO E TRIFASICO,P/INST.ATE 40 DISJ.C/DISPOSITIVO P/CHAVE GERAL | UN | 410.66
11863 | QUADRO P/DISJUNTORES,C/PORTA E BARRAMENTO NEUTRO E TRIFASICO,P/INST.ATE 50 DISJ.C/DISPOSITIVO P/CHAVE GERAL | UN | 708.45
11864 | DISJUNTOR/INTERRUPTOR(DI), CLASSE AC, 2POLOS, INSTANT., CORRENTE NOMINAL (IN) 25AX240V, SENSIBILIDADE 30MA/300MA | UN | 75.89
11865 | DISJUNTOR/INTERRUPTOR(DI),CLASSE AC, 2 POLOS, INSTANT.,CORRENTE NOMINAL (IN) 40AX240V, SENSIB.30MA/300MA | UN | 77.7
11866 | DISJUNTOR/INTERRUPTOR DIFERENCIAL(DI), CLASSE AC, 2 POLOS, INSTANTANEO, CORRENTENOMINAL(IN)63AX240V, SENSIB.30MA/300MA | UN | 84.57
11867 | DISJUNTOR/INTERRUPTOR DIFER.(DI),CLASSEAC, 2 POLOS, INST.CORRENTE NOMINAL(IN)80AX240V, SENSIB.30MA/300MA | UN | 86.28
11868 | DISJUNTOR/INTERRUPTOR DIFERENCIAL(DI),CLASSE AC, 4 POLOS, INSTANT., CORRENTE NOMINAL (IN)25AX415V, SENSIB.30MA/300MA | UN | 81.58
11869 | DISJUNTOR/INTERRUPTOR DIFERENCIAL(DI),CLASSE AC, 4 POLOS, CORRENTE NOMINAL (IN)40AX415V, SENSIB.30MA/300MA | UN | 81.58
11870 | DISJUNTOR/INTERRUPTOR DIFERENCIAL(DI), CLASSE AC, 4 POLOS, INSTANT., CORRENTE NOMINAL(IN) 63AX415V, SENSIB.30MA/300MA | UN | 128.85
11871 | DISJUNTOR/INTERRUPTOR DIFERENCIAL(DI),CLASSE AC, 4 POLOS, CORRENTE NOMINAL(IN) 80AX415V, SENSIBIL.30M/300MA | UN | 169.85
11872 | DISJUNTOR/INTERRUPTOR DIFERENCIAL(DI),CLASSE AC, 4 POLOS, CORRENTE NOMINAL(IN) 100AX415V, SENSIBIL.30MA/300MA | UN | 262.4
11873 | DISJUNTOR/INTERRUPTOR DIFERENCIAL(DI), CLASSE AC, 4 POLOS, INSTANT., CORRENTE NOMINAL(IN) 125AX415V, SENSIB.30MA/300MA | UN | 1201.08
11874 | CABO DE COBRE SOLIDA EXTRUDADA, COM BAIXA EMISSAO DE FUMACA, BIPOLAR, 2X1,5MM2,ISOLAMENTO 0,6/1KV | M | 3.85
11875 | CABO DE COBRE SOLIDA EXTRUDADA, COM BAIXA EMISSAO DE FUMACA, BIPOLAR, 2X2,5MM2,ISOLAMENTO 0,6/1KV | M | 5.49
11876 | CABO DE COBRE SOLIDA EXTRUDADA, COM BAIXA EMISSAO DE FUMACA, BIPOLAR, 2X4MM2, ISOLAMENTO 0,6/1KV | M | 6.93
11877 | CABO DE COBRE SOLIDA EXTRUDADA, COM BAIXA EMISSAO DE FUMACA, BIPOLAR, 2X6MM2, ISOLAMENTO 0,6/1KV | M | 9.87
11878 | CABO DE COBRE SOLIDA EXTRUDADA, COM BAIXA EMISSAO DE FUMACA, BIPOLAR, 2X10MM2, ISOLAMENTO 0,6/1KV | M | 16.61
11879 | CABO DE COBRE SOLIDA EXTRUDADA, COM BAIXA EMISSAO DE FUMACA, BIPOLAR, 2X16MM2, ISOLAMENTO 0,6/1KV | M | 25.43
11880 | CABO DE COBRE SOLIDA EXTRUDADA, COM BAIXA EMISSAO DE FUMACA, BIPOLAR, 2X25MM2, ISOLAMENTO 0,6/1KV | M | 41.81
11881 | CABO DE COBRE SOLIDA EXTRUDADA, COM BAIXA EMISSAO DE FUMACA, BIPOLAR, 2X35MM2, ISOLAMENTO 0,6/1KV | M | 62.41
11882 | CABO DE COBRE SOLIDA EXTRUDADA, COM BAIXA EMISSAO DE FUMACA, UNIPOLAR, 1X1,5MM2,ISOLAMENTO 0,6/1KV | M | 1.45
11883 | CABO DE COBRE SOLIDA EXTRUDADA, COM BAIXA EMISSAO DE FUMACA, UNIPOLAR, 1X2,5MM2,ISOLAMENTO 0,6/1KV | M | 2.21
11884 | CABO DE ISOLAMENTO SOLIDA EXTRUDADA, COMBAIXA EMISSAO DE FUMACA, UNIPOLAR, 1X4MM2, ISOLAMENTO 0,6/1KV | M | 3.15
11885 | CABO DE COBRE SOLIDA EXTRUDADA, COM BAIXA EMISSAO DE FUMACA, UNIPOLAR, 1X6MM2, ISOLAMENTO 0,6/1KV | M | 4.74
11886 | CABO DE COBRE SOLIDA EXTRUDADA, COM BAIXA EMISSAO DE FUMACA, UNIPOLAR, 1X10MM2,ISOLAMENTO 0,6/1KV | M | 7.22
11887 | CABO DE COBRE SOLIDA EXTRUDADA, COM BAIXA EMISSAO DE FUMACA, UNIPOLAR, 1X16MM2,ISOLAMENTO 0,6/1KV | M | 10.65
11888 | CABO DE COBRE SOLIDA EXTRUDADA, COM BAIXA EMISSAO DE FUMACA, UNIPOLAR, 1X25MM2,ISOLAMENTO 0,6/1KV | M | 18.33
11889 | CABO DE COBRE SOLIDA EXTRUDADA, COM BAIXA EMISSAO DE FUMACA, UNIPOLAR, 1X35MM2,ISOLAMENTO 0,6/1KV | M | 25.01
11890 | CABO DE COBRE SOLIDA EXTRUDADA, COM BAIXA EMISSAO DE FUMACA, UNIPOLAR, 1X50MM2,ISOLAMENTO 0,6/1KV | M | 36.7
11891 | CABO DE COBRE SOLIDA EXTRUDADA, COM BAIXA EMISSAO DE FUMACA, UNIPOLAR, 1X70MM2,ISOLAMENTO 0,6/1KV | M | 52.33
11892 | CABO DE COBRE SOLIDA EXTRUDADA, COM BAIXA EMISSAO DE FUMACA, UNIPOLAR, 1X95MM2,ISOLAMENTO 0,6/1KV | M | 67.74
11893 | CABO DE COBRE SOLIDA EXTRUDADA, COM BAIXA EMISSAO DE FUMACA, UNIPOLAR, 1X120MM2,ISOLAMENTO 0,6/1KV | M | 86.36
11894 | CABO DE COBRE SOLIDA EXTRUDADA, COM BAIXA EMISSAO DE FUMACA, UNIPOLAR, 1X150MM2,ISOLAMENTO 0,6/1KV | M | 105.61
11895 | CABO DE COBRE SOLIDA EXTRUDADA, COM BAIXA EMISSAO DE FUMACA, UNIPOLAR, 1X185MM2,ISOLAMENTO 0,6/1KV | M | 129.15
11896 | CABO DE COBRE SOLIDA EXTRUDADA, COM BAIXA EMISSAO DE FUMACA, UNIPOLAR, 1X240MM2,ISOLAMENTO 0,6/1KV | M | 169.6
11897 | FIO PARALELO DE COBRE, COM ISOLAMENTO TERMOPLASTICO, POLARIZADO, BICOLOR, NA BITOLA 2X1,0MM2 | M | 1.45
11898 | FIO PARALELO DE COBRE, COM ISOLAMENTO TERMOPLASTICO, POLARIZADO, BICOLOR, NA BITOLA 2X1,5MM2 | M | 1.97
11899 | CABO TELEFONICO, TIPO CTP-APL, CALIBRE 0,50, PARA 50 PARES | M | 24.15
11900 | CABO TELEFONICO, TIPO CTP-APL, CALIBRE 0,50, PARA 100 PARES | M | 34.92
11901 | CABO TELEFONICO TIPO CI (PARA INSTALACOES INTERNAS PRIMARIAS) PARA 300 PARES | M | 72.05
11902 | CABO TELEFONICO TIPO CI (PARA INSTALACOES INTERNAS PRIMARIAS) PARA 400 PARES | M | 95.37
11903 | CABO TELEFONICO TIPO CI (PARA INSTALACOES INTERNAS PRIMARIAS) PARA 500 PARES | M | #N/DISP
11904 | CABO TELEFONICO CCE, DIAMETRO DO CONDUTOR DE 0,50MM, PARA 2 PARES | M | 2
11905 | CABO TELEFONICO CCE, DIAMETRO DO CONDUTOR DE 0,50MM, PARA 4 PARES | M | 2.69
11906 | CABO TELEFONICO CCE, DIAMETRO DO CONDUTOR DE 0,50MM, PARA 5 PARES | M | 3.2
11907 | CABO TELEFONICO CCE, DIAMETRO DO CONDUTOR DE 0,50MM, PARA 6 PARES | M | 3.53
11908 | CABO TELEFONICO CCE, DIAMETRO DO CONDUTOR DE 0,65MM, PARA 2 PARES | M | 2.77
11909 | CABO TELEFONICO CCE, DIAMETRO DO CONDUTOR DE 0,65MM, PARA 4 PARES | M | 4.08
11910 | CABO TELEFONICO CCE, DIAMETRO DO CONDUTOR DE 0,65MM, PARA 5 PARES | M | 4.91
11911 | CABO TELEFONICO CCE, DIAMETRO DO CONDUTOR DE 0,65MM, PARA 6 PARES | M | 5.48
11912 | CABO TELEFONICO CCI, DIAMETRO DE 0,50MM,PARA 2 PARES | M | 0.41
11913 | CABO TELEFONICO CCI, DIAMETRO DO CONDUTOR DE 0,50MM PARA 4 PARES | M | 1.45
11914 | CABO TELEFONICO CCI, DIAMETRO DO CONDUTOR DE 0,50MM, PARA 5 PARES | M | 1.36
11915 | CABO TELEFONICO CCI, DIAMETRO DO CONDUTOR DE 0,50MM, PARA 6 PARES | M | 1.68
11920 | CABO COAXIAL RG-59, PARA INSTALACAO DE CFTV | M | 0.68
11921 | CABO COAXIAL RG-06, PARA INSTALACAO DE CFTV | M | 0.87
11922 | CAIXA TRANSPARENTE PARA MEDICAO DIRETA(CTM), PARA ENTRADA DE ENERGIA INDIVIDUAL, PADRAO LIGHT | UN | 66.98
11923 | CAIXA DISJUSTOR MONOPOLAR (CDJ1) INTERNA, PARA ENTRADA DE ENERGIA INDIVIDUAL PADRAO LIGHT | UN | 26.45
11924 | CAIXA TRANSPARENTE POLIFASICA (CTP), PARA ENTRADA DE ENERGIA INDIVIDUAL, PADRAOLIGHT | UN | 87.55
11925 | CAIXA DE DISJUNTORES TRIFASICO (CDJ3) INTERNA, PARA ENTRADA DE ENERGIA INDIVIDUAL, PADRAO LIGHT | UN | 42.16
11926 | CAIXA SECCIONADORA (CSM200), PARA ENTRADA DE ENERGIA INDIVIDUAL, PADRAO LIGHT | UN | 589.54
11927 | CAIXA PROTECAO (CPG225) INTERNA, PARA ENTRADA DE ENERGIA INDIVIDUAL PADRAO LIGHT | UN | 228.28
11930 | CAIXA SECCIONADORA (CS100), PARA ENTRADADE ENERGIA INDIVIDUAL, PADRAO LIGHT | UN | 241.26
11943 | CAIXA DE ATERRAMENTO EM PVC, 25X25CM | UN | 8.82
11944 | ELETROCALHA PERFURADA, SEM VIROLA, MED.(100X50X3000)MM, PRE-ZINCADA, SEM TAMPA | UN | 51.45
11945 | ELETROCALHA PERFURADA, SEM VIROLA, MED.(150X50X3000)MM, PRE-ZINCADA, SEM TAMPA | UN | 67.84
11946 | ELETROCALHA PERFURADA, SEM VIROLA, MED.(200X50X3000)MM, PRE-ZINCADA, SEM TAMPA | UN | 81.43
11948 | ELETROCALHA PERFURADA, SEM VIROLA, MED.(300X50X3000)MM, PRE-ZINCADA, SEM TAMPA | UN | 119.43
11949 | ELETROCALHA PERFURADA, SEM VIROLA, MED.(400X50X3000)MM, PRE-ZINCADA, SEM TAMPA | UN | 194.67
11951 | ELETROCALHA PERFURADA, SEM VIROLA, MED.(150X75X3000)MM, PRE-ZINCADA, SEM TAMPA | UN | 81.43
11952 | ELETROCALHA PERFURADA, SEM VIROLA, MED.(200X75X3000)MM, PRE-ZINCADA, SEM TAMPA | UN | 94.97
11954 | ELETROCALHA PERFURADA, SEM VIROLA, MED.(300X75X3000)MM, PRE-ZINCADA, SEM TAMPA | UN | 150.29
11955 | ELETROCALHA PERFURADA, SEM VIROLA, MED.(400X75X3000)MM, PRE-ZINCADA, SEM TAMPA | UN | 217.63
11957 | ELETROCALHA PERFURADA, SEM VIROLA, MED.(150X100X3000)MM, PRE-ZINCADA, SEM TAMPA | UN | 94.97
11961 | ELETROCALHA PERFURADA, SEM VIROLA, MED.(400X100X3000)MM, PRE-ZINCADA, SEM TAMPA | UN | 235.87
11962 | ELETROCALHA LISA, SEM VIROLA, MED. (100X50X3000)MM, PRE-ZINCADA, SEM TAMPA | UN | 51.45
11963 | ELETROCALHA LISA, SEM VIROLA, MED. (150X50X3000)MM, PRE-ZINCADA, SEM TAMPA | UN | 67.84
11964 | ELETROCALHA LISA, SEM VIROLA, MED. (200X50X3000)MM, PRE-ZINCADA, SEM TAMPA | UN | 81.43
11966 | ELETROCALHA LISA, SEM VIROLA, MED. (300X50X3000), PRE-ZINCADA, SEM TAMPA | UN | 119.43
11967 | ELETROCALHA LISA, SEM VIROLA, MED. (400X50X3000), PRE-ZINCADA, SEM TAMPA | UN | 194.67
11968 | ELETROCALHA LISA, SEM VIROLA, MED. (100X75X3000)MM, PRE-ZINCADA, SEM TAMPA | UN | 67.84
11969 | ELETROCALHA LISA, SEM VIROLA, MED. (150X75X3000)MM, PRE-ZINCADA, SEM TAMPA | UN | 81.43
11970 | ELETROCALHA LISA, SEM VIROLA, MED. (200X75X3000)MM, PRE-ZINCADA, SEM TAMPA | UN | 94.96
11972 | ELETROCALHA LISA, SEM VIROLA, MED. (300X75X3000)MM, PRE-ZINCADA, SEM TAMPA | UN | 150.29
11973 | ELETROCALHA LISA, SEM VIROLA, MED. (400X75X3000)MM, PRE-ZINCADA, SEM TAMPA | UN | 217.54
11974 | ELETROCALHA LISA, SEM VIROLA, MED. (100X100X3000)MM, PRE-ZINCADA, SEM TAMPA | UN | 81.43
11975 | ELETROCALHA LISA, SEM VIROLA, MED. (150X100X3000)MM, PRE-ZINCADA, SEM TAMPA | UN | 94.96
11976 | ELETROCALHA LISA, SEM VIROLA, MED. (200X100X3000), PRE-ZINCADA, SEM TAMPA | UN | 108.53
11978 | ELETROCALHA LISA, SEM VIROLA, MED. (300X100X3000)MM, PRE-ZINCADA, SEM TAMPA | UN | 144.15
11979 | ELETROCALHA LISA, SEM VIROLA, MED. (400X100X3000)MM, PRE-ZINCADA, SEM TAMPA | UN | 235.87
11980 | CURVA HORIZONTAL, 45º, P/ELETROCALHA PERFURADA OU LISA, 100X50MM, PRE-ZINCADA | UN | 8.31
11981 | CURVA HORIZONTAL, 45º, P/ELETROCALHA PERFURADA OU LISA, 150X50MM, PRE-ZINCADA | UN | 10.86
11982 | CURVA HORIZONTAL, 45º, P/ELETROCALHA PERFURADA OU LISA, 200X50MM, PRE-ZINCADA | UN | 13.79
11984 | CURVA HORIZONTAL, 45º, P/ELETROCALHA PERFURADA OU LISA, 300X50MM, PRE-ZINCADA | UN | 20.75
11985 | CURVA HORIZONTAL, 45º PARA ELETROCALHA PERFURADA OU LISA, 400X50MM, PRE-ZINCADA | UN | 30.85
11986 | CURVA HORIZONTAL, 45º, PARA ELETROCALHAPERFURADA OU LISA, 100X75MM, PRE-ZINCADA | UN | 10.63
11987 | CURVA HORIZONTAL, 45º, PARA ELETROCALHAPERFURADA OU LISA, 150X75MM, PRE-ZINCADA | UN | 13.37
11988 | CURVA HORIZONTAL, 45º, PARA ELETROCALHAPERFURADA OU LISA, 200X75MM, PRE-ZINCADA | UN | 16.48
11990 | CURVA HORIZONTAL, 45º, PARA ELETROCALHAPERFURADA OU LISA, 300X75MM, PRE-ZINCADA | UN | 23.83
11991 | CURVA HORIZONTAL, 45º, PARA ELETROCALHAPERFURADA OU LISA, 400X75MM, PRE-ZINCADA | UN | 38.24
11992 | CURVA HORIZONTAL, 45º, PARA ELETROCALHAPERFURADA OU LISA, 100X100MM, PRE-ZINCADA | UN | 13.11
11993 | CURVA HORIZONTAL, 45º, PARA ELETROCALHAPERFURADA OU LISA, 150X100MM, PRE-ZINCADA | UN | 15.88
11994 | CURVA HORIZONTAL, 45º, PARA ELETROCALHAPERFURADA OU LISA, 200X100MM, PRE-ZINCADA | UN | 18.61
11996 | CURVA HORIZONTAL, 45º, PARA ELETROCALHAPERFURADA OU LISA, 300X100MM, PRE-ZINCADA | UN | 29.82
11997 | CURVA HORIZONTAL, 45º, PARA ELETROCALHAPERFURADA OU LISA, 400X100MM, PRE-ZINCADA | UN | 37.03
11998 | CURVA HORIZONTAL, 90º, PARA ELETROCALHAPERFURADA OU LISA, 100X50MM, PRE-ZINCADA | UN | 11.76
11999 | CURVA HORIZONTAL, 90º, PARA ELETROCALHAPERFURADA OU LISA, 50X150MM, PRE-ZINCADA | UN | 16.2
12000 | CURVA HORIZONTAL, 90º, PARA ELETROCALHAPERFURADA OU LISA, 50X200MM, PRE-ZINCADA | UN | 21.17
12002 | CURVA HORIZONTAL, 90º, PARA ELETROCALHAPERFURADA OU LISA, 50X300MM, PRE-ZINCADA | UN | 33.66
12003 | CURVA HORIZONTAL, 90º, PARA ELETROCALHAPERFURADA OU LISA, 400X50MM, PRE-ZINCADA | UN | 46.35
12004 | CURVA HORIZONTAL, 90º, PARA ELETROCALHAPERFURADA OU LISA, 100X75MM, PRE-ZINCADA | UN | 15.04
12005 | CURVA HORIZONTAL, 90º, PARA ELETROCALHAPERFURADA OU LISA, 150X75MM, PRE-ZINCADA | UN | 19.33
12006 | CURVA HORIZONTAL, 90º, PARA ELETROCALHAPERFURADA OU LISA, 200X75MM, PRE-ZINCADA | UN | 24.66
12008 | CURVA HORIZONTAL, 90º, PARA ELETROCALHAPERFURADA OU LISA, 300X75MM, PRE-ZINCADA | UN | 32.89
12009 | CURVA HORIZONTAL, 90º, PARA ELETROCALHAPERFURADA OU LISA, 400X75MM, PRE-ZINCADA | UN | 80.47
12010 | CURVA HORIZONTAL, 90º, PARA ELETROCALHAPERFURADA OU LISA, 100X100MM, PRE-ZINCADA | UN | 14.1
12011 | CURVA HORIZONTAL, 90º, PARA ELETROCALHAPERFURADA OU LISA, 150X100MM, PRE-ZINCADA | UN | 22.63
12012 | CURVA HORIZONTAL, 90º, PARA ELETROCALHAPERFURADA OU LISA, 200X100MM, PRE-ZINCADA | UN | 28.14
12014 | CURVA HORIZONTAL, 90º, PARA ELETROCALHAPERFURADA OU LISA, 300X100MM, PRE-ZINCADA | UN | 37.98
12015 | CURVA HORIZONTAL, 90º, PARA ELETROCALHAPERFURADA OU LISA, 400X100MM, PRE-ZINCADA | UN | 61.75
12016 | CURVA VERTICAL EXTERNA, 30º, PARA ELETROCALHA PERFURADA OU LISA, 100X50MM, PRE-ZZINCADA | UN | 7.83
12017 | CURVA VERTICAL EXTERNA, 30º, PARA ELETROCALHA PERFURADA OU LISA, 150X50MM, PRE-ZINCADA | UN | 9.67
12018 | CURVA VERTICAL EXTERNA, 30º, PARA ELETROCALHA PERFURADA OU LISA, 200X50MM, PRE-ZINCADA | UN | 11.61
12020 | CURVA VERTICAL EXTERNA, 30º, PARA ELETROCALHA PERFURADA OU LISA, 300X50MM, PRE-ZINCADA | UN | 15.22
12021 | CURVA VERTICAL EXTERNA, 30º, PARA ELETROCALHA PERFURADA OU LISA, 400X50MM, PRE-ZINCADA | UN | 18.92
12022 | CURVA VERTICAL EXTERNA, 30º, PARA ELETROCALHA PERFURADA OU LISA, 100X75MM, PRE-ZINCADA | UN | 8.74
12023 | CURVA VERTICAL EXTERNA, 30º, PARA ELETROCALHA PERFURADA OU LISA, 150X75MM, PRE-ZINCADA | UN | 12.09
12024 | CURVA VERTICAL EXTERNA, 30º, PARA ELETROCALHA PERFURADA OU LISA, 200X75MM, PRE-ZINCADA | UN | 14.27
12026 | CURVA VERTICAL EXTERNA, 30º, PARA ELETROCALHA PERFURADA OU LISA, 300X75MM, PRE-ZINCADA | UN | 17.62
12027 | CURVA VERTICAL EXTERNA, 30º, PARA ELETROCALHA PERFURADA OU LISA, 400X75MM, PRE-ZINCADA | UN | 21.29
12028 | CURVA VERTICAL EXTERNA, 30º, PARA ELETROCALHA PERFURADA OU LISA, 100X100MM, PRE-ZINCADA | UN | 12.96
12029 | CURVA VERTICAL EXTERNA, 30º, PARA ELETROCALHA PERFURADA OU LISA, 150X100MM, PRE-ZINCADA | UN | 14.99
12030 | CURVA VERTICAL EXTERNA, 30º, PARA ELETROCALHA PERFURADA OU LISA, 200X100MM, PRE-ZINCADA | UN | 17.07
12032 | CURVA VERTICAL EXTERNA, 30º, PARA ELETROCALHA PERFURADA OU LISA, 300X100MM, PRE-ZINCADA | UN | 20.24
12033 | CURVA VERTICAL EXTERNA, 30º, PARA ELETROCALHA PERFURADA OU LISA, 400X100MM, PRE-ZINCADA | UN | 23.92
12034 | CURVA VERTICAL EXTERNA 45º, PARA ELETROCALHA PERFURADA OU LISA, 100X50MM, PRE-ZINCADA | UN | 7.83
12035 | CURVA VERTICAL EXTERNA 45º, PARA ELETROCALHA PERFURADA OU LISA, 150X50MM, PRE-ZINCADA | UN | 9.67
12036 | CURVA VERTICAL EXTERNA 45º, PARA ELETROCALHA PERFURADA OU LISA, 200X50MM, PRE-ZINCADA | UN | 11.61
12038 | CURVA VERTICAL EXTERNA 45º, PARA ELETROCALHA PERFURADA OU LISA, 300X50MM, PRE-ZINCADA | UN | 15.25
12039 | CURVA VERTICAL EXTERNA 45º, PARA ELETROCALHA PERFURADA OU LISA, 400X50MM, PRE-ZINCADA | UN | 18.92
12040 | CURVA VERTICAL EXTERNA 45º, PARA ELETROCALHA PERFURADA OU LISA, 100X75MM, PRE-ZINCADA | UN | 8.74
12041 | CURVA VERTICAL EXTERNA 45º, PARA ELETROCALHA PERFURADA OU LISA, 150X75MM, PRE-ZINCADA | UN | 12.09
12042 | CURVA VERTICAL EXTERNA 45º, PARA ELETROCALHA PERFURADA OU LISA, 200X75MM, PRE-ZINCADA | UN | 14.27
12044 | CURVA VERTICAL EXTERNA 45º, PARA ELETROCALHA PERFURADA OU LISA, 300X75MM, PRE-ZINCADA | UN | 17.66
12045 | CURVA VERTICAL EXTERNA 45º, PARA ELETROCALHA PERFURADA OU LISA, 400X75MM, PRE-ZINCADA | UN | 21.29
12046 | CURVA VERTICAL EXTERNA 45º, PARA ELETROCALHA PERFURADA OU LISA, 100X100MM, PRE-ZZINCADA | UN | 12.96
12047 | CURVA VERTICAL EXTERNA 45º, PARA ELETROCALHA PERFURADA OU LISA, 150X100MM, PRE-ZINCADA | UN | 14.99
12048 | CURVA VERTICAL EXTERNA 45º, PARA ELETROCALHA PERFURADA OU LISA, 200X100MM, PRE-ZINCADA | UN | 17.17
12050 | CURVA VERTICAL EXTERNA 45º, PARA ELETROCALHA PERFURADA OU LISA, 300X100MM, PRE-ZINCADA | UN | 17.1
12051 | CURVA VERTICAL EXTERNA 45º, PARA ELETROCALHA PERFURADA OU LISA, 400X100MM, PRE-ZINCADA | UN | 23.92
12052 | CURVA VERTICAL EXTERNA 90º, PARA ELETROCALHA PERFURADA OU LISA, 100X50MM, PRE-ZINCADA | UN | 13.5
12053 | CURVA VERTICAL EXTERNA 90º, PARA ELETROCALHA PERFURADA OU LISA, 150X50MM, PRE-ZINCADA | UN | 16.92
12054 | CURVA VERTICAL EXTERNA 90º, PARA ELETROCALHA PERFURADA OU LISA, 200X50MM, PRE-ZINCADA | UN | 19.82
12056 | CURVA VERTICAL EXTERNA 90º, PARA ELETROCALHA PERFURADA OU LISA, 300X50MM, PRE-ZINCADA | UN | 28.96
12057 | CURVA VERTICAL EXTERNA 90º, PARA ELETROCALHA PERFURADA OU LISA, 400X50MM, PRE-ZINCADA | UN | 40.35
12058 | CURVA VERTICAL EXTERNA 90º, PARA ELETROCALHA PERFURADA OU LISA, 100X75MM, PRE-ZINCACA | UN | 18.86
12059 | CURVA VERTICAL EXTERNA 90°, PARA ELETROCALHA PERFURADA OU LISA, 150X75MM, PRE-ZINCADA | UN | 22
12060 | CURVA VERTICAL EXTERNA 90°, PARA ELETROCALHA PERFURADA OU LISA, 200X75MM, PRE-ZINCADA | UN | 24.9
12062 | CURVA VERTICAL EXTERNA 90°, PARA ELETROCALHA PERFURADA OU LISA, 300X75MM, PRE-ZINCADA | UN | 29.84
12063 | CURVA VERTICAL EXTERNA 90°, PARA ELETROCALHA PERFURADA OU LISA, 400X75MM, PRE-ZINCADA | UN | 36.46
12064 | CURVA VERTICAL EXTERNA 90°, PARA ELETROCALHA PERFURADA OU LISA, 100X100MM, PRE-ZINCADA | UN | 24.67
12065 | CURVA VERTICAL EXTERNA 90°, PARA ELETROCALHA PERFURADA OU LISA, 150X100MM, PRE-ZINCADA | UN | 27.8
12066 | CURVA VERTICAL EXTERNA 90°, PARA ELETROCALHA PERFURADA OU LISA, 200X100MM, PRE-ZINCADA | UN | 34.53
12068 | CURVA VERTICAL EXTERNA 90°, PARA ELETROCALHA PERFURADA OU LISA, 300X100MM, PRE-ZINCADA | UN | 26.32
12069 | CURVA VERTICAL EXTERNA 90°, PARA ELETROCALHA PERFURADA OU LISA, 400X100MM, PRE-ZINCADA | UN | 51.09
12070 | CURVA VERTICAL INTERNA 45°, PARA ELETROCALHA PERFURADA OU LISA, 100X50MM, PRE-ZINCADA | UN | 15.96
12071 | CURVA VERTICAL INTERNA 45°, PARA ELETROCALHA PERFURADA OU LISA, 150X50MM, PRE-ZINCADA | UN | 15.97
12072 | CURVA VERTICAL INTERNA 45°, PARA ELETROCALHA PERFURADA OU LISA, 200X50MM, PRE-ZINCADA | UN | 19.57
12074 | CURVA VERTICAL INTERNA 45°, PARA ELETROCALHA PERFURADA OU LISA, 300X50MM, PRE-ZINCADA | UN | 20.53
12075 | CURVA VERTICAL INTERNA 45°, PARA ELETROCALHA PERFURADA OU LISA, 400X50MM, PRE-ZINCADA | UN | 30.85
12076 | CURVA VERTICAL INTERNA 45°, PARA ELETROCALHA PERFURADA OU LISA, 100X75MM, PRE-ZINCADA | UN | 20.07
12077 | CURVA VERTICAL INTERNA 45°, PARA ELETROCALHA PERFURADA OU LISA, 150X75MM, PRE-ZINCADA | UN | 16.08
12078 | CURVA VERTICAL INTERNA 45°, PARA ELETROCALHA PERFURADA OU LISA, 200X75MM, PRE-ZINCADA | UN | 30.94
12080 | CURVA VERTICAL INTERNA 45°, PARA ELETROCALHA PERFURADA OU LISA, 300X75MM, PRE-ZINCADA | UN | 25.68
12081 | CURVA VERTICAL INTERNA 45°, PARA ELETROCALHA PERFURADA OU LISA, 400X75MM, PRE-ZINCADA | UN | 31.97
12082 | CURVA VERTICAL INTERNA 45°, PARA ELETROCALHA PERFURADA OU LISA, 100X100MM, PRE-ZINCADA | UN | 17.98
12083 | CURVA VERTICAL INTERNA 45°, PARA ELETROCALHA PERFURADA OU LISA, 150X100MM, PRE-ZINCADA | UN | 20.55
12084 | CURVA VERTICAL INTERNA 45°, PARA ELETROCALHA PERFURADA OU LISA, 200X100MM, PRE-ZINCADA | UN | 24.21
12086 | CURVA VERTICAL INTERNA 45°, PARA ELETROCALHA PERFURADA OU LISA, 300X100MM, PRE-ZINCADA | UN | 26.11
12087 | CURVA VERTICAL INTERNA 45°, PARA ELETROCALHA PERFURADA OU LISA, 400X100MM, PRE-ZINCADA | UN | 37.03
12088 | CURVA VERTICAL INTERNA 90°, PARA ELETROCALHA PERFURADA OU LISA, 100X50MM, PRE-ZINCADA | UN | 15.66
12089 | CURVA VERTICAL INTERNA 90°, PARA ELETROCALHA PERFURADA OU LISA, 150X50MM, PRE-ZINCADA | UN | 22.61
12090 | CURVA VERTICAL INTERNA 90°, PARA ELETROCALHA PERFURADA OU LISA, 200X50MM, PRE-ZINCADA | UN | 29.87
12092 | CURVA VERTICAL INTERNA 90°, PARA ELETROCALHA PERFURADA OU LISA, 300X50MM, PRE-ZINCADA | UN | 33.12
12093 | CURVA VERTICAL INTERNA 90°, PARA ELETROCALHA PERFURADA OU LISA, 400X50MM, PRE-ZINCADA | UN | 46.35
12094 | CURVA VERTICAL INTERNA 90°, PARA ELETROCALHA PERFURADA OU LISA, 100X75MM, PRE-ZINCADA | UN | 27.8
12095 | CURVA VERTICAL INTERNA 90°, PARA ELETROCALHA PERFURADA OU LISA, 150X75MM, PRE-ZINCADA | UN | 25.63
12096 | CURVA VERTICAL INTERNA 90°, PARA ELETROCALHA PERFURADA OU LISA, 200X75MM, PRE-ZINCADA | UN | 38.69
12098 | CURVA VERTICAL INTERNA 90°, PARA ELETROCALHA PERFURADA OU LISA, 300X75MM, PRE-ZINCADA | UN | 39.41
12099 | CURVA VERTICAL INTERNA 90°, PARA ELETROCALHA PERFURADA OU LISA, 400X75MM, PRE-ZINCADA | UN | 55.57
12100 | CURVA VERTICAL INTERNA 90°, PARA ELETROCALHA PERFURADA OU LISA, 100X100MM, PRE-ZINCADA | UN | 24.67
12101 | CURVA VERTICAL INTERNA 90°, PARA ELETROCALHA PERFURADA OU LISA, 150X100MM, PRE-ZINCADA | UN | 29.87
12102 | CURVA VERTICAL INTERNA 90°, PARA ELETROCALHA PERFURADA OU LISA, 200X100MM, PRE-ZINCADA | UN | 37.7
12104 | CURVA VETRICAL INTERNA 90°, PARA ELETROCALHA PERFURADA OU LISA, 300X100MM, PRE-ZINCADA | UN | 46.06
12105 | CURVA VERTICAL INTERNA 90°, PARA ELETROCALHA PERFURADA OU LISA, 400X100MM, PRE-ZINCADA | UN | 61.75
12106 | CURVA DE INVERSAO 90°, PARA ELETROCALHAPERFURADA OU LISA, 100X50MM, PRE-ZINCADA | UN | 21.4
12107 | CURVA DE INVERSAO 90°, PARA ELETROCALHAPERFURADA OU LISA, 150X50MM, PRE-ZINCADA | UN | 22.61
12108 | CURVA DE INVERSAO 90°, PARA ELETROCALHAPERFURADA OU LISA, 200X50MM, PRE-ZINCADA | UN | 29.87
12110 | CURVA DE INVERSAO 90°, PARA ELETROCALHAPERFURADA OU LISA, 300X50MM, PRE-ZINCADA | UN | 38.93
12111 | CURVA DE INVERSAO 90°, PARA ELETROCALHAPERFURADA OU LISA, 400X50MM, PRE-ZINCADA | UN | 46.35
12112 | CURVA DE INVERSAO 90°, PARA ELETROCALHAPERFURADA OU LISA, 100X75MM, PRE-ZINCADA | UN | 22.99
12113 | CURVA DE INVERSAO 90°, PARA ELETROCALHAPERFURADA OU LISA, 150X75MM, PRE-ZINCADA | UN | 29.5
12114 | CURVA DE INVERSAO 90°, PARA ELETROCALHAPERFURADA OU LISA, 200X75MM, PRE-ZINCADA | UN | 36.89
12116 | CURVA DE INVERSAO 90°, PARA ELETROCALHAPERFURADA OU LISA, 300X75MM, PRE-ZINCADA | UN | 54.15
12117 | CURVA DE INVRESAO 90°, PARA ELETROCALHAPERFURADA OU LISA, 400X75MM, PRE-ZINCADA | UN | 73.57
12118 | CURVA DE INVERSAO 90°, PARA ELETROCALHAPERFURADA OU LISA, 100X100MM, PRE-ZINCADA | UN | 24.67
12119 | CURVA DE INVERSAO 90°, PARA ELETROCALHAPERFURADA OU LISA, 150X100MM, PRE-ZINCADA | UN | 29.87
12120 | CURVA DE INVERSAO 90°, PARA ELETROCALHAPERFURADA OU LISA, 200X100MM, PRE-ZINCADA | UN | 37.7
12122 | CURVA DE INVERSAO 90°, PARA ELETROCALHAPERFURADA OU LISA, 300X100MM, PRE-ZINCADA | UN | 46.35
12123 | CURVA DE INVERSAO 90°, PARA ELETROCALHAPERFURADA OU LISA, 400X100MM, PRE-ZINCADA | UN | 61.75
12124 | TE HORIZONTAL 90°, PARA ELETROCALHA PERFURADA OU LISA, 100X50MM, PRE-ZINCADA | UN | 23.42
12125 | TE HORIZONTAL 90°, PARA ELETROCALHA PERFURADA OU LISA, 150X75MM, PRE-ZINCADA | UN | 29.87
12126 | TE HORIZONTAL 90°, PARA ELETROCALHA PERFURADA OU LISA, 200X50MM, PRE-ZINCADA | UN | 35.54
12128 | TE HORIZONTAL 90°, PARA ELETROCALHA PERFURADA OU LISA, 300X50MM, PRE-ZINCADA | UN | 50.42
12129 | TE HORIZONTAL 90°, PARA ELETROCALHA PERFURADA OU LISA, 400X50MM, PRE-ZINCADA | UN | 58.66
12130 | TE HORIZONTAL 90°, PARA ELETROCALHA PERFURADA OU LISA, 100X75MM, PRE-ZINCADA | UN | 30.98
12131 | TE HORIZONTAL 90°, PARA ELETROCALHA PERFURADA OU LISA, 150X75MM, PRE-ZINCADA | UN | 37
12132 | TE HORIZONTAL 90°, PARA ELETROCALHA PERFURADA OU LISA, 200X75MM, PRE-ZINCADA | UN | 41.87
12134 | TE HORIZONTAL, 90°, PARA ELETROCALHA PERFURADA OU LISA, 300X75MM, PRE-ZINCADA | UN | 60.01
12135 | TE HORIZONTAL, 90°, PARA ELETROCALHA PERFURADA OU LISA, 700X75MM, PRE-ZINCADA | UN | 109.88
12136 | TE HORIZONTAL, 90°, PARA ELETROCALHA PERFURADA OU LISA, 100X100MM, PRE-ZINCADA | UN | 26.06
12137 | TE HORIZONTAL, 90°, PARA ELETROCALHA PERFURADA OU LISA, 150X100MM, PRE-ZINCADA | UN | 28.82
12138 | TE HORIZONTAL, 90°, PARA ELETROCALHA PERFURADA OU LISA, 200X100MM, PRE-ZINCADA | UN | 41.8
12140 | TE HORIZONTAL, 90°, PARA ELETROCALHA PERFURADA OU LISA, 300X100MM, PRE-ZINCADA | UN | 58.66
12141 | TE HORIZONTAL, 90°, PARA ELETROCALHA PERFURADA OU LISA, 400X100MM, PRE-ZINCADA | UN | 72.05
12142 | TE VERTICAL DE DERIVACAO, PARA ELETROCALLHA PERFURADA OU LISA, 100X50MM, PRE-ZINCADA | UN | 28.89
12143 | TE VERTICAL DE DERIVACAO, PARA ELETROCALHA PERFURADA OU LISA, 150X50MM, PRE-ZINCADA | UN | 35.49
12144 | TE VERTICAL DE DERIVACAO, PARA ELETROCALHA PERFURADA OU LISA, 200X50MM, PRE-ZINCADA | UN | 43.56
12146 | TE VERTICAL DE DERIVACAO, PARA ELETROCALHA PERFURADA OU LISA, 300X50MM, PRE-ZINCADA | UN | 53.76
12147 | TE VERTICAL DE DERIVACAO, PARA ELETROCALHA PERFURADA OU LISA, 400X50MM, PRE-ZINCADA | UN | 124.04
12149 | TE VERTICAL DE DERIVACAO OU LATERAL, PARA ELETROCALHA PERFURADA OU LISA, 150X75MM, PRE-ZINCADA | UN | 40.18
12150 | TE VERTICAL DE DERIVACAO, PARA ELETROCALHA PERFURADA OU LISA, 200X75MM, PRE-ZINCADA | UN | 48.63
12152 | TE VERTICAL DE DERIVACAO, PARA ELETROCALHA PERFURADA OU LISA, 300X75MM, PRE-ZINCADA | UN | 77.47
12153 | TE VERTICAL DE DERIVACAO, PARA ELETROCALHA PERFURADA OU LISA, 400X75MM, PRE-ZINCADA | UN | 133.91
12155 | TE VERTICAL DE DERIVACAO, PARA ELETROCALHA PERFURADA OU LISA, 150X100MM, PRE-ZINCADA | UN | 45.06
12159 | TE VERTICAL DE DERIVACAO, PARA ELETROCALHA PERFURADA OU LISA, 400X100MM, PRE-ZINADA | UN | 143.79
12160 | CRUZETA HORIZONTAL, 90°, PARA ELETROCALHA PERFURADA OU LISA, 100X50MM, PRE-ZINCADA | UN | 48.36
12161 | CRUZETA HORIZONTAL, 90°, PARA ELETROCALHA PERFURADA OU LISA, 150X50MM, PRE-ZINCADA | UN | 56.82
12162 | CRUZETA HORIZONTAL, 90°, PARA ELETROCALHA PERFURADA OU LISA, 200X50MM, PRE-ZINCADA | UN | 66.24
12164 | CRUZETA HORIZONTAL, 90°, PARA ELETROCALHA PERFURADA OU LISA, 300X50MM, PRE-ZINCADA | UN | 90.91
12165 | CRUZETA HORIZONTAL, 90°, PARA ELETROCALHA PERFURADA OU LISA, 400X50MM, PRE-ZINCADA | UN | 133.47
12166 | CRUZETA HORIZONTAL, 90°, PARA ELETROCALHA PERFURADA OU LISA, 100X75MM, PRE-ZINCADA | UN | 54.4
12167 | CRUZETA HORIZONTAL, 90°, PARA ELETROCALHA PERFURADA OU LISA, 150X75MM, PRE-ZINCADA | UN | 63.11
12168 | CRUZETA HORIZONTAL, 90°, PARA ELETROCALHA PERFURADA OU LISA, 200X75MM, PRE-ZINCADA | UN | 30.57
12170 | CRUZETA HORIZONTAL, 90°, PARA ELETROCALHA PERFURADA OU LISA, 300X75MM, PRE-ZINCADA | UN | 85.23
12171 | CRUZETA HORIZONTAL, 90°, PARA ELETROCALHA PERFURADA OU LISA, 400X75MM, PRE-ZINCADA | UN | 140.78
12172 | CRUZETA HORIZONTAL, 90°, PARA ELETROCALHA PERFURADA OU LISA, 100X100MM, PRE-ZINCADA | UN | 60.69
12173 | CRUZETA HORIZONTAL, 90°, PARA ELETROCALHA PERFURADA OU LISA, 150X100MM, PRE-ZINCADA | UN | 69.15
12174 | CRUZETA HORIZONTAL, 90°, PARA ELETROCALHA PERFURADA OU LISA, 200X100MM, PRE-ZINCADA | UN | 78.57
12176 | CRUZETA HORIZONTAL, 90°, PARA ELETROCALHA PERFURADA OU LISA, 300X100MM, PRE-ZINCADA | UN | 90.82
12177 | CRUZETA HORIZONTAL, 90°, PARA ELETROCALHA PERFURADA OU LISA, 400X100MM, PRE-ZINCADA | UN | 148.1
12178 | COTOVELO RETO, PARA ELETROCALHA PERFURADA OU LISA, 100X50MM, PRE-ZINCADA | UN | 10.06
12179 | COTOVELO RETO, PARA ELETROCALHA PERFURADA OU LISA, 150X50MM, PRE-ZINCADA | UN | 14.46
12180 | COTOVELO RETO, PARA ELETROCALHA PERFURADA OU LISA, 200X50MM, PRE-ZINCADA | UN | 19.78
12182 | COTOVELO RETO, PARA ELETROCALHA PERFURADA OU LISA, 300X50MM, PRE-ZINCADA | UN | 33.12
12183 | COTOVELO RETO, PARA ELETROCALHA PERFURADA OU LISA, 400X50MM, PRE-ZINCADA | UN | 46.35
12184 | COTOVELO RETO, PARA ELETROCALHA PERFURADA OU LISA, 100X75MM, PRE-ZINCADA | UN | 12.75
12185 | COTOVELO RETO, PARA ELETROCALHA PERFURADA OU LISA, 150X75MM, PRE-ZINCADA | UN | 17.62
12186 | COTOVELO RETO, PARA ELETROCALHA PERFURADA OU LISA, 200X75MM, PRE-ZINCADA | UN | 23.38
12188 | COTOVELO RETO, PARA ELETROCALHA PERFURADA OU LISA, 300X75MM, PRE-ZINCADA | UN | 38.73
12189 | COTOVELO RETO, PARA ELETROCALHA PERFURADA OU LISA, 400X75MM, PRE-ZINCADA | UN | 64.93
12190 | COTOVELO RETO, PARA ELETROCALHA PERFURADA OU LISA, 100X100MM, PRE-ZINCADA | UN | 15.45
12191 | COTOVELO RETO, PARA ELETROCALHA PERFURADA OU LISA, 150X100MM, PRE-ZINCADA | UN | 20.75
12192 | COTOVELO RETO, PARA ELETROCALHA PERFURADA OU LISA, 200X100MM, PRE-ZINCADA | UN | 26.98
12194 | COTOVELO RETO, PARA ELETROCALHA PERFURADA OU LISA, 300X100MM, PRE-ZINCADA | UN | 42.86
12195 | COTOVELO RETO, PARA ELETROCALHA PERFURADA OU LISA, 400X100MM, PRE-ZINCADA | UN | 61.75
12196 | TE RETO, PARA ELETROCALHA PERFURADA OU LISA, 100X50MM, PRE-ZINCADA | UN | 13.52
12197 | TE RETO, PARA ELETROCALHA PERFURADA OU LISA, 150X50MM, PRE-ZINCADA | UN | 17.65
12198 | TE RETO, PARA ELETROCALHA PERFURADA OU LISA, 200X50MM, PRE-ZINCADA | UN | 22.53
12200 | TE RETO, PARA ELETROCALHA PERFURADA OU LISA, 300X50MM, PRE-ZINCADA | UN | 36.96
12201 | TE RETO, PARA ELETROCALHA PERFURADA OU LISA, 400X50MM, PRE-ZINCADA | UN | 58.66
12202 | TE RETO, PARA ELETROCALHA PERFURADA OU LISA, 100X75MM, PRE-ZINCADA | UN | 15.96
12204 | TE RETO, PARA ELETROCALHA PERFURADA OU LISA, 150X75MM, PRE-ZINCADA | UN | 20.28
12205 | TE RETO, PARA ELETROCALHA PERFURADA OU LISA, 200X75MM, PRE-ZINCADA | UN | 25.54
12207 | TE RETO, PARA ELETROCALHA PERFURADA OU LISA, 300X75MM, PRE-ZINCADA | UN | 36.62
12208 | TE RETO, PARA ELETROCALHA PERFURADA OU LISA, 400X75MM, PRE-ZINCADA | UN | 74.25
12209 | TE RETO, PARA ELETROCALHA PERFURADA OU LISA, 100X100MM, PRE-ZINCADA | UN | 18.41
12210 | TE RETO, PARA ELETROCALHA PERFURADA OU LISA, 150X100MM, PRE-ZINCADA | UN | 22.91
12211 | TE RETO, PARA ELETROCALHA PERFURADA OU LISA, 200X100MM, PRE-ZINCADO | UN | 28.35
12213 | TE RETO, PARA ELETROCALHA PERFURADA OU LISA, 300X100MM, PRE-ZINCADO | UN | 43.75
12214 | TE RETO, PARA ELETROCALHA PERFURADA OU LISA, 400X100MM, PRE-ZINCADA | UN | 72.05
12215 | CRUZETA RETA, PARA ELETROCALHA PERFURADAOU LISA, 100X50MM, PRE-ZINCADA | UN | 23.69
12216 | CRUZETA RETA, PARA ELETROCALHA PERFURADAOU LISA, 150X50MM, PRE-ZINCADA | UN | 29.5
12217 | CRUZETA RETA, PARA ELETROCALHA PERFURADAOU LISA, 200X50MM, PRE-ZINCADA | UN | 36.51
12219 | CRUZETA RETA, PARA ELETROCALHA PERFURADAOU LISA, 300X50MM, PRE-ZINCADA | UN | 47.8
12220 | CRUZETA RETA, PARA ELETROCALHA PERFURADAOU LISA, 400X50MM, PRE-ZINCADA | UN | 70.81
12221 | CRUZETA RETA, PARA ELETROCALHA PERFURADAOU LISA, 100X75MM, PRE-ZINCADA | UN | 27.67
12222 | CRUZETA RETA, PARA ELETROCALHA PERFURADAOU LISA, 150X75MM, PRE-ZINCADA | UN | 36.75
12223 | CRUZETA RETA, PARA ELETROCALHA PERFURADAOU LISA, 200X75MM, PRE-ZINCADA | UN | 40.13
12225 | CRUZETA RETA, PARA ELETROCALHA PERFURADAOU LISA, 300X75MM, PRE-ZINCADA | UN | 51.1
12226 | CRUZETA RETA, PARA ELETROCALHA PERFURADAOU LISA, 400X75MM, PRE-ZINCADA | UN | 94.41
12227 | CRUZETA RETA, PARA ELETROCALHA PERFURADAOU LISA, 100X100MM, PRE-ZINCADA | UN | 30.94
12228 | CRUZETA RETA, PARA ELETROCALHA PERFURADAOU LISA, 150X100MM, PRE-ZINCADA | UN | 36.75
12229 | CRUZETA RETA, PARA ELETROCALHA PERFURADAOU LISA, 200X100MM, PRE-ZINCADA | UN | 43.76
12231 | CRUZETA RETA, PARA ELETROCALHA PERFURADAOU LISA, 300X100MM, PRE-ZINCADA | UN | 59.83
12232 | CRUZETA RETA, PARA ELETROCALHA PERFURADAOU LISA, 400X100MM, PRE-ZINCADA | UN | 94.41
12233 | REDUCAO CONCENTRICA, PARA ELETROCALHA PERFURADA OU LISA, 100X50MM, PRE-ZINCADA | UN | 9.99
12234 | REDUCAO CONCENTRICA, PARA ELETROCALHA PERFURADA OU LISA, 150X100MM, PRE-ZINCADA | UN | 17.5
12235 | REDUCAO CONCENTRICA, PARA ELETROCALHA PERFURADA OU LISA, 150X50MM, PRE-ZINCADA | UN | 12.39
12236 | REDUCAO CONCENTRICA, PARA ELETROCALHA PERFURADA OU LISA, 200X150MM, PRE-ZINCADA | UN | 18.08
12237 | REDUCAO CONCENTRICA, PARA ELETROCALHA PERFURADA OU LISA, 200X100MM, PRE-ZINCADA | UN | 18.08
12238 | REDUCAO CONCENTRICA, PARA ELETROCALHA PERFURADA OU LISA, 200X50MM, PRE-ZINCADA | UN | 15.04
12244 | REDUCAO CONCENTRICA, PARA ELETROCALHA PERFURADA OU LISA, 300X200MM, PRE-ZINCADA | UN | 28.99
12245 | REDUCAO CONCENTRICA, PARA ELETROCALHA PERFURADA OU LISA, 300X150MM, PRE-ZINCADA | UN | 35.6
12246 | REDUCAO CONCENTRICA, PARA ELETROCALHA PERFURADA OU LISA, 300X100MM, PRE-ZINCADA | UN | 35.6
12247 | REDUCAO CONCENTRICA, PARA ELETROCALHA PERFURADA OU LISA, 300X50MM, PRE-ZINCADA | UN | 19.93
12248 | REDUCAO CONCENTRICA, PARA ELETROCALHA PERFURADA OU LISA, 400X300MM, PRE-ZINCADA | UN | 63.75
12250 | REDUCAO CONCENTRICA, PARA ELETROCALHA PERFURADA OU LISA, 400X200MM, PRE-ZINCADA | UN | 63.75
12251 | REDUCAO CONCENTRICA, PARA ELETROCALHA PERFURADA OU LISA, 400X150MM, PRE-ZINCADA | UN | 114.49
12252 | REDUCAO CONCENTRICA, PARA ELETROCALHA PERFURADA OU LISA, 400X100MM, PRE-ZINCADA | UN | 51.45
12253 | REDUCAO CONCENTRICA, PARA ELETROCALHA PERFURADA OU LISA, 400X50MM, PRE-ZINCADA | UN | 41.15
12254 | TE VERTICAL (SUBIDA), PARA ELETROCALHA PERFURADA OU LISA, 100X50MM, PRE-ZINCADA | UN | 20.9
12255 | TE VERTICAL (SUBIDA), PARA ELETROCALHA PERFURADA OU LISA, 150X50MM, PRE-ZINCADA | UN | 24.37
12256 | TE VERTICAL (SUBIDA), PARA ELETROCALHA PERFURADA OU LISA, 200X50MM, PRE-ZINCADA | UN | 25.85
12258 | TE VERTICAL (SUBIDA), PARA ELETROCALHA PERFURADA OU LISA, 300X50MM, PRE-ZINCADA | UN | 42.38
12259 | TE VERTICAL (SUBIDA), PARA ELETROCALHA PERFURADA OU LISA, 400X50MM, PRE-ZINCADA | UN | 76.12
12260 | TE VERTICAL (SUBIDA), PARA ELETROCALHA PERFURADA OU LISA, 100X75MM, PRE-ZINCADA | UN | 32.29
12261 | TE VERTICAL (SUBIDA), PARA ELETROCALHA PERFURADA OU LISA, 150X75MM, PRE-ZINCADA | UN | 27.17
12262 | TE VERTICAL (SUBIDA), PARA ELETROCALHA PERFURADA OU LISA, 200X75MM, PRE-ZINCADA | UN | 47.64
12264 | TE VERTICAL (SUBIDA), PARA ELETROCALHA PERFURADA OU LISA, 300X75MM, PRE-ZINCADA | UN | 46.33
12265 | TE VERTICAL (SUBIDA), PARA ELETROCALHA PERFURADA OU LISA, 400X75MM, PRE-ZINCADA | UN | 78.76
12266 | TE VERTICAL (SUBIDA), PARA ELETROCALHA PERFURADA OU LISA, 100X100MM, PRE-ZINCADA | UN | 25.79
12267 | TE VERTICAL (SUBIDA), PARA ELETROCALHA PERFURADA OU LISA, 150X100MM, PRE-ZINCADA | UN | 30.14
12268 | TE VETICAL (SUBIDA), PARA ELETROCALHA PEEFURADA OU LISA, 200X100MM, PRE-ZINCADA | UN | 34.49
12270 | TE VERTICAL (SUBIDA), PARA ELETROCALHA PERFURADA OU LISA, 300X100MM, PRE-ZINCADA | UN | 38.34
12271 | TE VERTICAL (SUBIDA), PARA ELETROCALHA PERFURADA OU LISA, 400X100MM, PRE-ZINCADA | UN | 78.76
12272 | TE VERTICAL (DESCIDA), PARA ELETROCALHAPERFURADA OU LISA, 100X50MM, PRE-ZINCADA | UN | 34.36
12273 | TE VERTICAL (DESCIDA), PARA ELETROCALHAPERFURADA OU LISA, 150X50MM, PRE-ZINCADA | UN | 49.06
12274 | TE VERTICAL (DESCIDA), PARA ELETROCALHAPERFURADA OU LISA, 200X50MM, PRE-ZINCADA | UN | 54.93
12276 | TE VERTICAL (DESCIDA), PARA ELETROCALHAPERFURADA OU LISA, 300X50MM, PRE-ZINCADA | UN | 56.41
12277 | TE VERTICAL (DESCIDA), PARA ELETROCALHAPERFURADA OU LISA, 400X50MM, PRE-ZINCADA | UN | 76.12
12278 | TE VERTICAL (DESCIDA), PARA ELETROCALHAPERFURADA OU LISA, 100X75MM, PRE-ZINCADA | UN | 38.87
12279 | TE VERTICAL (DESCIDA), PARA ELETROCALHAPERFURADA OU LISA, 150X75MM, PRE-ZINCADA | UN | 43.75
12280 | TE VERTICAL (DESCIDA), PARA ELETROCALHAPERFURADA OU LISA, 200X75MM, PRE-ZINCADA | UN | 48.45
12282 | TE VERTICAL (DESCIDA), PARA ELETROCALHAPERFURADA OU LISA, 300X75MM, PRE-ZINCADA | UN | 49.42
12283 | TE VERTICAL (DESCIDA), PARA ELETROCALHAPERFURADA OU LISA, 400X75MM, PRE-ZINCADA | UN | 93.15
12284 | TE VERTICAL (DESCIDA), PARA ELETROCALHAPERFURADA OU LISA, 100X100MM, PRE-ZINCADA | UN | 43.75
12285 | TE VERTICAL (DESCIDA), PARA ELETROCALHAPERFURADA OU LISA, 150X100MM, PRE-ZINCADA | UN | 48.63
12286 | TE VERTICAL (DESCIDA), PARA ELETROCALHAPERFURADA OU LISA, 200X100MM, PRE-ZINCADA | UN | 66.62
12288 | TE VERTICAL (DESCIDA), PARA ELETROCALHAPERFURADA OU LISA, 300X100MM, PRE-ZINCADA | UN | 52.24
12289 | TE VERTICAL (DESCIDA), PARA ELETROCALHAPERFURADA OU LISA, 400X100MM, PRE-ZINCADA | UN | 87.04
12290 | TERMINAL DE FECHAMENTO LISO, PARA ELETROCALHA PERFURADA OU LISA, 100X50MM, PRE-ZINCADA | UN | 1.71
12291 | TERMINAL DE FECHAMENTO LISO, PARA ELETROCALHA PERFURADA OU LISA, 150X50MM, PRE-ZINCADA | UN | 2.24
12292 | TERMINAL DE FECHAMENTO LISO, PARA ELETROCALHA PERFURADA OU LISA, 200X50MM, PRE-ZINCADA | UN | 3.09
12294 | TERMINAL DE FECHAMENTO LISO, PARA ELETROCALHA PERFURADA OU LISA, 300X50MM, PRE-ZINCADA | UN | 3.58
12295 | TERMINAL DE FECHAMENTO LISO, PARA ELETROCALHA PERFURADA OU LISA, 400X50MM, PRE-ZINCADA | UN | 4.02
12296 | TERMINAL DE FECHAMENTO LISO, PARA ELETROCALHA PERFURADA OU LISA, 100X75MM, PRE-ZINCADA | UN | 2.13
12297 | TERMINAL DE FECHAMENTO LISO, PARA ELETROCALHA PERFURADA OU LISA, 150X75MM, PRE-ZINCADA | UN | 2.72
12298 | TERMINAL DE FECHAMENTO LISO, PARA ELETROCALHA PERFURADA OU LISA, 200X75MM, PRE-ZINCADA | UN | 3.08
12300 | TERMINAL DE FECHAMENTO LISO, PARA ELETROCALHA PERFURADA OU LISA, 300X75MM, PRE-ZINCADA | UN | 4.39
12301 | TERMINAL DE FECHAMENTO LISO, PARA ELETROCALHA PERFURADA OU LISA, 400X75MM, PRE-ZINCADA | UN | 5.26
12302 | TERMINAL DE FECHAMENTO LISO, PARA ELETROCALHA PERFURADA OU LISA, 100X100MM, PRE-ZINCADA | UN | 2.77
12303 | TERMINAL DE FECHAMENTO LISO, PARA ELETROCALHA PERFURADA OU LISA, 150X100MM, PRE-ZINCADA | UN | 2.99
12304 | TERMINAL DE FECHAMENTO LISO, PARA ELETROCALHA PERFURADA OU LISA, 200X100MM, PRE-ZINCADA | UN | 3.94
12306 | TERMINAL DE FECHAMENTO LISO, PARA ELETROCALHA PERFURADA OU LISA, 300X100MM, PRE-ZINCADA | UN | 5.15
12307 | TERMINAL DE FECHAMENTO LISO, PARA ELETROCALHA PERFURADA OU LISA, 400X100MM, PRE-ZINCADA | UN | 6.76
12308 | TERMINAL DE FECHAMENTO, P/ELETROCALHA PERFURADA OU LISA, 100X50MM, C/SAIDA P/TUBO, PRE ZINCADA | UN | 3.38
12309 | TERMINAL DE FECHAMENTO, P/ELETROCALHA PERFURADA OU LISA, 150X50MM, C/SAIDA P/TUBO, PRE-ZINCADA | UN | 4.27
12310 | TERMINAL DE FECHAMENTO, P/ELETROCALHA PERFURADA OU LISA, 200X50MM, C/SAIDA P/TUBO, PRE-ZINCADA | UN | 5.66
12312 | TERMINAL DE FECHAMENTO, P/ELETROCALHA PERFURADA OU LISA, 300X50MM, C/SAIDA P/TUBO, PRE-ZINCADA | UN | 6.9
12313 | TERMINAL DE FECHAMENTO, P/ELETROCALHA PERFURADA OU LISA, 400X50MM, C/SAIDA P/TUBO, PRE-ZINCADA | UN | 6.96
12314 | TERMINAL DE FECHAMENTO, P/ELETROCALHA PERFURADA OU LISA, 100X75MM, C/SAIDA P/TUBO, PRE-ZINCADA | UN | 3.74
12315 | TERMINAL DE FECHAMENTO, P/ELETROCALHA PERFURADA OU LISA, 150X75MM, C/SAIDA P/TUBO, PRE-ZINCADA | UN | 4.74
12316 | TERMINAL DE FECHAMENTO, P/ELETROCALHA PERFURADA OU LISA, 200X75MM, C/SAIDA P/TUBO, PRE-ZINCADA | UN | 5.82
12318 | TERMINAL DE FECHAMENTO, P/ELETROCALHA PERFURADA OU LISA, 300X75MM, C/SAIDA P/TUBO, PRE-ZINCADA | UN | 7.62
12319 | TERMINAL DE FECHAMENTO, P/ELETROCALHA PERFURADA OU LISA, 400X75MM, COM SAIDA P/TUBO, PRE-ZINCADA | UN | 9.67
12320 | TERMINAL DE FECHAMENTO, P/ELETROCALHA PERFURADA OU LISA, 100X100MM, COM SAIDA P/TUBO, PRE-ZINCADA | UN | 5.32
12321 | TERMINAL DE FECHAMENTO, P/ELETROCALHA PERFURADA OU LISA, 150X100MM, COM SAIDA P/TUBO, PRE-ZINCADA | UN | 6.15
12322 | TERMINAL DE FECHAMENTO, P/ELETROCALHA PERFURADA OU LISA, 200X100MM, COM SAIDA P/TUBO, PRE-ZINCADA | UN | 6.98
12324 | TERMINAL DE FECHAMENTO, P/ELETROCALHA PERFURADA OU LISA, 300X100MM, COM SAIDA P/TUBO, PRE-ZINCADA | UN | 9.96
12325 | TERMINAL DE FECHAMENTO, P/ELETROCALHA PERFURADA OU LISA, 400X100MM, COM SAIDA P/TUBO, PRE-ZINCADA | UN | 11.61
12327 | ACOPLAMENTO EM PAINEL, PARA ELETROCALHAPERFURADA OU LISA, 150X50MM, PRE-ZINCADA | UN | 3.86
12328 | ACOPLAMENTO EM PAINEL, PARA ELETROCALHAPERFURADA OU LISA, 200X50MM, PRE-ZINCADA | UN | 4.47
12330 | ACOPLAMENTO EM PAINEL, PARA ELETROCALHAPERFURADA OU LISA, 300X50MM, PRE-ZINCADA | UN | 5.88
12331 | ACOPLAMENTO EM PAINEL, PARA ELETROCALHAPERFURADA OU LISA, 400X50MM, PRE-ZINCADA | UN | 7.26
12333 | ACOPLAMENTO EM PAINEL, PARA ELETROCALHAPERFURADA OU LISA, 150X75MM, PRE-ZINCADA | UN | 5.72
12334 | ACOPLAMENTO EM PAINEL, PARA ELETROCALHAPERFURADA OU LISA, 200X75MM, PRE-ZINCADA | UN | 6.64
12336 | ACOPLAMENTO EM PAINEL, PARA ELETROCALHAPERFURADA OU LISA, 300X75MM, PRE-ZINCADA | UN | 8.33
12337 | ACOPLAMENTO EM PAINEL, PARA ELETROCALHAPERFURADA OU LISA, 400X75MM, PRE-ZINCADA | UN | 10.03
12344 | GOTEJADOR, P/ELETROCALHA PERFURUDA OU LISA, 100X50MM, PRE-ZINCADA | UN | 2.05
12345 | GOTEJADOR, P/ELETROCALHA PERFURADA OU LISA, 150X50MM, PRE-ZINCADA | UN | 4.42
12346 | GOTEJADOR, P/ELETROCALHA PERFURADA OU LISA, 200X50MM, PRE-ZINCADA | UN | 5.4
12348 | GOTEJADOR, P/ELETROCALHA PERFURADA OU LISA, 300X50MM, PRE-ZINCADA | UN | 9
12349 | GOTEJADOR, P/ELETROCALHA PERFURADA OU LISA, 400X50MM, PRE-ZINCADA | UN | 11.54
12350 | GOTEJADOR, P/ELETROCALHA PERFURADA OU LISA, 100X75MM, PRE-ZINCADA | UN | 3.82
12351 | GOTEJADOR, P/ELETROCALHA PERFURADA OU LISA, 150X75MM, PRE-ZINCADA | UN | 4.95
12352 | GOTEJADOR, P/ELETROCALHA PERFURADA OU LISA, 200X75MM, PRE-ZINCADA | UN | 7.17
12354 | GOTEJADOR, P/ELETROCALHA PERFURADA OU LISA, 300X75MM, PRE-ZINCADA | UN | 9.75
12355 | GOTEJADOR, P/ELETROCALHA PERFURADA OU LISA, 400X75MM, PRE-ZINCADA | UN | 12.3
12356 | GOTEJADOR, P/ELETROCALHA PERFURADA OU LISA, 100X100MM, PRE-ZINCADA | UN | 4.21
12357 | GOTEJADOR, P/ELETROCALHA PERFURADA OU LISA, 150X100MM, PRE-ZINCADA | UN | 6.45
12358 | GOTEJADOR, P/ELETROCALHA PERFURADA OU LISA, 200X100MM, PRE-ZINCADA | UN | 6.14
12360 | GOTEJADOR, P/ELETROCALHA PERFURADA OU LISA, 300X100MM, PRE-ZINCADA | UN | 8.23
12361 | GOTEJADOR, P/ELETROCALHA PERFURADA OU LISA, 400X100MM, PRE-ZINCADA | UN | 12.88
12707 | ACOPLAMENTO EM PAINEL, PARA ELETROCALHAPERFURADA OU LISA, 100X50MM, PRE-ZINCADA | UN | 3.24
12720 | ACOPLAMENTO EM PAINEL, PARA ELETROCALHAPERFURADA OU LISA, 150X100MM, PRE-ZINCADA | UN | 5.92
12724 | ACOPLAMENTO EM PAINEL, PARA ELETROCALHAPERFURADA OU LISA, 400X100MM, PRE-ZINCADA | UN | 12.31
12744 | TOMADA 4 PINOS, DE EMBUTIR, COMPLETO, PARA TELEFONE | UN | 3.61
12745 | TOMADA TIPO RJ-11, DE SOBREPOR, COMPLETA, PARA TELEFONE | UN | 10.22
12746 | TOMADA TIPO RJ-11, DE EMBUTIR, COMPLETA,PARA TELEFONE | UN | 10.22
12747 | TOMADA TIPO RJ45, SOBREPOR, COMPLETA, PARA LOGICA | UN | 18.8
12748 | TOMADA TIPO RJ45, DE EMBUTIR, COMPLETA,PARA LOGICA | UN | 20.5
12749 | TOMADA COAXIAL, DE SOBREPOR, COMPLETA, PARA ANTENA DE TV | UN | 11.4
12750 | TOMADA COAXIAL, DE EMBUTIR, COMPLETA, PARA ANTENA DE TV | UN | 9.91
12751 | LAMPADA INCANDESCENTE DE 15W | UN | #N/DISP
12752 | LAMPADA INCANDESCENTE DE 20W | UN | #N/DISP
12754 | LAMPADA INCANDESCENTE DE 300W | UN | #N/DISP
12759 | LAMPADA FLUORESCENTE, TUBULAR, DE 26W ,BASE G13 | UN | #N/DISP
12761 | LAMPADA FLUORESCENTE, TRIFOSFORO, 16W | UN | 20.1
12762 | LAMPADA FLUORESCENTE, TRIFOSFORO, 32W | UN | 20.63
12763 | LAMPADA DE VAPOR DE MERCURIO, DE 70W | UN | 19.67
12765 | LAMPADA DE VAPOR DE SODIO, DE 70W | UN | #N/DISP
12766 | LAMPADA DE VAPOR DE SODIO, DE 100W | UN | #N/DISP
12767 | LAMPADA DE VAPOR DE METALICO, DE 2000W | UN | 315.73
12774 | REGISTRO DE ESFERA EM PVC,SOLDAVEL,20MM | UN | 6.08
12775 | REGISTRO DE ESFERA EM PVC,SOLDAVEL,25MM | UN | 7.73
12776 | REGISTRO DE ESFERA EM PVC,SOLDAVEL,32MM | UN | 17.91
12777 | REGISTRO DE ESFERA EM PVC,SOLDAVEL,40MM | UN | 23.8
12778 | REGISTRO DE ESFERA EM PVC, SOLDAVEL, 50MM | UN | 23.95
12779 | REGISTRO DE ESFERA EM PVC, SOLDAVEL, 60MM | UN | 47.71
12780 | VALVULA DE PE, COM CRIVO, EM PVC, SOLDAVEL, 25MM | UN | 25.6
12781 | VALVULA DE PE, COM CRIVO, EM PVC, SOLDAVEL, 32MM | UN | 30.75
12782 | VALVULA DE PE, COM CRIVO, EM PVC, SOLDAVEL, 40MM | UN | 57.79
12783 | VALVULA DE PE, COM CRIVO, EM PVC, SOLDAVEL, 50MM | UN | 58.21
12784 | VALVULA DE PE, COM CRIVO, EM PVC, SOLDAVEL, 60MM | UN | 85.75
12785 | VALVULA DE RETENCAO, VERTICAL, EM PVC, 25MM | UN | 24.51
12786 | VALVULA DE RETENCAO, VERTICAL, EM PVC, 32MM | UN | 33.91
12787 | VALVULA DE RETENCAO, VERTICAL, EM PVC, 40MM | UN | 47.46
12788 | VALVULA DE RETENCAO, VERTICAL, EM PVC, 50MM | UN | 50.57
12789 | VALVULA DE RETENCAO, VERTICAL, EM PVC, 60MM | UN | 80.76
12790 | VALVULA DE RETENCAO, HORIZONTAL, EM PVC,25MM | UN | 24.51
12791 | VALVULA DE RETENCAO, HORIZONTAL, EM PVC,32MM | UN | 33.91
12792 | VALVULA DE RETENCAO, HORIZONTAL, EM PVC,40MM | UN | 47.46
12793 | VALVULA DE RETENCAO, HORIZONTAL, EM PVC,50MM | UN | 50.57
12794 | VALVULA DE RETENCAO, HORIZONTAL, EM PVC,60MM | UN | 80.76
12795 | TUBO CPVC RIGIDO, 15MM, SOLDAVEL, PARA AGUA QUENTE E FRIA | M | 7.97
12796 | TUBO CPVC RIGIDO, 22MM, SOLDAVEL, PARA AGUA QUENTE E FRIA | M | 12.38
12797 | TUBO CPVC RIGIDO, 28MM, SOLDAVEL, PARA AGUA QUENTE E FRIA | M | 21.33
12798 | ADAPTADOR ROSQUEAVEL DE PVC RIGIDO, 1/2", COM FLANGE E ANEL DE VEDACAO, PARA CAIXA D`AGUA | UN | 6.95
12799 | ADAPTADOR ROSQUEAVEL DE PVC RIGIDO, 3/4", COM FLANGE E ANEL DE VEDACAO, PARA CAIXA D`AGUA | UN | 9.53
12801 | ADAPTADOR ROSQUEAVEL DE PVC RIGIDO, 1 1/4", COM FLANGE E ANEL DE VEDACAO, PARA CAIXA D`AGUA | UN | 18.1
12802 | ADAPTADOR ROSQUEAVEL DE PVC RIGIDO, 1 1/2", COM FLANGE E ANEL DE VEDACAO, PARA CAIXA D`AGUA | UN | 21.64
12803 | ADAPTADOR ROSQUEAVEL DE PVC RIGIDO, 2",COM FLANGE E ANEL DE VEDACAO, PARA CAIXAD`AGUA | UN | 26.27
12805 | BUCHA DE REDUCAO DE PVC, COM ROSCA, 1"X1/2" | UN | 2.85
12806 | BUCHA DE REDUCAO DE PVC, COM ROSCA, 1"X3/4" | UN | 2.87
12807 | BUCHA DE REDUCAO DE PVC, COM ROSCA, 1 1/4"X3/4" | UN | 5.5
12808 | BUCHA DE REDUCAO DE PVC, COM ROSCA, 1 1/4"X1" | UN | 5.55
12809 | BUCHA DE REDUCAO DE PVC, COM ROSCA, 1 1/2"X3/4" | UN | 6.73
12810 | BUCHA DE REDUCAO DE PVC, COM ROSCA, 1 1/2"X1" | UN | 7.24
12811 | BUCHA DE REDUCAO DE PVC, COM ROSCA, 1 1/2"X1 1/4" | UN | 7.69
12812 | BUCHA DE REDUCAO DE PVC, COM ROSCA, 2"X1" | UN | 13.95
12813 | BUCHA DE REDUCAO DE PVC, COM ROSCA, 2"X11/4" | UN | 14.59
12814 | BUCHA DE REDUCAO DE PVC, COM ROSCA, 2"X11/2" | UN | 15.62
12816 | CAP DE PVC, COM ROSCA, DE 3/4" | UN | 1.47
12817 | CAP DE PVC, COM ROSCA, DE 1" | UN | 2.5
12818 | CAP DE PVC, COM ROSCA, DE 1 1/2" | UN | 7.5
12819 | CAP DE PVC, COM ROSCA, DE 2" | UN | 7.62
12820 | CAP DE PVC, COM ROSCA, DE 2 1/2" | UN | 14.77
12821 | CAP DE PVC, COM ROSCA, DE 3" | UN | 19.29
12822 | CAP DE PVC, COM ROSCA, DE 4" | UN | 55.34
12823 | CURVA 90° DE PVC, COM ROSCA, DE 1/2" | UN | 2.6
12824 | CURVA 90° DE PVC, COM ROSCA, DE 3/4" | UN | 3.29
12825 | CURVA 90° DE PVC, COM ROSCA, DE 1" | UN | 5.15
12826 | CURVA 90° DE PVC, COM ROSCA, DE 1 1/4" | UN | 12.53
12828 | CURVA 90° DE PVC, COM ROSCA, DE 2" | UN | 23.65
12829 | FLANGE COM SEXTAVADO DE PVC, COM ROSCA ESEM FUROS, DE 1/2" | UN | 3.28
12834 | FLANGE COM SEXTAVADO DE PVC, COM ROSCA ESEM FUROS, DE 2" | UN | 11.67
12835 | FLANGE COM SEXTAVADO DE PVC, COM ROSCA ESEM FUROS, DE 2 1/2" | UN | 67.93
12836 | FLANGE COM SEXTAVADO DE PVC, COM ROSCA ESEM FUROS, DE 3" | UN | 76.81
12837 | FLANGE COM SEXTAVADO DE PVC, COM ROSCA ESEM FUROS, DE 4" | UN | 208.5
12840 | JOELHO 45° DE PVC, COM ROSCA, DE 1" | UN | 11.17
12841 | JOELHO 45° DE PVC, COM ROSCA, DE 1 1/4" | UN | 13.41
12842 | JOELHO 45° DE PVC, COM ROSCA, DE 1 1/2" | UN | 18.89
12843 | JOELHO 45° DE PVC, COM ROSCA, DE 2" | UN | 30.19
12847 | JOELHO 90° DE PVC, COM ROSCA, DE 1 1/4" | UN | 6.91
12850 | JOELHO DE REDUCAO 90° DE PVC, COM ROSCA,DE 3/4"X1/2" | UN | 2.8
12851 | JOELHO DE REDUCAO 90° DE PVC, COM ROSCA,DE 1"X3/4" | UN | 4.45
12852 | JUNCAO 45° DE PVC, COM ROSCA, DE 1/2" | UN | 2.88
12853 | JUNCAO 45° DE PVC, COM ROSCA, DE 3/4" | UN | 4.52
12854 | JUNCAO 45° DE PVC, COM ROSCA, DE 1" | UN | 7.02
12855 | JUNCAO 45° DE PVC, COM ROSCA, DE 1 1/4" | UN | 8.92
12856 | JUNCAO 45° DE PVC, COM ROSCA, DE 1 1/2" | UN | 10.73
12857 | JUNCAO 45° DE PVC, COM ROSCA, DE 2" | UN | 11.23
12865 | LUVA DE PVC RIGIDO, ROSQUEAVEL, DE 3" | UN | 18.43
12866 | LUVA DE PVC RIGIDO, ROSQUEAVEL, DE 4" | UN | 25.01
12867 | LUVA DE REDUCAO DE PVC, COM ROSCA, DE 3/4"X1/2" | UN | 3.27
12868 | LUVA DE REDUCAO DE PVC, COM ROSCA, DE 1"X3/4" | UN | 4.57
12869 | LUVA DE CORRER DE PVC, PARA TUBO ROSCAVEL, DE 1/2" | UN | 8.2
12870 | LUVA DE CORRER DE PVC, PARA TUBO ROSCAVEL, DE 3/4" | UN | 8.63
12871 | LUVA DE CORRER DE PVC, PARA TUBO ROSCAVEL, DE 1 1/2" | UN | 26.02
12875 | NIPEL DE PVC, COM ROSCA, DE 1 1/4" | UN | 3.75
12877 | NIPEL DE PVC, COM ROSCA, DE 2" | UN | 8.1
12878 | PLUG DE PVC, COM ROSCA, DE 1/2" | UN | 0.36
12879 | PLUG DE PVC, COM ROSCA, DE 3/4" | UN | 0.55
12880 | PLUG DE PVC, COM ROSCA, DE 1" | UN | 1.66
12881 | PLUG DE PVC, COM ROSCA, DE 1 1/4" | UN | 1.93
12882 | PLUG DE PVC, COM ROSCA, DE 1 1/2" | UN | 4.4
12883 | PLUG DE PVC, COM ROSCA, DE 2" | UN | 9.48
12887 | TE 90° DE PVC, COM ROSCA, DE 1 1/4" | UN | 17.89
12891 | TE DE REDUCAO 90º DE PVC, COM ROSCA, DE1"X3/4" | UN | 9.89
12893 | CRUZETA DE PVC, COM ROSCA, DE 3/4" | UN | 8.54
12894 | CRUZETA DE PVC, COM ROSCA, DE 1 1/2" | UN | 13.01
12896 | UNIAO DE PVC, COM ROSCA, DE 3/4" | UN | 4.3
12898 | UNIAO DE PVC, COM ROSCA, DE 1 1/4" | UN | 14.83
12900 | UNIAO DE PVC, COM ROSCA, DE 2" | UN | 34.12
12901 | UNIAO DE PVC, COM ROSCA, DE 2 1/2" | UN | 108.95
12902 | UNIAO DE PVC, COM ROSCA, DE 3" | UN | 138.8
12903 | UNIAO DE PVC, COM ROSCA, DE 4" | UN | 236.06
12905 | JOELHO 90° DE PVC, COM ROSCA E BUCHA DELATAO, DE 3/4" | UN | 14.3
12906 | JOELHO DE REDUCAO 90° DE PVC, COM ROSCAE BUCHA DE LATAO, DE 3/4"X1/2" | UN | 14.77
12911 | ADAPTADOR DE PVC, SOLDAVEL CURTO COM BOLSA E ROSCA PARA REGISTRO, DE 40MMX1 1/2" | UN | 5.24
12912 | ADAPTADOR DE PVC, SOLDAVEL CURTO COM BOLSA E ROSCA PARA REGISTRO, DE 50MMX1 1/4" | UN | 6.67
12926 | ADAPTADOR DE PVC, SOLDAVEL/LONGO COM FLANGES LIVRES PARA CAIXA D`AGUA, DE 25MMX3/4" | UN | 14.61
12927 | ADAPTADOR DE PVC, SOLDAVEL/LONGO COM FLANGES LIVRES PARA CAIXA D`AGUA, DE 32MMX1" | UN | 16.3
12928 | ADAPTADOR DE PVC, SOLDAVEL/LONGO COM FLANGES LIVRES PARA CAIXA D`AGUA, DE 40MMX11/4" | UN | 24.11
12929 | ADAPTADOR DE PVC, SOLDAVEL/LONGO COM FLANGES LIVRES PARA CAIXA D`AGUA, DE 50MMX11/2" | UN | 22.73
12930 | ADAPTADOR DE PVC, SOLDAVEL/LONGO COM FLANGES LIVRES PARA CAIXA D`AGUA, DE 60MMX2" | UN | 38.88
12931 | ADAPTADOR DE PVC, SOLDAVEL/LONGO COM FLANGES LIVRES PARA CAIXA D`AGUA, DE 75MMX21/2" | UN | 141.47
12932 | ADAPTADOR DE PVC, SOLDAVEL/LONGO COM FLANGES LIVRES PARA CAIXA D`AGUA, DE 85MMX3" | UN | 165.63
12933 | ADAPTADOR DE PVC, SOLDAVEL/LONGO COM FLANGES LIVRES PARA CAIXA D`AGUA, DE 110MMX4" | UN | 237.11
12934 | ADAPTADOR DE PVC, SOLDAVEL COM FLANGE EANEL DE VEDACAO PARA CAIXA D`AGUA, DE 20MMX1/2" | UN | 6.21
12945 | BUCHA DE REDUCAO DE PVC, SOLDAVEL CURTA,DE 50MMX40MM | UN | 2.06
12947 | BUCHA DE REDUCAO DE PVC, SOLDAVEL CURTA,DE 75MMX60MM | UN | 3.47
12948 | BUCHA DE REDUCAO DE PVC, SOLDAVEL CURTA,DE 85MMX75MM | UN | 13.58
12949 | BUCHA DE REDUCAO DE PVC, SOLDAVEL CURTA,DE 110MMX85MM | UN | 47.78
12951 | BUCHA DE REDUCAO DE PVC, SOLDAVEL LONGA,DE 40MMX20MM | UN | 2.21
12954 | BUCHA DE REDUCAO DE PVC, SOLDAVEL LONGA,DE 50MMX25MM | UN | 2.67
12955 | BUCHA DE REDUCAO DE PVC, SOLDAVEL LONGA,DE 50MMX32MM | UN | 3.39
12956 | BUCHA DE REDUCAO DE PVC, SOLDAVEL LONGA,DE 60MMX25MM | UN | 5.76
12957 | BUCHA DE REDUCAO DE PVC, SOLDAVEL LONGA,DE 60MMX32MM | UN | 6.97
12959 | BUCHA DE REDUCAO DE PVC, SOLDAVEL LONGA,DE 60MMX50MM | UN | 9.17
12962 | BUCHA DE REDUCAO DE PVC, SOLDAVEL LONGA,DE 110MMX60MM | UN | 21.62
12963 | BUCHA DE REDUCAO DE PVC, SOLDAVEL LONGA,DE 110MMX75MM | UN | 22.65
12965 | CAP DE PVC, SOLDAVEL, DE 25MM | UN | 0.79
12966 | CAP DE PVC, SOLDAVEL, DE 32MM | UN | 1.47
12967 | CAP DE PVC, SOLDAVEL, DE 40MM | UN | 2.65
12968 | CAP DE PVC, SOLDAVEL, DE 50MM | UN | 5
12969 | CAP DE PVC, SOLDAVEL, DE 60MM | UN | 7.52
12970 | CAP DE PVC, SOLDAVEL, DE 75MM | UN | 13.69
12971 | CAP DE PVC, SOLDAVEL, DE 85MM | UN | 32.49
12972 | CAP DE PVC, SOLDAVEL, DE 110MM | UN | 48.83
12973 | CURVA 45° DE PVC, SOLDAVEL, DE 20MM | UN | 1.15
12974 | CURVA 45° DE PVC, SOLDAVEL, DE 25MM | UN | 1.51
12975 | CURVA 45° DE PVC, SOLDAVEL, DE 32MM | UN | 1.83
12976 | CURVA 45° DE PVC, SOLDAVEL, DE 40MM | UN | 4.07
12977 | CURVA 45° DE PVC, SOLDAVEL, DE 50MM | UN | 7.39
12978 | CURVA 45° DE PVC, SOLDAVEL, DE 60MM | UN | 11.93
12979 | CURVA 45° DE PVC, SOLDAVEL, DE 75MM | UN | 20.2
12980 | CURVA 45° DE PVC, SOLDAVEL, DE 85MM | UN | 31.28
12981 | CURVA 45° DE PVC, SOLDAVEL, DE 110MM | UN | 78.05
12982 | CURVA 90° DE PVC, SOLDAVEL, DE 20MM | UN | 1.77
12983 | CURVA 90° DE PVC, SOLDAVEL, DE 25MM | UN | 2.5
12984 | CURVA 90° DE PVC, SOLDAVEL, DE 32MM | UN | 4.47
12985 | CURVA 90° DE PVC, SOLDAVEL, DE 40MM | UN | 7.95
12986 | CURVA 90° DE PVC, SOLDAVEL, DE 50MM | UN | 10.95
12987 | CURVA 90° DE PVC, SOLDAVEL, DE 60MM | UN | 23.93
12988 | CURVA 90° DE PVC, SOLDAVEL, DE 75MM | UN | 34.03
12989 | CURVA 90° DE PVC, SOLDAVEL, DE 85MM | UN | 48.9
12999 | CURVA 90° DE PVC, SOLDAVEL, DE 110MM | UN | 115.45
13004 | JOELHO 45° DE PVC, SOLDAVEL, DE 32MM | UN | 4.59
13005 | JOELHO 45° DE PVC, SOLDAVEL, DE 40MM | UN | 6.35
13006 | JOELHO 45° DE PVC, SOLDAVEL, DE 50MM | UN | 7.5
13007 | JOELHO 45° DE PVC, SOLDAVEL, DE 60MM | UN | 22.93
13008 | JOELHO 45° DE PVC, SOLDAVEL, DE 75MM | UN | 54.81
13009 | JOELHO 45° DE PVC, SOLDAVEL, DE 85MM | UN | 66
13010 | JOELHO 45° DE PVC, SOLDAVEL, DE 110MM | UN | 194.32
13017 | JOELHO 90° DE PVC, SOLDAVEL, DE 75MM | UN | 10.64
13020 | JOELHO DE REDUCAO 90° DE PVC, SOLDAVEL,DE 25MMX20MM | UN | 2.53
13021 | JOELHO DE REDUCAO 90° DE PVC, SOLDAVEL,DE 32MMX25MM | UN | 4.83
13022 | LUVA DE PVC, SOLDAVEL, DE 20MM | UN | 0.71
13023 | LUVA DE PVC, SOLDAVEL, DE 25MM | UN | 0.87
13029 | LUVA DE PVC, SOLDAVEL, DE 85MM | UN | 29.81
13030 | LUVA DE PVC, SOLDAVEL, DE 110MM | UN | 71.01
13031 | LUVA DE REDUCAO DE PVC, SOLDAVEL, DE 25MMX20MM | UN | 1.32
13032 | LUVA DE REDUCAO DE PVC, SOLDAVEL, DE 32MMX25MM | UN | 3.71
13033 | LUVA DE REDUCAO DE PVC, SOLDAVEL, DE 40MMX32MM | UN | 4.46
13034 | LUVA DE REDUCAO DE PVC, SOLDAVEL, DE 60MMX50MM | UN | 10.39
13035 | LUVA DE CORRER DE PVC, PARA TUBO SOLDAVEL, DE 20MM | UN | 8.69
13036 | LUVA DE CORRER DE PVC, PARA TUBO SOLDAVEL, DE 25MM | UN | 10.09
13037 | LUVA DE CORRER DE PVC, PARA TUBO SOLDAVEL, DE 50MM | UN | 24.44
13041 | TE SOLDAVEL 90° DE PVC, DE 40MM | UN | 7.79
13052 | TE DE REDUCAO 90° DE PVC, SOLDAVEL, 50MMX32MM | UN | 9.96
13054 | TE DE REDUCAO 90° DE PVC, SOLDAVEL, 75MMX50MM | UN | 39.69
13055 | TE DE REDUCAO 90° DE PVC, SOLDAVEL, 85MMX60MM | UN | 82.96
13056 | TE DE REDUCAO 90° DE PVC, SOLDAVEL, 110MMX60MM | UN | 126.65
13057 | CRUZETA DE PVC, SOLDAVEL, DE 25MM | UN | 4.37
13058 | CRUZETA DE PVC, SOLDAVEL, DE 50MM | UN | 15.6
13059 | UNIAO DE PVC, SOLDAVEL, DE 20MM | UN | 5.29
13061 | UNIAO DE PVC, SOLDAVEL, DE 32MM | UN | 9.46
13062 | UNIAO DE PVC, SOLDAVEL, DE 40MM | UN | 19.87
13063 | UNIAO DE PVC, SOLDAVEL, DE 50MM | UN | 22.51
13064 | UNIAO DE PVC, SOLDAVEL, DE 60MM | UN | 52.96
13065 | UNIAO DE PVC, SOLDAVEL, DE 75MM | UN | 74.34
13066 | UNIAO DE PVC, SOLDAVEL, DE 85MM | UN | 154.14
13067 | UNIAO DE PVC, SOLDAVEL, DE 110MM | UN | 284.87
13070 | JOELHO 90° DE PVC, SOLDAVEL E COM ROSCA,DE 25MMX3/4" | UN | 2.13
13071 | JOELHO 90° DE PVC, SOLDAVEL E COM ROSCA,DE 32MMX3/4" | UN | 7.34
13072 | LUVA DE PVC, SOLDAVEL E COM ROSCA, DE 20MMX1/2" | UN | 0.94
13073 | LUVA DE PVC, SOLDAVEL E COM ROSCA, DE 25MMX1/2" | UN | 1.57
13075 | LUVA DE PVC, SOLDAVEL E COM ROSCA, DE 32MMX1" | UN | 3.42
13076 | LUVA DE PVC, SOLDAVEL E COM ROSCA, DE 40MMX1 1/4" | UN | 7.57
13077 | LUVA DE PVC, SOLDAVEL E COM ROSCA, DE 50MMX1 1/2" | UN | 15.7
13080 | TE DE PVC, SOLDAVEL E COM ROSCA NA BOLSACENTRAL, DE 25MMX25MMX3/4" | UN | 3.84
13081 | TE DE PVC, SOLDAVEL E COM ROSCA NA BOLSACENTRAL, DE 32MMX32MMX3/4" | UN | 9.25
13084 | JOELHO 90° DE PVC SOLDAVEL COM BUCHA DELATAO, DE 25MMX3/4" | UN | 7.5
13085 | JOELHO 90° DE PVC SOLDAVEL COM BUCHA DELATAO, DE 32MMX3/4" | UN | 8.49
13086 | LUVA DE PVC, SOLDAVEL E COM BUCHA LATAO,DE 20MMX1/2" | UN | 3.27
13092 | TE 90º DE PVC, SOLDAVEL E COM BUCHA DE LATAO NA BOLSA CENTRAL, DE 32MMX32MMX3/4" | UN | 10.82
13093 | CONJUNTO DE PECAS EM PVC, PARA RAMAL PREDIAL DE ESG. SANIT., C/DIAM. DE 100MM ESERV. DE LIG. NA CAIXA INSP OU RAMAL ANT | UN | #N/DISP
13094 | CONJUNTO DE PECAS EM PVC, PARA RAMAL PREDIAL DE ESG. SANIT., C/DIAM. DE 150MM ESERV. DE LIG. NA CAIXA INSP OU RAMAL ANT | UN | #N/DISP
13095 | MAO-DE-OBRA DE MECANICO DE REFRIGERACAO,INCLUSIVE ENCARGOS SOCIAIS | H | 22.19
13096 | ELEVADOR RESIDENCIAL UNIFAMILIAR, ESPECIAL P/CADEIRA DE RODAS, MOD.EL-2913 MONTELE OU SIMILAR | UN | 80552.2
13097 | ELEVADOR HIDRAULICO COMERCIAL, P/6 PESSOAS, VELOCIDADE 30MPM, 2 PARADAS | UN | 96200
13098 | ELEVADOR HIDRAULICO, P/8 PESSOAS, MOTORTRIFASICO, VELOCIDADE 0,53M/S, PERCURSO11,30M, 4 PARADAS | UN | 116700
13099 | REGUA P/ENFERMAGEM, 1 LEITO C/3 MODULOS,DE (1,00X0,30)M, REF.71-7596, AIR LIQUIDE OU SIMILAR | UN | 885.8
13100 | REGUA P/CTI, 1 LEITO C/3 MODULOS, DE (1,45X0,30)M, REF. 71-7595, AIR LIQUIDE OUSIMILAR | UN | 1600
13101 | LAVATORIO DE LOUCA BRANCA, COM COLUNA SUSPENSA, MEDINDO EM TORNO DE 45,5X35,5CM,P/PESSOAS C/NECESSIDADES ESPECIFICAS | UN | 308.8
13102 | CUBA DE LOUCA BRANCA,DE SOBREPOR,OVAL | UN | 85.39
13103 | VASO SANITARIO, DE LOUCA BRANCA, TIPO MEDIO LUXO, COM CAIXA ACOPLADA, INCLUSIVEACESSORIOS DE FIXACAO | UN | 418.47
13104 | VASO SANITARIO, DE LOUCA BRANCA, P/PESSOAS C/NECESSIDADES ESPECIFICAS, INCLUS. ASSENTO ESPECIAL E ACESSORIOS DE FIXACAO | UN | 453
13105 | VALVULA DE FECHAMENTO AUTOMATICO, P/MICTORIO, ACABAMENTO CROMADO | UN | 72.6
13106 | VALVULA DE FECHAMENTO AUTOMATICO, PARA CHUVEIRO DE AGUA FRIA OU PRE-MISTURADOR,ACABAMENTO CROMADO | UN | 274.5
13107 | SABONETEIRA PLASTICA ABS,P/SABONETE LIQUIDO | UN | 27.71
13108 | PORTA-TOALHA DE PAPEL,EM PLASTICO ABS | UN | 27.71
13109 | PORTA-PAPEL HIGIENICO,EM PLASTICO ABS | UN | 19.57
13110 | ASSENTO ESPECIAL PARA VASO SANITARIO, PARA PESSOAS COM NECESSIDADES ESPECIAIS | UN | 109.59
13111 | TANQUE EM PVC P/ESTERELIZACAO DE MAMADEIRAS, MEDINDO 1,20X0,60X0,40M | UN | #N/DISP
13112 | TORNEIRA DE FECHAMENTO AUTOMATICO, PARALAVATORIO, DE PAREDE, ANTI-VANDALISMO, DE 50MM, ACABAMENTO CROMADO | UN | #N/DISP
13113 | TORNEIRA COM ACIONAMENTO HIDROMECANICO,COM LEVE PRESSAO MANUAL | UN | 69.83
13114 | GRALHA DE ACO INOXIDAVEL, 10X10CM, SISTEMA ROTATIVO, COM CAIXILHO | UN | 10.09
13115 | SABONETEIRA DE PAREDE,C/BASE METALICA ECUPULA DE VIDRO GIRATORIA, PARA SABONETELIQUIDO | UN | 36.04
13116 | AQUECEDOR A GAS DE ACUMULACAO, CAPACIDADE DE 100L, MODELO HORIZONTAL, CORPO EM ACO CARBONO | UN | 2632.14
13117 | AQUECEDOR A GAS DE ACUMULACAO, CAPACIDADE DE 100L, MODELO VERTICAL, CORPO EM ACOCARBONO | UN | 2667.65
13118 | AQUECEDOR A GAS DE ACUMULACAO, CAPACIDADE DE 200L, MODELO HORIZONTAL, CORPO EM ACO CARBONO | UN | 3905.76
13119 | AQUECEDOR A GAS DE ACUMULACAO, CAPACIDADE DE 200L, MODELO VERTICAL, CORPO EM ACOCARBONO | UN | 4028.23
13120 | AQUECEDOR A GAS DE ACUMULACAO, CAPACIDADE DE 250L, MODELO HORIZONTAL, CORPO EM ACO CARBONO | UN | 5179.41
13121 | AQUECEDOR A GAS DE ACUMULACAO, CAPACIDADE DE 250L, MODELO VERTICAL, CORPO EM ACOCARBONO | UN | 5058.86
13122 | AQUECEDOR A GAS DE ACUMULACAO, CAPACIDADE DE 300L, MODELO HORIZONTAL, CORPO EM ACO CARBONO | UN | 5388.81
13123 | AQUECEDOR A GAS DE ACUMULACAO, CAPACIDADE DE 300L, MODELO VERTICAL, CORPO EM ACOCARBONO | UN | 5415.56
13124 | AQUECEDOR A GAS DE ACUMULACAO, CAPACIDADE DE 500L, MODELO HORIZONTAL, CORPO EM ACO CARBONO | UN | 7448.73
13125 | AQUECEDOR A GAS DE ACUMULACAO, CAPACIDADE DE 500L, MODELO VERTICAL, CORPO EM ACOCARBONO | UN | 7349.42
13126 | AQUECEDOR A GAS DE ACUMULACAO, CAPACIDADE DE 750L, MODELO HORIZONTAL, CORPO EM ACO CARBONO | UN | 10304.97
13127 | AQUECEDOR A GAS DE ACUMULACAO, CAPACIDADE DE 750L, MODELO VERTICAL, CORPO EM ACOCARBONO | UN | 10304.97
13128 | AQUECEDOR A GAS DE ACUMULACAO, CAPACIDADE DE 1000L, MODELO HORIZONTAL, CORPO EMACO CARBONO | UN | 12032.84
13129 | AQUECEDOR A GAS DE ACUMULACAO, CAPACIDADE DE 1000L, MODELO VERTICAL, CORPO EM ACO CARBONO | UN | 12032.84
13130 | AQUECEDOR A GAS, DE PASSAGEM, RESIDENCIAL, EM CHAPA ESMALTADA, BRANCO DE 12L/MIN | UN | 1112.4
13131 | AQUECEDOR A GAS, DE PASSAGEM, RESIDENCIAL, EM CHAPA ESMALTADA, BRANCO DE 18L/MIN | UN | 1440
13132 | AQUECEDOR A GAS, DE PASSAGEM, RESIDENCIAL, EM CHAPA ESMALTADA, BRANCO, DE 22L/MIN | UN | 2200
13133 | COIFA ACO INOX AISI 304/444(#20),DIM.2,30X1,30X0,60M(COCCAO),C/CALHA COL.GORD.PERIM.C/DRENO PLUG.SUP.(FOG.IND.8 BOCAS) | UN | 7350.06
13134 | COIFA ACO INOX AISI 304/444(#20),DIM.1,80X1,30X0,60M(COCCAO),C/CALHA COL.GORD.DRENO PLUG.SUP.FIX.(FOG.IND.DE 6 BOCAS) | UN | 6166.02
13135 | COIFA DE ACO INOX AISI 304/444(#20),DIM.1,3X1,30X0,60M(COCCAO),C/CALHA COL.GORD.PER.DRENO PLUG.SUP.FIX.(FOG.IND.4 BOCAS) | UN | 5010.29
13136 | FILTROS INERCIAIS 50X50X5CM, ACO INOX 304 (COIFA DE COCCAO) | UN | 391.4
13137 | FILTROS INERCIAIS 40X50X5CM, ACO INOX 304(COIFA DE COCCAO) | UN | 370.8
13138 | DAMPER CORTA FOGO 30X30CM, ACIONAM.AUT.PELA ACAO DE ELEM.FUS.MOD.DCF C/FUS.DISP.C/ATESTADO UL C/ROMP.72ºC OU 141ºC | UN | 538.59
13139 | DAMPER CORTA FOGO 35X35CM,ACION.PELA ACAO ELEM.FUS.MOD.DCF C/FUS.DISP.(C/AFAST.UL) C/ROMP.72ºC OU 141ºC | UN | 634.84
13140 | DAMPER CORTA FOGO 35X45CM,ACIONAM.AUT.PELA ACAO ELEM.FUS.MOD.DCF C/FUS.DISP.(C/ATESTADO UL)C/ROMP.EM 72ºC OU 141ºC | UN | 739.75
13141 | TANQUE INDUSTRUAL EM ACO INOXIDAVEL AISI304, P/LAVAGEM DE PANELOES, MED.0,61X0,706X0,305M | UN | 1500.81
13142 | MICTORIO EM ACO INOXIDAVEL AISI 304,MED.1570X350MM, INCLUS.PARAFUSOS, ARRUELAS | UN | 1152.57
13143 | LAVABO EM ACO INOXIDAVEL AISI, 304, MED.2800X450MM, INCL. PARAFUSOS, ARRUELAS | UN | 1439.62
13144 | SECADOR DE MAOS E, ACO INOXIDAVEL, COM SISTEMA FOTO-CELULAR BI-VOLT | UN | 788.96
13145 | BARRA DE APOIO TUBULAR, EM ACO INOXIDAVEL, P/LAVATORIO DE CENTRO, MED. 63X51CM | UN | 260.55
13146 | BARRA DE APOIO EM TUBO DE 1.1/4" DE ACOINOXIDAVEL, AISI-304, LIGA 18.8 COM 50CM | UN | 69.43
13147 | BARRA DE APOIO EM TUBO DE 1.1/2" DE ACOINOXIDAVEL, AISI-304, LIGA 18.8 COM 80CM | UN | 92.7
13148 | BARRA DE APOIO EM "L", EM TUBO DE 1.1/4"EM ACO INOXIDAVEL, AISI-304, LIGA 18.8,MED.60X60CM | UN | 208.41
13149 | BARRA DE APOIO EM "L", EM TUBO DE 1.1/2"EM ACO INOXIDAVEL, AISI-304, LIGA 18.8,MED. 80X80CM | UN | 219.71
13150 | BARRA DE APOIO RETRATIL (ARTICULADA) EMACO ESCOVADO | UN | 307
13151 | BARRA DE APOIO, PARA PESSOAS COM NECESSIDADES ESPECIAIS, EM ACO ESCOVADO, PRESAAO CHAO | UN | 239.29
13152 | BARRA DE APOIO EM TUBO DE ACO INOXIDAVELTP 304, DE 1.1/2"X1,50MM | M | #N/DISP
13153 | PUXADOR HORIZONTAL P/PORTA, TIPO ALCA EMTUBO DE ACO INOXIDAVEL DE 1.1/4", AISI-304, LIGA 18.8, C/30CM | UN | #N/DISP
13154 | CONJUNTO FLUTUANTE DE SUCCAO/RECALQUE 1"P/AAC, P/INST.INTERIOR RESERV.AAC,COMP.MANG.PLAST.FLEX.NAO DOBRAV.PONTEIRA METAL | UN | #N/DISP
13155 | CONJUNTO FLUTUANTE DE SUCAO/RECALQUE 2"P/AAC,P/INST.INT.DOS RESERV.AAC,COMP.P/MANG.PLAST.FLEX.NAO DOBRAVEL PONT.METAL | UN | #N/DISP
13156 | EXTRAVASOR,SIFAO/LADRAO,100MM,P/EXCESSODE AGUA RETIRADA IMPUR.SUPERF.MANUT.NIV.MAXIMO DETERM.P/RESERV.AAC BLOQ.CHEIROS | UN | #N/DISP
13157 | EXTRAVASOR,SIFAO/LADRAO,200MM,P/EXCESSODE AGUA, RETIRADA DE IMPUR.SUPERF.MANUT.NIVEL MAX.DET.P/OS RESERV.AAC,BLOQ.CHEIR | UN | #N/DISP
13158 | EXTRAVASOR,SIFAO/LADRAO,400MM,P/EXCESSODE AGUA, RETIRADA DE IMPUR.SUPERF.MANUT.NIVEL MAX.DETERM.P/RESERV.AAC, BLOQ.CHEI | UN | #N/DISP
13159 | FILTRO P/APROV.AGUA CHUVA(AAC)AUTO-LIMP.P/AREAS 200M2,COMP.CX.FABR.POL.ELEM.FILT.INOX(0,26MM),2 ENTR.AP 100MM,MOD.VF-1 | UN | #N/DISP
13160 | FILTRO P/APROV.AGUA CHUVA,AUTO LIMP.P/AREAS 1500M2,ELEM.FILT.INOX RET.DESC.SOL.SUP.0,55MM.2 ENTR.APP 250MM,MOD.VF-6 | UN | #N/DISP
13161 | FREIO HIDRAULICO DE 100MM PARA ENCHIMENTO DOS RESERVATORIOS DE AAC, ATRAVES DE FLUXO ASCENDENTE | UN | #N/DISP
13162 | FREIO HIDRAULICO DE 200MM PARA ENCHIMENTO DOS RERVATORIOS DE AAC, ATRAVES DE FLUXO ASCENDENTE | UN | #N/DISP
13163 | FREIO HIDRAULICO DE 400MM PARA ENCHIMENTO DOS RESERVATORIOS DE AAC, ATRAVES DE FLUXO ASCENDENTE | UN | #N/DISP
13164 | RESERVATORIO EM FIBRA DE VIDRO OU POLIETILENO, C/CAPAC.EM TORNO DE 3000L,INCL.TAMPA DE VEDACAO C/ESCOTILHA E FIXADORES | UN | 1458.53
13165 | RESERVATORIO FIBRA VIDRO,C/CAPAC.10.000LDIM.(2,60XALT.2,00M)AGUA POT.APROV.CHUVAASTM D-638/77-ASTM D790/71-ASTM D-2583 | UN | 4429
13166 | RESERVATORIO FIBRA VID.20.000L,DIM.(3,00XALT.2,84)P/AGUA NAO POT.OU P/APROV.AGUACHUVA ASTM D-638/77-ASTM D-790/71 D-2583 | UN | 8016.49
13167 | RESERVATORIO FIBRA VID.30.000L,(3,00X4,26M)P/AGUA NAO POT.OU APROV,AGUA CHUVA ASTM D-638/77-ASTM D-790/71-ASTM D-2583 | UN | 14492.1
13168 | RESERVATORIO METALICO PARA AGUA POTAVELESTILO TACA AGUA TOTAL, COM CAPACIDADE PARA 50M3, INSTALADO | UN | 63870.3
13169 | RESERVATORIO METALICO PARA AGUA POTAVELESTILO TACA AGUA TOTAL, COM CAPACIDADE PARA 100M3, INSTALADO | UN | 111637.63
13170 | BEBEDOURO ELETRICO COM GARRAFAO, 110/220V, COM DUAS SAIDAS DE AGUA GELADA E TEMPERATURA AMBIENTE | UN | 287.37
13171 | APARELHO DE AR CONDICIONADO DE 10.000BTU, 1HP, C/CONTROLE REMOTO | UN | 1441.9
13172 | APARELHO DE AR CONDICIONADO DE 12.000BTU, 1HP, COM CONTROLE REMOTO | UN | 1759.64
13173 | LUMINARIA DE EMERGENCIA DE SOBREPOR, EMPLASTICO, EQUIPADA C/BATERIA SELADA RECARREGAVEL E LAMPADA FLUORESCENTE 2X8W | UN | 15.67
13174 | LUMINARIA DE EMERGENCIA DE SOBREPOR, EMPLASTICO, EQUIPADA C/BATERIA SELADA RECARREGAVEL E LAMPADA FLUORESCENTE 2X20W | UN | 60.01
13175 | LUMINARIA AUTONOMA PERSONALIZADA (NAO FUME) C/LAMPADA FLUORESCENTE DE 9W, 110/220V, C/DIM.DE 22X11,6CM, C/SUPORTE "L" | UN | 56.64
13176 | LUMINARIA FECHADA, P/ILUMINACAO DE QUADRAS DE ESPORTES E AFINS, EM ALUMINIO ESTRIADO P/LAMPADA MISTA DE ATE 500W | UN | 61.2
13177 | CALHA CHANFRADA OU PRISMATICA, ESMALTADA, PARA LUMINARIA DE SOBREPOR, PARA LAMPADA DE 1X16W | UN | #N/DISP
13178 | CALHA CHANFRADA OU PRISMATICA, ESMALTADA, PARA LUMINARIA DE SOBREPOR, PARA LAMPADA DE 1X18W | UN | #N/DISP
13179 | CALHA CHANFRADA OU PRISMATICA, ESMALTADA, PARA LUMINARIA DE SOBREPOR, PARA LAMPADA DE 1X32W | UN | #N/DISP
13180 | CALHA CHANFRADA OU PRISMATICA, ESMALTADA, PARA LUMINARIA DE SOBREPOR, PARA LAMPADA DE 1X36W | UN | #N/DISP
13181 | CALHA CHANFRADA OU PRISMATICA, ESMALTADA, PARA LUMINARIA DE SOBREPOR, PARA LAMPADA DE 2X16W | UN | #N/DISP
13182 | CALHA CHANFRADA OU PRISMATICA, ESMALTADA, PARA LUMINARIA DE SOBREPOR, PARA LAMPADA DE 2X18W | UN | #N/DISP
13183 | CALHA CHANFRADA OU PRISMATICA, ESMALTADA, PARA LUMINARIA DE SOBREPOR, PARA LAMPADA DE 2X32W | UN | #N/DISP
13184 | CALHA CHANFRADA OU PRISMATICA, ESMALTADA, PARA LUMINARIA DE SOBREPOR, PARA LAMPADA DE 2X36W | UN | #N/DISP
13185 | CALHA CHANFRADA OU PRISMATICA, ESMALTADA, PARA LUMINARIA DE SOBREPOR, PARA LAMPADA DE 3X16W | UN | #N/DISP
13186 | CALHA CHANFRADA OU PRISMATICA, ESMALTADA, PARA LUMINARIA DE SOBREPOR, PARA LAMPADA DE 3X18W | UN | #N/DISP
13187 | CALHA CHANFRADA OU PRISMATICA, ESMALTADA, PARA LUMINARIA DE SOBREPOR, PARA LAMPADA DE 3X32W | UN | #N/DISP
13188 | CALHA CHANFRADA OU PRISMATICA, ESMALTADA, PARA LUMINARIA DE SOBREPOR, PARA LAMPADA DE 3X36W | UN | #N/DISP
13189 | CALHA CHANFRADA OU PRISMATICA, ESMALTADA, PARA LUMINARIA DE SOBREPOR, PARA LAMPADA DE 4X16W | UN | #N/DISP
13190 | CALHA CHANFRADA OU PRISMATICA, ESMALTADA, PARA LUMINARIA DE SOBREPOR, PARA LAMPADA DE 4X18W | UN | #N/DISP
13191 | CALHA CHANFRADA OU PRISMATICA, ESMALTADA, PARA LUMINARIA DE SOBREPOR, PARA LAMPADA DE 4X32W | UN | #N/DISP
13192 | CALHA CHANFRADA OU PRISMATICA, ESMALTADA, PARA LUMINARIA DE SOBREPOR, PARA LAMPADA DE 4X36W | UN | #N/DISP
13193 | CALHA CHANFRADA OU PRISMATICA, ESMALTADA, PARA LUMINARIA DE EMBUTIR, PARA LAMPADDA DE 1X16W | UN | #N/DISP
13194 | CALHA CHANFRADA OU PRISMATICA, ESMALTADA, PARA LUMINARIA DE EMBUTIR, PARA LAMPADA DE 1X18W | UN | #N/DISP
13195 | CALHA CHANFRADA OU PRISMATICA, ESMALTADA, PARA LUMINARIA DE EMBUTIR, PARA LAMPADA DE 1X32W | UN | #N/DISP
13196 | CALHA CHANFRADA OU PRISMATICA, ESMALTADA, PARA LUMINARIA DE EMBUTIR, PARA LAMPADA DE 1X36W | UN | #N/DISP
13197 | CALHA CHANFRADA OU PRISMATICA, ESMALTADA, PARA LUMINARIA DE EMBUTIR, PARA LAMPADA DE 2X16W | UN | #N/DISP
13198 | CALHA CHANFRADA OU PRISMATICA, ESMALTADA, PARA LUMINARIA DE EMBUTIR, PARA LAMPADA DE 2X18W | UN | #N/DISP
13199 | CALHA CHANFRADA OU PRISMATICA, ESMALTADA, PARA LUMINARIA DE EMBUTIR, PARA LAMPADA DE 2X32W | UN | #N/DISP
13200 | CALHA CHANFRADA OU PRISMATICA, ESMALTADA, PARA LUMINARIA DE EMBUTIR, PARA LAMPADA DE 2X36W | UN | #N/DISP
13201 | CALHA CHANFRADA OU PRISMATICA, ESMALTADA, PARA LUMINARIA DE EMBUTIR, PARA LAMPADA DE 3X16W | UN | #N/DISP
13202 | CALHA CHANFRADA OU PRISMATICA, ESMALTADA, PARA LUMINARIA DE EMBUTIR, PARA LAMPADA DE 3X18W | UN | #N/DISP
13203 | CALHA CHANFRADA OU PRISMATICA, ESMALTADA, PARA LUMINARIA DE EMBUTIR, PARA LAMPADA DE 3X32W | UN | #N/DISP
13204 | CALHA CHANFRADA OU PRISMATICA, ESMALTADA, PARA LUMINARIA DE EMBUTIR, PARA LAMPADA DE 3X36W | UN | #N/DISP
13205 | CALHA CHANFRADA OU PRISMATICA, ESMALTADA, PARA LUMINARIA DE EMBUTIR, PARA LAMPADA DE 4X16W | UN | #N/DISP
13206 | CALHA CHANFRADA OU PRISMATICA, ESMALTADA, PARA LUMINARIA DE EMBUTIR, PARA LAMPADA DE 4X18W | UN | #N/DISP
13207 | CALHA CHANFRADA OU PRISMATICA, ESMALTADA, PARA LUMINARIA DE EMBUTIR, PARA LAMPADA DE 4X32W | UN | #N/DISP
13208 | CALHA CHANFRADA OU PRISMATICA, ESMALTADA, PARA LUMINARIA DE EMBUTIR, PARA LAMPADA DE 4X36W | UN | #N/DISP
13209 | REATOR ELETRONICO DE ALTO FATOR DE POTENCIA (AFT>0,92), PARA LAMPADAS FLUORESCENTES - 16W - SIMPLES | UN | 46.65
13210 | REATOR ELETRONICO DE ALTO FATOR DE POTENCIA (AFT>0,92), PARA LAMPADA FLUORESCENTES - 16W - DUPLO | UN | 22.25
13211 | REATOR ELETRONICO DE ALTO FATOR DE POTENCIA (AFT>0,92), PARA LAMPADA FLUORESCENTES - 18W - SIMPLES | UN | 18.12
13212 | REATOR ELETRONICO DE ALTO FATOR DE POTENCIA (AFT>0,92), PARA LAMPADA FLUORESCENTES - 18W - DUPLO | UN | 23.79
13213 | REATOR ELETRONICO DE ALTO FATOR DE POTENCIA (AFT>0,92), PARA LAMPADAS FLUORESCENTES - 20W - SIMPLES | UN | #N/DISP
13214 | REATOR ELETRONICO DE ALTO FATOR DE POTENCIA (AFT>0,92), PARA LAMPADAS FLUORESCENTES - 20W - DUPLO | UN | #N/DISP
13215 | REATOR ELETRONICO DE ALTO FATOR DE POTENCIA (AFT>0,92), PARA LAMPADAS FLUORESCENTES - 32W - SIMPLES | UN | 19.7
13216 | REATOR ELETRONICO DE ALTO FATOR DE POTENCIA (AFT>0,92), PARA LAMPADAS FLUORESCENTES - 32W - DUPLO | UN | 23.59
13217 | REATOR ELETRONICO DE ALTO FATOR DE POTENCIA (AFT>0,92), PARA LAMPADAS FLUORESCENTES - 36W - SIMPLES | UN | 22.64
13218 | REATOR ELETRONICO DE ALTO FATOR DE POTENCIA (AFT>0,92), PARA LAMPADAS FLUORESCENTES - 36W - DUPLO | UN | 27.3
13219 | REATOR ELETRONICO DE ALTO FATOR DE POTENCIA (AFT>0,92), PARA LAMPADAS FLUORESCENTES - 40W - SIMPLES | UN | #N/DISP
13220 | REATOR ELETRONICO DE ALTO FATOR DE POTENCIA (AFT>0,92), PARA LAMPADAS FLUORESCENTES - 40W - DUPLO | UN | #N/DISP
13221 | REATOR PARA LAMPADA DE VAPOR METALICO DE150W - 220V, PARA USO EXTERNO | UN | 55.62
13222 | REATOR PARA LAMPADA DE VAPOR METALICO DE200W - 220V, PARA USO EXTERNO | UN | #N/DISP
13226 | LAMPADA FLUORESCENTE, TUBULAR, DE 18W, BASE G-13 | UN | 14.41
13227 | LAMPADA FLUORESCENTE, TUBULAR, DE 32W | UN | 9.63
13228 | LAMPADA FLUORESCENTE TUBULAR DE 36W ,BASE G13 | UN | 18.27
13229 | LUMINARIA FLUORESCENTE TUBULAR SOBREPOR,P/LAMPADA 2X16W, C/LAMP.APARENTE, CORPOEM CHAPA ACO TRATADA PINT.ELETR.BRANCA | UN | 67.15
13230 | LUMINARIA FLUOR.TUB.SOBREPOR, P/LAMPADA2X32W C/LAMP.APARENTE, CORPO EM CHAPA ACO TRATADA E PINT.ELETROSTATICA BRANCA | UN | 84.16
13231 | LUMINARIA FLUORESC.TUBULAR DE SOBREPOR,C/ALETAS, P/LAMPADA 2X16W C/LAMPADA APARENTE, CORPO CHAPA ACO, PINT.ELETR.BRANC | UN | 73.12
13232 | LUMINARIA FLUORESCENTE TUBULAR DE SOBREPOR, C/ALETAS, P/LAMP.2X32W, C/LAMP.APARENTE,CORPO CHAPA ACO TRAT.PINT.ELETR.BRA. | UN | 114.51
13233 | LUMINARIA FLUORESC, TUBULAR SOBREPOR, C/VISOR ACRILICO TRANSLUCIDO P/LAMP.2X16WC/LAMP.APAR.CORPO CHAPA ACO TRAT.PINT.ELE | UN | 96.25
13234 | LUMINARIA FLUORESC. TUBULAR SOBREPOR, C/VISOR ACRIL.TRANSL.P/LAMP.2X32W, C/LAMP.APAR.CORPO CHAPA ACO TRAT.PINT.ELET.BRAN | UN | 149.35
13235 | LUMINARIA FLUORESC.TUB.EMBUTIR, P/LAMP.2X16W C/LAMP.APAR.CORPO CHAPA ACO TRAT.PINTURA ELETROST.BRANCA, REFL.ALUM.ALTO BR | UN | 64.33
13236 | LUMINARIA FLUORESC.TUB.EMBUTIR P/LAMP.2X32W C/LAMP.APARENTE CORPO CHAPA ACO TRAT.PINT.ELETROST.BRANCA,REFL.ALUM.ALTO BRI | UN | 96.97
13237 | LUMINARIA FLUORESC.TUBULAR DE EMBUTIR C/ALETAS P/LAMP.2X16W C/LAMP.APAR.CORPO CHAPA ACO TRAT.PINT.ELETROST.BRANCA REFLE | UN | 78.8
13238 | LUMINARIA FLUORESC.TUBULAR EMBUTIR C/ALETAS P/LAMP.2X32W C/LAMP.APAR.CORPO CHAPAACO TRAT.PINT.ELETROST.BRANCA,REFL.ALUM | UN | 115.12
13239 | LUMINARIA FLUORESC.TUBULAR EMBUTIR C/VISOR ACRIL.TRANSL.P/LAMP.2X16W C/LAMP.APARENTE CORPO CHAPA ACO TRAT.PINT.ELETR.BRA | UN | 96.85
13240 | LUMINARIA FLUORESC.TUBULAR EMBUTIR C/VISOR TRANSL.P/LAMP.2X32W C/LAMP.APAR.CORPO CHAPA ACO TRAT.PINT.ELETR.BRANCA, REFL | UN | 96.85
13241 | LUMINARIA DE EMBUTIR, P/LAMPADA HALOGENAPALITO DE 150W, COMPLETA (INCLUSIVE LAMPADA) | UN | 34.6
13242 | LUMINARIA TIPO SPOT, DIRECIONAL, P/LAMPADA INCANDESCENTE (EXCLUSIVE ESTA) | UN | 18.54
13243 | LUMINARIA DECORATIVA C/UMA PETALA P/LAMPADA MISTA DE 160W/220V (EXCLUSIVE ESTA),EQUIPADA COM CELULA FOTOELETRICA | UN | 158.11
13244 | LUMINARIA DECORATIVA P/DUAS PETALAS MISTA DE 160W/220V (EXCLUSIVE ESTA), EQUIPADA COM CELULA FOTOELETRICA | UN | #N/DISP
13245 | LUMINARIA DE EMBUTIR DIRECIONAVEL, P/LAMPADA HALOGENA DICROICA (EXCLUSIVE ESTA),C/ARCO ALUMINIO PINTADO EM EPOXI BRANCO | UN | 11.43
13246 | ARANDELA TIPO "MEIA-LUA",VIDRO ACETINADO, COR BRANCA, PARA LAMPADA INCANDESCENTE(EXCLUSIVE ESTA) | UN | 22.68
13247 | TRANSFORMADOR DE DISTR. A SECO,30KVA,ABRIGO, CLASSE 15KV, TENSAO PRIM.DE 13,8KV,TENSAO SECUND.220/127V-60HZ,C/ACESSORIOS | UN | 11505.1
13248 | TRANSFORMADOR DISTRIB.A SECO 45KVA,ABRIGADO, CLASSE 15KV,TENSAO PRIM.13,8KV TENSAO SECUNDARIA 220/127V-60HZ C/ACESSORIOS | UN | 17499.7
13249 | TRANSFORMADOR DISTR.A SECO 75KVA,ABRIGADO CLASSE 15KV, TENSAO PRIMARIA 13,8KV,TENSAO SECUNDARIA 220/127V-60HZ C/ACESSORI | UN | 19147.7
13250 | TRANSFORMADOR DE DISTR.A SECO 112,5KVA,ABRIGADO CLASSE 15KV, TENSAO PRIM.13,8KV,TENSAO SECUND.220/127V-60HZ C/ACESSORIOS | UN | 26604.9
13251 | TRANSFORMADOR DISTRIB.A SECO DE 150KVA,ABRIGADO CLASSE 15KV, TENSAO PRIM.13,8KV,TENSAO SECUND.220/127V-60HZ,C/ACESSORIO | UN | 27748
13252 | TRANSFORMADOR DISTRIB.A SECO 225/KVA ABRIGADO CLASSE 15KV TENSAO PRIMARIA DE 13,8KV, TENSAO SECUND.220/127V-60HZ,C/ACESS | UN | 34640
13253 | TRANSFORMADOR DE DISTRIB.A SECO 300KVA,ABRIGADO, CLASSE 15KV TENSAO PRIM.13,8KVTENSAO SECUND.220/127V-60HZ,C/ACESSORIOS | UN | 35580
13254 | TRANSFORMADOR DISTRIB.A SECO 500KVA,ABRIGADO CLASSE 15KV,TENSAO PRIM.13,8KV,TENSAO SECUND.220/127V-60HZ, C/ACESSORIOS | UN | 39774.5
13255 | TRANSFORMADOR DISTRIB.A SECO 750KVA,ABRIGADO, CLASSE 15KV,TENSAO PRIM.13,8KV,TENSAO SECUND.220/127V-60HZ,C/ACESSORIOS | UN | 51409
13256 | TRANSFORMADOR DISTRIB.A SECO DE 1000KVA,ABRIGADO CLASSE 15KV TENSAO PRIMARIA 13,8KV, TENSAO SECUND.220/127V-60HZ,C/ACESS | UN | 59624.36
13257 | BOMBA HIDRAULICA CENTRIFUGA, COM MOTOR ELETRICO, POTENCIA DE 7,5CV, EXCLUSIVE ACESSORIOS | UN | 4042.5
13259 | EXTINTOR DE INCENDIO, TIPO GAS CARBONICO(CO2) 10KG, COMPLETO | UN | 1318.4
13260 | SISTEMA DE PRESSURIZACAO DE REDE PARA COMBATE A INCENDIO COM BOMBA DE 10CV, 60HZ, DIAMETRO 3" | UN | 14634.55
13261 | EXAUSTOR TUBO AXIAL, ACIONAMENTO DIRETO,DIAMETRO DE 300MM, HELICE DE 6 PALETAS,FABRICADA EM CHAPA DE ACO CARBONO | UN | 610
13262 | EXAUSTOR TUBO AXIAL, ACIONAMENTO DIRETO,DIAMETRO 400MM, HELICE DE 6 PALETAS, FABRICADA EM CHAPA DE ACO CARBONO | UN | 861.95
13263 | EXAUSTOR TUBO AXIAL, ACIONAMENTO DIRETO,DIAMETRO DE 500MM, HELICE 6 PALETAS, FABRICADA EM CHAPA ACO CARBONO | UN | 1205
13264 | EXAUSTOR TUBO AXIAL, ACIONAMENTO DIRETO,DIAMETRO 600MM, HELICE 6 PALETAS, FABRICADA EM CHAPA ACO CARBONO | UN | 2750
13265 | EXAUSTOR TUBO AXIAL, ACIONAMENTO DIRETO,DIAM.800MM, HELICE 6 PALETAS, FABRICADAEM CHAPA DE ACO CARBONO | UN | 3800.7
13266 | EXAUSTOR TUBO AXIAL, ACIONAMENTO DIRETO,DIAM.1000MM, HELICE 6 PALETAS, FABRICADA EM CHAPA ACO CARBONO | UN | 5425
13267 | MICRO EXAUSTOR, INCLUSIVE VENEZIANAS, ADAPTADOR E TUBO FLEXIVEL, P/AMBIENTES ATE7M3 | UN | 329.5
13268 | MICRO EXAUSTOR, INCLUSIVE VENEZIANAS, ADAPTADOR E TUBO FLEXIVEL, P/AMBIENTES ATE10M3 | UN | 408.91
13269 | EXAUSTORES CENTRIFUGOS, TIPO LIMIT LOAD,SIMPLES ASPIRACAO E ACIONAMENTO INDIRETO, VAZAO 22M3/MIN, 3450RPM, 1CV/220V | UN | 3273.21
13270 | EXAUSTORES CENTRIFUGOS, TIPO LIMIT LOAD,SIMPLES ASPIRACAO E ACIONAMENTO INDIRETO, VAZAO 35M3/MIN, 3450RPM, 2CV/220V | UN | 3927.86
13271 | EXAUSTORES CENTRIFUGOS, TIPO LIMIT LOAD,SIMPLES ASPIRACAO E ACIONAMENTO INDIRETO, VAZAO 55M3/MIN, 3450RPM, 3CV/220V | UN | 4800.71
13272 | EXAUSTORES CENTRIFUGOS, TIPO LIMIT LOAD,SIMPLES ASPIRACAO E ACIONAMENTO INDIRETO, VAZAO 69M3/MIN, 3450RPM, 5CV/220V | UN | 6095
13273 | EXAUSTOR CENTRIFUGO SIMPLES ASPIRACAO, ROTOS "SIROCCO" 3000M3/H, 1/2CV/VI POLOS/3F/220V/60HZ,PRES.EST.20MMCA,C/DIAM.35CM | UN | 2967.71
13274 | EXAUSTOR CENTRIFUGO SIMPLES ASPIRACAO,ROTOR "SIROCCO" 4000M3/H, 3/4CV/VI POLOS/3F/220V/60HZ, PRES.EST.20MMCA,C/DIAM.40CM | UN | 3827.68
13275 | EXAUSTOR CENTR.SIMPLES ASPIRACAO, ROTOR"SIROCCO" 7000M3/H, 1,0CV/VI POLOS/3F/220V/60HZ, PRES.ESTAT.20MMCA,C/DIAM.50CM | UN | 5189.53
13276 | SISTEMA DE EXAUSTAO DE FOGOES 3,10X1,30M,INCLUS.DUTOS COM 40CM DE DIAM.,EXAUSTORAXIAL 3/4",CV-220V E FERRAG. E COLOCACAO | UN | #N/DISP
13277 | EXAUSTOR EOLICO GIRATORIO, DE DIAMENTRO24" C/VAZAO ATE 4000M3/H, P/FIXACAO EM TELHADOS | UN | 262.65
13278 | FILTRO ELETROSTATICO P/EXAUSTAO MECANICATIPO PENNEY, MOD.FET 21H3,OU SIMILAR C/CAP.NOM.9900M3/H,ALIM.220V | UN | 17074.54
13279 | FILTRO INERCIAL DE ACO GALVANIZADO, PARACOIFA DE COCCAO, NAS DIMENSOES 40X50CM | UN | 277.07
13280 | FILTRO INERCIAL DE ACO GALVANIZADO, PARACOIFA DE COCCAO, NAS DIMENSOES 50X50CM | UN | 304.5
13281 | FILTRO DE CARVAO ATIVADO, PARA SISTEMA DE EXAUSTAO, NAS DIMENSOES 60X60X5CM, ATE2000M3/H | UN | 746.75
13282 | LAVADOR DE GASES VERTICAL, P/VAZOES DE 3000M3/H ATE 5000M3/H, PERDA ESTATICA DE25 A 30MMCA | UN | #N/DISP
13283 | LAVADOR DE GASES VERTICAL, P/VAZOES 5000M3/H ATE 7000M3/H, PERDA ESTATICA DE 25A 30MMCA | UN | #N/DISP
13284 | VENTILADOR DE PAREDE, OSCILANTE,DIAMETRO24", MOTOR DE 1 A 6HP, ROTACAO 1150RPM,VAZAO 300M3/MINUTO, 110/220V | UN | 198.54
13285 | CENTRAL DE GRAVACAO DIGITAL DE CFTV, 16CANAIS | UN | 524.89
13286 | MESA CONTROLADORA P/CAMARAS PTZ (CONTROLKEYBOARD) | UN | 359.46
13287 | MONITOR LCD 17", WIDESCREEN | UN | 418.62
13288 | MONITOR LCD 19", WIDESCREEN | UN | 458.59
13289 | MONITOR LCD 22", WIDESCREEN | UN | 638.42
13290 | MINI CAMERA,C/DOME,LENTE PADRAO 3,6MM | UN | 72.09
13291 | MINI CAMERA C/DOME E INFRAVERMELHO | UN | 76.82
13292 | CAMERA PTZ (MOVIMENTO HORIZONTAK, VERTICAL E ZOOM) | UN | 1735.81
13293 | CAMERA PROFISSIONAL (DAY-NIGHT), EQUIPADA COM LENTE VARIFOCAL | UN | 300.68
13294 | SONOFLETOR ACUST.EMBUTIR COMPL.CASADOR DE IMPED.,POTENC.VOL.E ALTO FALANTE 6" DE25W RMS INCL.PLUGS,TERM.CONEC.,EXCL.FIOS | UN | 138.12
13295 | DETECTOR TERMICO ANALOGICO COM BASE, P/SISTEMA DE ALARME CONTRA INCENDIO | UN | 74.02
13296 | DETECTOR OTICO DE FUMACA ANALOGICO C/BASE, P/ SISTEMA DE ALARME CONTRA INCENDIO | UN | 38.22
13297 | SIRENE AUDIO VISUAL, P/SISTEMA DE ALARMECONTRA INCENDIO | UN | 31.42
13298 | DETECTOR DE GAS COMBUSTIVEL (GLP) C/ALARME A 30CM DO PISO, TENSAO DE 127V/60HZ ECONSUMO DE 10W | UN | 109.5
13299 | DETECTOR DE INCENDIO, COMP.CENTRAL MICROPROCES.ANAL., P/128 PONTOS, EXP.102 PONTOS INCL.MAO DE OBRA P/STAR-UP DO SISTEMA | UN | #N/DISP
13300 | ACIONAMENTO TIPO "QUEBRA VIDRO", INCLUSIVE SENSOR DE ALARME E CHAVE EXTERNA PARATESTE | UN | 50.47
13301 | ESTACAO DE CHAMADA DE BANHEIRO, HOSPITALAR, COM INTERRUPTOR DE EMBUTIR | UN | 173.81
13302 | ESTACAO DE CHAMADA DE LEITO, HOSPITALAR,C/INTER.DE EMBUTIR C/COM.DE CHAMADAS, EMERG.PRES.FIX.SOBRE CX.4"X4" EMB.PAREDE | UN | 276
13303 | SINALEIRO ESPECIAL P/PORTA DE SALA CIRURGICA DE SOBREPOR,CORES BRANCA,VERDE,VERMELHO,AZUL E AMARELO,INCL.PLUGS TERM.CONE | UN | #N/DISP
13304 | SINALEIRO TRIPLO PARA PORTA DE ENFERMARIA DE SOBREPOR,FIXADA SOBRE A CAIXA 4"X4"EMBUTIDA NA PAREDE | UN | 163.51
13305 | CENTRAL DE ATENDIMENTO DE POSTO DE ENFERM.SOBREPOR P/ATE 6 ENFERM.C/PAINEL SONORO E LUMINOSO, C/IND.NUM.ENFERM.FIX.6"X4" | UN | 2300
13306 | CENTRAL DE ATENDIMENTO DE INTERCOMUNICACAO PARA CENTRO CIRURGICO, PARA ATE 6 LEITOS | UN | #N/DISP
13307 | CENTRAL DE ATENDIMENTO DE SINALIZACAO MODELO CAS-5R, PARA ATENDIMENTO EM SALAS CIRURGICAS | UN | #N/DISP
13308 | PAINEL CABEC.LEITO HOSP.SEGUNDO RDC 50-2002 ANVISA/MS E NORMA ABNT NBR 12188,COMPR.1,00M,ALT.0,30M,4 TOM.110V,1 TOM.220V | UN | #N/DISP
13309 | PEINEL P/CABECEIRA DE LEITO HOSPITALAR,COMPR.1,45M E ALT.0,30M, 11 TOM.ELETR.110V, 2 TOM. ELETR.220V | UN | #N/DISP
13310 | SISTEMA ININTERRUPTOR DE ENERGIA (NO BREAK)C/CAPAC.10KVA,TRIF.AUTON.60HZ, 220/380V, TENSAO DE SAIDA 220/127V | UN | #N/DISP
13311 | SISTEMA INITERRUPTOR ENERGIA (NO BREAK),C/CAPAC.15KVA,TRIF.AUT.60HZ,220/380V,TENSAO DE SAIDA 220/127V | UN | #N/DISP
13312 | SISTEMA ININTERRUPTO ENERGIA (NO BREAK),C/CAPAC.DE 20KVA, TRIF.AUT.60HZ, 220/380V,TENSAO DE SAIDA 220/127V,EXCL.GAB.BATE | UN | #N/DISP
13313 | SISTEMA ININTERRUPTO ENERGIA,C/CAPACIDADE 25KVA, TRIF.AUT.60HZ, 220/380V, TENSAODE SAIDA 220/127V,EXCL.GABINETE BATERIA | UN | #N/DISP
13314 | SISTEMA ININTERRUPTO ENERGIA (NO BREAK),C/CAPAC. 70KVA, TRIFASICO, AUTON. 60HZ,220/380V, TENSAO DE SAIDA 220/127V | UN | #N/DISP
13315 | SISTEMA ININTERRUPTO ENERGIA (NO BREAK),C/CAP.40KVA, TRIF.AUTON.60HZ,220/380V,TENSAO DE SAIDA 220/127V | UN | #N/DISP
13316 | SISTEMA ININTERRUPTO ENERGIA (NO BREAK),C/CAPAC.50KVA, TRIF.AUTON.60HZ,220/380V,TENSAO DE SAIDA 220/127V | UN | #N/DISP
13317 | GABINETE DE BATERIA PARA SISTEMA NO BREAK, COMPOSTO DE 38 BATERIAS DE 55AH | UN | #N/DISP
13318 | GABINETE DE BATERIA PARA SISTEMA NO BREAK, COMPOSTO DE 38 BATERIAS DE 40AH | UN | #N/DISP
13319 | GABINETE DE BATERIA PARA SISTEMA NO BREAk, COMPOSTO DE 152 BATERIAS DE 9AH | UN | #N/DISP
13320 | GABINETE DE BATERIA PARA SISTEMA NO BREAK, COMPOSTO DE 152 BATERIAS DE 7AH | UN | #N/DISP
13321 | GABINETE DE BATERIA PARA SISTEMA NO BREAK, COMPOSTO DE 76 BATERIAS DE 9AH | UN | #N/DISP
13322 | GABINETE DE BATERIA PARA SISTEMA NO BREAK, COMPOSTO DE 76 BATERIAS DE 7AH | UN | #N/DISP
13323 | VOLTIMETRO SELETOR,P/QUADROS ELETRICOS C/LINHAS TRIFASICAS, ESCALA 0-300V | UN | 356.64
13324 | VOLTIMETRO SELETOR, PARA QUADROS ELETRICOS / LINHAS TRIFASICAS, ESCALA 0-500V | UN | 372.84
13325 | AMPERIMETRO SELETOR, PARA QUADROS ELETRICOS COM LINHAS TRIFASICAS, ESCALA 0-100A | UN | 429.41
13326 | AMPERIMETRO SELETOR, PARA QUADROS ELETRICOS COM LINHAS TRIFASICAS, ESCALA 0-200A | UN | 429.41
13327 | AMPERIMETRO SELETOR, PARA QUADROS ELETRICOS COM LINHAS TRIFASICAS, ESCALA 0-300A | UN | 429.41
13328 | AMPERIMETRO SELETOR, PARA QUADROS ELETRICOS COM LINHAS TRIFASICAS, ESCALA 0-500A | UN | 429.41
13329 | AMPERIMETRO SELETOR, PARA QUADROS ELETRICOS, COM LINHAS TRIFASICAS, ESCALA 0-1000A | UN | 429.41
13330 | AMPERIMETRO SELETOR, PARA QUADROS ELETRICOS COM LINHAS TRIFASICAS, ESCALA 0-2000A | UN | 429.41
13331 | BANCA DE MARMORE BRANCO, CLASSICO, COM 3CM DE ESPESSURA, COM 1 ABERTURA PARA CUBA (EXCLUSIVE CUBA) | M2 | #N/DISP
13332 | BANCA DE MARMORE BRANCO, CLASSICO, COM 3CM DE ESPESSURA, COM 2 ABERTURAS PARA CUBA (EXCLUSIVE CUBA) | M2 | 248.31
13333 | BANCA DE MARMORE BRANCO, CLASSICO, COM 3CM DE ESPESSURA, COM 3 ABERTURAS PARA CUBA (EXCLUSIVE CUBA) | M2 | 306.66
13334 | BANCA DE MARMORE BRANCO,CLASSICO, COM 3CM DE ESPESSURA, COM 4 ABERTURAS PARA CUBA (EXCLUSIVE CUBA) | M2 | 314.98
13335 | BANCA DE MARMORE BRANCO, CLASSICO, COM 3CM DE ESPESSURA, COM 5 ABERTURAS PARA CUBA (EXCLUSIVE CUBA) | M2 | 327.85
13336 | BANCA DE MARMORE BRANCO, CLASSICO, COM 3CM DE ESPESSURA, COM ABERTURAS PARA CUBA(EXCLUSIVE CUBA) | M2 | 419.75
13337 | FRONTISPICIO MARMORE BRANCO NACIONAL, COM SECAO DE 5X3CM | M | 17.51
13338 | FRONTISPICIO MARMORE BRANCO NACIONAL, COM SECAO DE 10X2CM | M | 26.57
13339 | BANCA GRANITO PRETO, COM 3CM DE ESPESSURA COM 1 ABERTURA PARA CUBA (EXCLUSIVE CUBA) | M2 | 311.17
13340 | BANCA DE GRANITO PRETO, COM 3CM DE ESPESSURA, COM 2 ABERTURAS PARA CUBA (EXCLUSIVE CUBA) | M2 | 392.42
13341 | BANCA DE GRANITO PRETO, COM 3CM DE ESPESSURA, COM 3 ABERTURAS PARA CUBA (EXCLUSIVE CUBA) | M2 | 403.63
13342 | BANCA DE GRANITO PRETO, COM 3CM DE ESPESSURA, COM 4 ABERTURAS PARA CUBA (EXCLUSIVE CUBA) | M2 | 446.89
13343 | BANCA DE GRANITO PRETO, COM 3CM DE ESPESSURA, COM 5 ABERTURAS PARA CUBA (EXCLUSIVE CUBA) | M2 | 603.42
13344 | BANCA DE GRANITO PRETA, COM 3CM DE ESPESSURA, COM 6 ABERTURAS PARA CUBA (EXCLUSIVE CUBA) | M2 | 634.61
13345 | FRONTISPICIO DE GRANITO PRETO, COM SECAODE 5 X 3CM | M | 22.71
13346 | FRONTISPICIO DE GRANITO PRETO, COM SECAODE 10 X 2CM | M | 51.5
13347 | BANCA SECA DE GRANITO CINZA CORUMBA, COM2CM DE ESPESSURA E 60CM DE LARGURA | M | 169.95
13348 | BANCA SECA DE GRANITO CINZA CORUMBA, COM3CM DE ESPESSURA E 60CM DE LARGURA | M | 174.85
13349 | BANCA DE GRANITO CINZA CORUMBA, COM 3CMDE ESPESSURA, COM 1 ABERTURA PARA CUBA (EXCLUSIVE CUBA) | M2 | 213.02
13350 | BANCA DE GRANITO CINZA CORUMBA, COM 3CMDE ESPESSURA, COM 2 ABERTURAS PARA CUBA(EXCLUSIVE CUBA) | M2 | 279.23
13351 | BANCA DE GRANITO CINZA CORUMBA, COM 3CMDE ESPESSURA, COM 3 ABERTURAS PARA CUBA(EXCLUSIVE CUBA) | M2 | 344.06
13352 | BANCA DE GRANITO CINZA CORUMBA, COM 3CMDE ESPESSURA, COM 4 ABERTURAS PARA CUBA(EXCLUSIVE CUBA) | M2 | 354.96
13353 | BANCA DE GRANITO CINZA CORUMBA, COM 3CMDE ESPESSURA, COM 5 ABERTURAS PARA CUBA(EXCLUSIVE CUBA) | M2 | 471.48
13354 | BANCA DE GRANITO CINZA CORUMBA, COM 3CMDE ESPESSURA, COM 6 ABERTURAS PARA CUBA(EXCLUSIVE CUBA) | M2 | 525.72
13355 | FRONTISPICIO DE GRANITO CINZA CORUMBA, COM SECAO DE 5X3CM | M | 17.51
13356 | FRONTISPICIO DE GRANITO CINZA CORUMBA, COM SECAO DE 10 X 2CM | M | 28.33
13357 | BANCA SECA DE GRANITO CINZA ANDORINHA, COM 2CM DE ESPESSURA E 60CM DE LARGURA | M | 160.68
13358 | BANCA SECA DE GRANITO CINZA ANDORINHA, COM 3CM DE ESPESSURA E 60CM DE LARGURA | M | 199.47
13359 | BANCA DE GRANITO CINZA ANDORINHA, COM 3CM, DE ESPESSURA, COM 1 ABERTURA PARA CUBA (EXCLUSIVE CUBA) | M2 | 223.46
13360 | BANCA DE GRANITO CINZA ANDORINHA, COM 3CM DE ESPESSURA, COM 2 ABERTURAS PARA CUBAS (EXCLUSIVE CUBA) | M2 | 275.47
13361 | BANCA DE GRANITO CINZA ANDORINHA, COM 3CM DE ESPESSURA, COM 3 ABERTURAS PARA CUBAS, (EXCLUSIVE CUBA) | M2 | 325.75
13362 | BANCA DE GRANITO CINZA ANDORINHA, COM 3CM DE ESPESSURA, COM 4 ABERTURAS PARA CUBAS (EXCLUSIVE CUBA) | M2 | 382.59
13363 | BANCA DE GRANITO CINZA ANDORINHA, COM 3CM DE ESPESSURA, COM 5 ABERTURAS PARA CUBAS (EXCLUSIVE CUBA) | M2 | 445.99
13364 | BANCA DE GRANITO CINZA ANDORINHA, COM 3CM DE ESPESSURA, COM 6 ABERTURAS PARA CUBAS (EXCLUSIVE CUBA) | M2 | 502.83
13365 | FRONTISPICIO DE GRANITO CINZA ANDORINHA,COM SECAO DE 5 X 3CM | M | 17.51
13366 | FRONSTISPICIO DE GRANITO CINZA ANDORINHA, COM SECAO DE 10 X 2CM | M | 26.78
13367 | BANCA SECA DE GRANITO CINZA CASTELO, COM2CM DE ESPESSURA E 60CM DE LARGURA | M | 224.11
13368 | BANCA SECA DE GRANITO CINZA CASTELO, COM3CM DE ESPESSURA E 60CM DE LARGURA | M | 378.89
13369 | BANCA DE GRANITO CINZA CASTELO, COM 3CMDE ESPESSURA, COM 1 ABERTURA PARA CUBA (EXCLUSIVE CUBA) | M2 | 234.11
13370 | BANCA DE GRANITO CINZA CASTELO, COM 3CMDE ESPESSURA COM 2 ABERTURAS PARA CUBA (EXCLISIVE CUBA) | M2 | 303.76
13371 | BANCA DE GRANITO CINZA CASTELO, COM 3CMDE ESPESSURA, COM 3 ABERTURAS PARA CUBA(EXCLUSIVE CUBA) | M2 | 359.87
13372 | BANCA DE GRANITO CINZA CASTELO, COM 3CMDE ESPESSURA, COM 4 ABERTURAS PARA CUBA(EXCLUSIVE CUBA) | M2 | 422.75
13373 | BANCA DE GRANITO CINZA CASTELO, COM 3CMDE ESPESSURA, COM 5 ABERTURAS PARA CUBA(EXCLUSIVE CUBA) | M2 | 485.62
13374 | BANCA DE GRANITO CINZA CASTELO, COM 3CMDE ESPESSURA, COM 6 ABERTURAS PARA CUBA(EXCLUSIVE CUBA) | M2 | 555.28
13375 | FRONTISPICIO DE GRANITO CINZA CASTELO, COM SECAO DE 5 X 3CM | M | 70.19
13376 | FRONTISPICIO DE GRANITO CINZA CASTELO, COM SECAO DE 10 X 2CM | M | 111.19
13377 | BANCA SECA DE GRANITO BRANCO ITAUNAS, COM 2CM DE ESPESSURA E 60CM DE LARGURA | M | 309
13378 | BANCA SECA DE GRANITO BRANCO ITAUNAS, COM 3CM DE ESPESSURA E 60CM DE LARGURA | M | 542.34
13379 | BANCA DE GRANITO BRANCO ITAUNAS, COM 3CMDE ESPESSURA, COM 1 ABERTURA PARA CUBA(EXCLUSIVE CUBA) | M2 | 421.11
13380 | BANCA DE GRANITO BRANCO ITAUNAS, COM 3CMDE ESPESSURA, COM 2 ABERTURAS PARA CUBAS (EXCLUSIVE CUBA) | M2 | 468.96
13381 | BANCA DE GRANITO BRANCO ITAUNAS, COM 3CMDE ESPESSURA, COM 3 ABERTURAS PARA CUBAS (EXCLUSIVE CUBA) | M2 | 564.67
13382 | BANCA DE GRANITO BRANCO ITAUNAS, COM 3CMDE ESPESSURA, COM 4 ABERTURAS PARA CUBA(EXCLUSIVE CUBA) | M2 | 612.52
13383 | BANCA DE GRANITO BRANCO ITAUNAS, COM 3CMDE ESPESSURA, COM 5 ABERTURAS PARA CUBAS (EXCLUSIVE CUBA) | M2 | 660.38
13384 | BANCA DE GRANITO BRANCO ITAUNAS, COM 3CMDE ESPESSURA, COM 6 ABERTURAS PARA CUBAS (EXCLUSIVE CUBA) | M2 | 708.23
13385 | FRONTISPICIO DE GRANITO BRANCO ITAUNA, COM SECAO DE 5 X 3CM | M | 27.55
13386 | FRONTISPICIO DE GRANITO BRANCO ITAUNAS,COM SECAO DE 10 X 2CM | M | 51.5
13389 | RESERVATORIO TERMICO DE BAIXA PRESSAO PARA SISTEMA DE AQUECIMENTO SOLAR COM, 100L | UN | 1207.73
13390 | RESERVATORIO TERMICO DE BAIXA PRESSAO, PARA SISTEMA DE AQUECIMENTO SOLAR, COM 200L | UN | 1338.59
13391 | RESERVATORIO TERMICO DE BAIXA PRESSAO, PARA SISTEMA DE AQUECIMENTO SOLAR COM, 300L | UN | 1671.69
13392 | RESERVATORIO TERMICO DE BAIXA PRESSAO, PARA SISTEMA DE AQUECIMENTO SOLAR COM, 400L | UN | 1929.52
13393 | RESERVATORIO TERMICO DE BAIXA PRESSAO, PARA SISTEMA DE AQUECIMENTO SOLAR COM, 500L | UN | 2144.82
13394 | RESERVATORIO TERMICO DE BAIXA PRESSAO, PARA SISTEMA DE AQUECIMENTO SOLAR COM, 600L | UN | 2391.92
13395 | RESERVATORIO TERMICO DE BAIXA PRESSAO, PARA SISTEMA DE AQUECIMENTO SOLAR COM, 800L | UN | 3456.38
13396 | RESERVATORIO TERMICO DE BAIXA PRESSAO, PARA SISTEMA DE AQUECIMENTO SOLAR COM, 1000L | UN | 4436.26
13397 | RESERVATORIO TERMICO DE ALTA PRESSAO, PARA SISTEMA DE AQUECIMENTO SOLAR, COM 100L | UN | 1976.34
13398 | RESERVATORIO TERMICO DE ALTA PRESSAO, PARA SISTEMA DE AQUECIMENTO SOLAR, COM 200L | UN | 2544.1
13399 | RESERVATORIO TERMICO DE ALTA PRESSAO,P/SISTEMA DE AQUECIMENTO SOLAR C/300L | UN | 3213.65
13400 | RESERVATORIO TERMICO DE ALTA PRESSAO, P/SISTEMA DE AQUECIMENTO SOLAR, C/400L | UN | 3912.82
13401 | RESERVATORIO TERMICO DE ALTA PRESSAO, P/SISTEMA DE AQUECIMENTO SOLAR, C/500L | UN | 4436.52
13402 | RESERVATORIO TERMICO DE ALTA PRESSAO, P/SISTEMA DE AQUECIMENTO SOLAR, C/600L | UN | 4940.45
13403 | RESERVATORIO TERMICO DE ALTA PRESSAO, P/SISTEMA DE AQUECIMENTO SOLAR, C/800L | UN | 6483.88
13404 | RESERVATORIO TERMICO DE ALTA PRESSAO, P/SISTEMA DE AQUECIMENTO SOLAR C/1000L | UN | 7076.1
13406 | CONCRETO COM BRITA 1 E 2, FCK 40MPA, COMCIMENTO DE RESISTENCIA A SULFATOS, FATOR A/C=0,50 | M3 | #N/DISP
13407 | MADEIRA EM TORA DE ATE 10M DE COMPR.C/DIAMETRO MEDIO DE 25CM - GRUPO I | M | #N/DISP
13409 | BARRA ROSQUEADA EM ACO INOX, 1,00MX1/2" | UN | 17.97
13410 | EUCALIPTO EM TORA COM 6,00M DE COMPRIMENTO E DIAMETRO APROXIMADO DE 12CM | M | 10.2
13411 | MADEIRA APARELHADA, SECAO (2,5CMX10CM/1"X4") - GRUPO I | M | 5.33
13412 | MADEIRA SERRADA, SECAO (7,5CMX30CM/3"X12") - GRUPO I | M | 73.13
13413 | PORCA SEXTAVADA DE ACO INOX, DE 1/2" | UN | 1.14
13414 | PREGO COM CABECA DE (19X36) - (3.1/2"X9BWG) | KG | 11.33
13415 | PREGO QUADRADO GALVANIZADO A FOGO, TIPO1/2 FORO, DIMENSOES DE (3,38X79)MM | KG | 21.97
13417 | BOMBA ELETRICA, MODELO J-6 OU SIMILAR, ALUGUEL | DIA | #N/DISP
13418 | ADITIVO A BASE DE SILICA ATIVA, DOSE SOBRE O PESO DE CIMENTO, NA PROPORCAO MEDIADE 10% | KG | #N/DISP
13420 | ELETRODO C/DIAM.DE 5MM (3/16"), E-7018-6G | KG | 38.8
13421 | PARAFUSO DE ACO CARBONO, CABECA SEXTAVADA, MEDINDO (3/8"X1") | UN | 0.49
13423 | IMPERMEABILIZANTE A FRIO, COR MARROM-ESCURO, EMUPLASTICO-LATEX, TEXSA OU SIMILAR | KG | 9.12
13424 | ESCAMAS PRE-MOLDADAS DE CONCRETO FCK 21MPA, FORNECIMENTO, LANCAMENTO E MOLDAGEMDO CONCRETO | M3 | #N/DISP
13425 | MONTAGEM DE MACICO, INCLUSIVE CARGA, DESCARGA E TRANSPORTE DE ESCAMAS, C/AUXILIODE MUNCK | M2 | #N/DISP
13426 | TERRA ARMADA P/ARRIMO DE MACICO TIPO "GREIDE", SOBRECARGA RODOVIARIA C/ALTURA DE0 E 6M | M2 | #N/DISP
13427 | TERRA ARMADA P/ARRIMO DE MACICO TIPO "GREIDE", SOBRECARGA RODOVIARIA C/ALTURA DE6 E 9M | M2 | #N/DISP
13428 | BLOCO DE CONCRETO ESTRUTURAL DE (19X19X39)CM | UN | 3.63
13429 | COLCHAO PRE-FABRICADO VSL, COM ESPESSURADE 15CM, MOLDADO IN LOCO | M2 | #N/DISP
13430 | FORMA METALICA, PARA LAJE, STEEL DECK, ESPESSURA DE 0,80MM, EXCLUSIVE ACESSORIOS | M2 | 62.15
13431 | FORMA METALICA, PARA LAJE, STEEL DECK, ESPESSURA DE 0,95MM, EXCLUSIVE ACESSORIOS | M2 | 73.39
13432 | FORMA METALICA, PARA LAJE, STEEL DECK, ESPESSURA DE 1,25MM, EXCLUSIVE ACESSORIOS | M2 | 91.31
13433 | CONCRETO IMPORTADO DE USINA, DE ALTO DESEMPENHO, RESIST. A COMP. DE 50MPA,FATORAGUA CIMENTO 0,30 A 0,40, INCL. ADITIVOS | M3 | #N/DISP
13434 | CONCRETO IMPORTADO DE USINA, DE ALTO DESEMPENHO, RESIST. A COMP. DE 70MPA,FATORAGUA CIMENTO 0,30 A 0,40, INCL. ADITIVOS | M3 | #N/DISP
13435 | CONCRETO IMPORTADO DE USINA, UTILIZANDOBRITA 1 E 2, DE 25MPA COM 8% DE MICROSSILICA | M3 | #N/DISP
13439 | IMPERMEABILIZANTE - INTRAPLAST-N OU SIMILAR, LATA DE 20KG | KG | 7.92
13441 | SIKAFLEX 1A PLUS, CINZA CLARO, CARTUCHOC/310ML, SIKA OU SIMILAR | UN | 24.79
13442 | SIKA FERROGARD 903 OU SIMILAR | KG | 63.6
13443 | ADESIVO EPOXI ESTRUTURANTE FC, 100% DE SOLIDOS, P/SERVIR MATRIZ A MANTA, ROGERMART OU SIMILAR | KG | 140.83
13444 | ARGAMASSA EPOXICA FC PARA CORRECAO DE SUPERFICIE DO CONCRETO, ROGERMAT OU SIMILAR | KG | 78.95
13445 | DISCO DE LIXA SIC, CARBURETO DE SILICIO, DIAMETRO DE 7" E FURO DE 7/8" | UN | 4.13
13446 | MANTA DE FIBRA DE CARBONO, P/REFORCO ESTRUTURAL, DE (500X0,165)MM, MFC 130, ROGERMAT OU SIMILAR | M2 | 144.66
13447 | PRIMER EPOXICO FC, 100% DE SOLIDOS, P/ANCORAGEM FISICO/QUIMICA DE CONCRETO, ROGERMAT OU SIMILAR | KG | 171.53
13448 | SIKADUR 330(A+B), C/5KG, SIKA OU SIMILAR | UN | #N/DISP
13449 | SIKAWRAP 230C, SIKA OU SIMILAR | M2 | #N/DISP
13450 | SIKACARBORDUR S512, SIKA OU SIMILAR | M | 94
13451 | SIKADUR 30 (A+B), C/6KG, SIKA OU SIMILAR | UN | 673.17
13455 | MACACO FREYSSINET MODELO K101 OU SIMILAR, 3 CORDOALHAS DE 1/2", ALUGUEL | DIA | 111.91
13459 | CORDOALHA DE 15,2MM | KG | 14.54
13460 | ISOPOR EM PLACAS, ESPESSURA DE 2CM, PARAJUNTA DE DILATACAO, DE (1.00X0.50)M | M2 | 5.32
13461 | ISOPOR EM PLACAS, ESPESSURA DE 3CM, PARAJUNTAS DE DILATACAO, DE (1,00X0,50)M | M2 | 7.9
13462 | ISOPOR EM PLACAS, ESPESSURA DE 5CM, PARAJUNTAS DE DILATACAO, DE (1,00X0,50)M | M2 | 12.75
13463 | ARGAMASSA POLIMERICA TIXOTROPICA PARA RECUPERACAO E REFORCO DE ESTRUTURA DE CONCRETO | M3 | 3170
13464 | BAINHA METALICA PRETA, NO DIAMETRO DE 105MM | M | #N/DISP
13465 | BAINHA METALICA PRETA, NO DIAMETRO DE 110MM | M | #N/DISP
13466 | BAINHA DE ACO GALVANIZADO, NO DIAMETRO DE 105MM | M | 55.1
13467 | BAINHA DE ACO GALVANIZADO, NO DIAMETRO DE 110MM | M | 57.4
13468 | BAINHA METALICA PRETA, NO DIAMETRO DE 125MM | M | #N/DISP
13469 | BAINHA METALICA PRETA, NO DIAMETRO DE 127MM | M | #N/DISP
13470 | BAINHA DE ACO GALVANIZADO, NO DIAMETRO DE 125MM | M | 65.35
13471 | BAINHA DE ACO GALVANIZADO, NO DIAMETRO DE 127MM | M | #N/DISP
13472 | CONE DE ANCORAGEM PARA CABO COM 01 CORDOALHA DE 12,7MM | UN | 105
13473 | CONE DE ANCORAGEM PARA CABO COM 02 CORDOALHAS DE 12,7MM | UN | 220
13474 | CONE DE ANCORAGEM PARA CABO COM 03 CORDOALHAS DE 12,7MM | UN | 220
13475 | CONE DE ANCORAGEM PARA CABO COM 05 CORDOALHAS DE 12,7MM | UN | 495.6
13476 | CONE DE ANCORAGEM PARA CABO COM 07 CORDOALHAS DE 12,7MM | UN | 545.3
13477 | CONE DE ANCORAGEM PARA CABO COM 27 CORDOALHAS DE 12,7MM | UN | 3670.8
13478 | CONE DE ANCORAGEM PARA CABO COM 01 CORDOALHA DE 15,2MM | UN | 120
13479 | CONE DE ANCORAGEM PARA CABO COM 02 CORDOALHAS DE 15,2MM | UN | 230
13480 | CONE DE ANCORAGEM PARA CABO COM 03 CORDOALHAS DE 15,2MM | UN | 230
13481 | CONE DE ANCORAGEM PARA CABO COM 04 CORDOALHAS DE 15,2MM | UN | 420
13482 | CONE DE ANCORAGEM PARA CABO COM 05 CORDOALHAS DE 15,2MM | UN | 652.2
13483 | CONE DE ANCORAGEM PARA CABO COM 06 CORDOALHAS DE 15,2MM | UN | 665.2
13484 | CONE DE ANCORAGEM PARA CABO COM 07 CORDOALHAS DE 15,2MM | UN | 690
13485 | CONE DE ANCORAGEM PARA CABO COM 12 CORDOALHAS DE 15,2MM | UN | 1310.4
13486 | CONE DE ANCORAGEM PARA CABO COM 19 CORDOALHAS DE 15,2MM | UN | 2634.7
13487 | CONE DE ANCORAGEM PARA CABO COM 22 CORDOALHAS DE 15,2MM | UN | 3100
13488 | CONE DE ANCORAGEM PARA CABO COM 27 CORDOALHAS DE 15,2MM | UN | 4911.97
13489 | CONE DE ANCORAGEM PARA CABO COM 31 CORDOALHAS DE 15,2MM | UN | 5428.1
13490 | CONE DE ANCORAGEM PARA CABO COM 37 CORDOALHAS DE 15,2MM | UN | 6478.7
13491 | PERFIL DE ACO ASTM A-572-NBR7007 | KG | 11.63
13495 | CONCRETO BOMBEADO, UTILIZANDO BRITA 1, DE 40MPA | M3 | 360
13496 | CONCRETO IMPORTADO DE USINA, UTILIZANDOBRITA 1, DE 40MPA | M3 | 320
13497 | PRE-LAJE, C/PAINEL TRELICADO 5X125CM, MACICA, VAO ATE 6,20M, P/TRAFEGO PESADO, CARGA PERMANENTE DE 7,50KN/M2 | M2 | 95.67
13498 | PRE-LAJE C/PAINEL TRELICADO 5X125CM, MACICA, VAO DE 5,20M, P/TRAFEGO PESADO, CARGA PERMANENTE DE 7,50KN/M2 | M2 | 88.02
13499 | PRE-LAJE, C/TRELICADO, P/VAO DE 4,10 A 5,20M, SOBRECARGA DE 2,5 A 3,5KN/M2 | M2 | 84.19
13500 | ALUGUEL DE ESCORAMENTO METALICO, C/ESCORAS TELESC.OU TORRE CARGA, ESTR.CONV.CONCR.CONS.AREA 8,50X30,00 P.DIREITO 3,00M | M3XMES | #N/DISP
13501 | GUINDASTE ARTICULADO, MOMENTO MAXIMO DEELEVACAO 30T/M, REFERENCIA PK38502 DE MADAL | UN | #N/DISP
13502 | BRACO HIDRAULICO PARA GUINDASTE, REFERENCIAL PK32080A DA MADAL | UN | 155230
13503 | CHASSIS DE CAMINHAO TRUCADO, 12M3, MOTORDIESEL DE 142CV | UN | #N/DISP
13504 | GUINDASTE TIPO GRUA C/CAPACACIDADE DE CARGA DE 1200KG E TORRE TOTAL DE 27,00 METROS REFERENCIA ML 1025 SA SITI | UN | 562800
13507 | PORTICO MOVEL METALICO, COM TALHA MANUALDE 10T, VAO DE 5M, CURSO DE 30M EM TRILHOS | UN | 92000
13508 | PLATAFORMA PANTOGRAFICA, C/CAP.DE TRABALHO ATE 10M ALT.,CAPAC.MAXIMA DE CARGA DISTRIB.3000KG, REF.PP-100-PANT-EL DA KABI | UN | 188490
13509 | CARREGADEIRA DE RODAS, POTENCIA MAXIMA AO VOLANTE DE 287HP, FORCA DE DESAGREGACAO 221KN | UN | 884314.64
13511 | ROMPEDOR HIDR. ADAPT.A RETROESCAVADEIRA(EXCL.ESTA) C/PESO OPERAC.435KG FREQ.IMPACTOS 400 A 1000BPM,INCL.PONT.84MM DIAME | UN | 47136.3
13512 | ROMPEDOR HIDRAULICO ADAPTAVEL A ESCAV.HIDRAULICA (EXCL.ESTA) C/PESO OPERAC.1700KG,FREQ.IMPACTOS 320 A 600BPM,130MM DIAM. | UN | 149138.85
13513 | ROLO COMPACTADOR DE UM CILINDRO, MOTOR 80HP, PESO 8.100KG, LARGURA DO CILINDRO 1676MM, PARA COMPACTACAO DE ASFALTO | UN | 320440.33
13514 | ROLO COMPACTADOR DE PNEUS, 7 RODAS, MOTOR 99HP, PESO 21.000KG, LARGURA DE ROLAGEM 1800MM, PARA COMPACTACAO DE ASFALTO | UN | 426717.17
13515 | ROLO COMPACTADOR DE PNEUS, 9 RODAS, MOTOR 99HP, PESO 14.000KG, LARGURA DE ROLAGEM 1760MM, PARA COMPACTACAO DE ASFALTO | UN | 500800
13516 | ROLO COMPACTADOR PE-DE-CARNEIRO DUPLO C/2 TAMBORES, TRACAO NECESSARIA 65CV, REF.CMV | UN | 367500
13517 | SISTEMA DE AQUEC.C/1 TANQUE FIXO 30.000LP/ASFALTO E 1 TANQUE DE 20.000L P/COMB., C/SIST.CIRC.ASFALTO,REF.TM3020P CIBER | UN | 175200
13518 | USINA CONCRETO C/DOSADOR, MIST.P/4 AGREGADOS,VOL.CX 18M3,C/BALANCA AGREGADOS C/CAPAC.4500KG,REF.INDUMOVIL 70LL EXC.SILOS | UN | 647029.46
13519 | SILO DE ESTOCAGEM A GRANEL P/CIM.C/CAP.50T, CONSTR.CHAPA 3MM, ESTRUT.PERFIS LAMIN.PINTURA ANTIFERRUGINOSA, REF.CSM | UN | 72500
13520 | SILO DE ESTOCAGEM GRANEL P/CIMENTO,C/CAPAC.100T, CONSTR.CHAPA 3MM, ESTRUT.PERFISLAMIN.ANTIFER.MOTIV. 1/2CV, REF. CSM | UN | 92500
13521 | SILO DE ESTOCAGEM GRANEL P/CIM.CAP.120T,CONSTR.CHAPA 3MM,ESTRUT.PERFIS LAMIN.ANTIFER.MOTOVIBRADOR 1/2CV, REF.CSM | UN | 212500
13522 | SILO DE AGREGADOS C/CAP.10M3, DOSAGEM AUTOMATICA ATRAVES DE CELULAS ELETR.CARGAE CARREG.POR SIST.ESTEIRAS, REF.CSM | UN | 119821.09
13523 | SILO DE AGREGADOS C/CAP.40M3, DOSAGEM AUTOM.ATRAVES CELULAS ELETR.CARGA E CARREGAMENTO POR SIST.DE ESTEIRAS, REF.CSM | UN | 195661.98
13524 | USINA CONCRETO C/DOS.P/5 AGREG.,VOL.CX 30M3, C/BAL.AGREG.C/CAPAC.7000KG, BAL.ALIM.1300KG,VOL.P/CICLO 3M3,H.NOM.120M3 | UN | 700000
13526 | BATE-ESTACAS C/CAP.CARGA 20T,TORRE 8M,DIST.ENTRE GUIAS 0,40M, GUINCHO 2 TAMB.C/CAPAC.CARGA 1,5T(IM-1500/2)REF.IM-750-PM | UN | #N/DISP
13527 | BATE-ESTACAS C/CAP.CARGA 60T,TORRE 10,6SUPL.13,00M, DIST.0,54M, GUINCHO 2 TAMB.CAP.CARGA 3,0T(IM-3000/2)REF.IM-1000-PM | UN | #N/DISP
13528 | BATE-ESTACAS C/CAP.CARGA 80T,TORRE 12,6MSUPL.15,00M,DIST.0,54M, GUIN.2 TAMB.CAPAC.4,0T,POT.DIESEL 58HP,REF.IM-1200-PM | UN | #N/DISP
13529 | BATE-ESTACAS C/CAP.CARGA 160T,TORRE 15M,INCL.12º,4 TAMB.(IM-8000/2-600/4000)P/MIN.40/60,MOT.DIESEL 160HP REF.IM 1520-BS | UN | #N/DISP
13530 | BOMBA CENTRIFUGA AUTO-ESCORV,P/BOMB.AG.LIMPAS OU SUJAS C/20MM DIAM.PROP.20%,M.GASOL.4,0CV,V.MAX.60M3/H,REF.AE-3-4 THEBE | UN | 3290.76
13531 | BOMBA CENTRIFUGA AUTO-ESCOV.,6,0CV,VAZAOMAX.66M3/H, ALT.MANOM.6,0M, REF. AE-3-6DA THEBE | UN | 5296.03
13532 | BOMBA CENTRIFUGA AUTO-ESCORV.10,0CV,VAZAO MAX. 84M3/H E ALT.MANOM.8M, REF. AE-3-10 DA THEBE | UN | 6310.23
13533 | BOMBA CENTRIFUGA AUTO-ESCOV.,12,5CV,VAZAO MAX.83M3/H E ALT. MANOM.12,0M, REF. AE-3-12,5 DA THEBE | UN | 6227.56
13534 | BOMBA CENTRIFUGA SUBMERSIVEL,P/BOMB,AGUAS C/SOL.5MM DIAM. SUSP., C/MOTOR ELETR.MONOF. 4CV E 3500RPM, REF.TSB-220 THEBE | UN | #N/DISP
13535 | BOMBA CENTRIFUGA,VED.P/GAXETA GRAF.,ACOPL.LUVA ELAST.MARCA FAIRES, MOD.DRAGA-4 C/M.DIESEL 17CV,2 CIL.MARCA AGRALE M-790 | UN | 26373.57
13537 | RETIFICADORA DE SOLDA ELETRICA DE 430A,MODELO TRR 2600, BANBOZZI OU SIMILAR | UN | 3866.68
13538 | EQUIP.CFTVP/INSP.TUB.E GAL.DN400 C/DESL.120M CAM.VID.PT COLOR JPG/NTSC/AVI E COMNTROLE POR COMPUTADOR INDUSTRIAL | UN | 22500
13539 | VASSOURA MECANICA AUTOPROPELIDA, COM ASPIRACAO (SUCCAO) E ESCOVA, CAPACIDADE DE4M3, EXCLUSIVE CHASSIS DE CAMINHAO | UN | 720000
13540 | DISTRIBUIDOR DE ASFALTO (BMB), MOTOR DIESEL 100HP, MODELO BC-501/CRC DA BEARCAT | UN | 666436.8
13541 | MISTURADOR DE ASFALTO X BORRACHA, MODELOD&H, EXCLUSIVE CHASSIS | UN | #N/DISP
13542 | RECUPERADOR DE ESTRADAS, MOTOR DIESEL 600HP | UN | 3774123.68
13544 | VALETADEIRA, MOTOR DIESEL 135HP | UN | 203182.32
13545 | RECICLADORA DE PAVIMENTOS, POTENCIA MINIMA DE 600HP, VELOC. 8M/MIN - ALUGUEL | H | #N/DISP
13546 | CAMINHAO PARA MICRORREVESTIMENTO ASFALTICO A FRIO, EQUIPADO COM USINA, CAPACIDADE DE 8M3-ALUGUEL | H | #N/DISP
13547 | VIBRO ACABADORA ELETRONICA, CAPACIDADE DO SILO DE ASFALTO 10,5T, LARGURA 4,55M | UN | 845263
13548 | KIT DO SISTEMA DE NIVELAMENTO ELETRONICOP/COMPLEMENTACAO DAS VIBRO ACABADORAS | UN | 59527
13566 | VASSOURA MODELO CAIXAO GARI DE 42 FUROS | UN | #N/DISP
13569 | MAQUINA ROTATIVA P/PERF.POCOS PROFUNDOSREBAIXAMENTO, SOBRE CAMINHAO 12T (INCL.ESTE) | UN | 1295697.38
13570 | PLASTICO BOLHAO, BOLHA DIAM. 25MM E LARG. 1,3M | M | 0.59
13571 | PLACA DE IDENTIFICACAO EM ACO INOXDAVELESCRITA EM BRAILLE, MED. 8X25CM | UN | 97.3
13572 | BROCA COM PONTA WIDIA, TIPO ENCAIXE, SMSMAX, DIAMETRO 13MM OU 1/2", COMPRIMENTOUTIL 200MM E TOTAL 340MM | UN | 55.42
13573 | BROCA COM PONTA WIDIA, TIPO ENCAIXE, SMSMAX, DIAMETRO 16MM OU 5/8", COMPRIMENTOUTIL 200MM E TOTAL 340MM | UN | 68.51
13574 | BROCA COM PONTA WIDIA, TIPO ENCAIXE, SMSMAX, DIAMETRO 19MM OU 3/4", COMPRIMENTOUTIL 200MM E TOTAL 340MM | UN | 97.75
13575 | BROCA COM PONTA WIDIA, TIPO ENCAIXE, SMSMAX, DIAMETRO DE 26MM OU 1",COMPRIMENTOUTIL 200MM E TOTAL 340MM | UN | 126.48
13576 | BROCA COM PONTA WIDIA, TIPO ENCAIXE, SMSMAX DIAMETRO 38MM OU 1 1/2", COMPRIMENTO UTIL 200MM E TOTAL 340MM | UN | 309.23
13577 | MARTELO ELETRICO PERFURADOR ROTATIVO E DE IMPACTO, POTENCIA DE 750W, 3900 IMPACTOS POR MIN. P/PERF.DE CONCR.ATE 1" DIAM. | UN | 703.28
13578 | MARTELO ELETRICO PERFURADOR ROTATIVO E DE IMPACTO POT.1050W, 2600 IMPACTOR POR MIN. P/PERFUR.CONCR.1.12" DIAMETRO | UN | 1571.38
13579 | ALUGUEL RODIZIOS BORRACHA, PARA TORRE TUBULAR | UNXDIA | #N/DISP
13580 | ALUGUEL DE BALANCINHO INDIVIDUAL (CADEIRINHA) INCL. KIT DE SEGURANCA COMPLETO | UNXDIA | 15.91
13581 | CHAPA DE ACO SAE 1006/10-LF, PERFURADA,FUROS RED.DE 1,80MM,LONGIT.DIST.ENTRE OSFUROS 2,55MM, DIM.(2000X1000X1,00)MM | UN | 384.19
13583 | BATIZADOR DE EMBUTIR EM ALUM.FUND. VIDROTEMP. REFLETOR DE AUTO BRILHO, INCLUS.LAMPADA FLUORESCENTE 9W E REATOR DE 220V | UN | 41.72
13584 | BALIZADOR EM ALUM.PINTADO P/1 LAMPADA FLUORESCENTE ELETRONICA DE 15/20W, INCLUSIVE ESTA | UN | 66.94
13585 | SONORIZADOR TIPO CALOTA, DIAM.15CM, CONCFECCIONADO RESINA POLIESTER, C/ELEM.REFLETIVOS E PINO DE FIXACAO | UN | 13.39
13586 | PLACA INDICATIVA DE ROTA DE FUGA (SAIDA)EM FUNDO VERDE, MED. (359X213X29)MM, AUTOLUMINESCENTE | UN | #N/DISP
13587 | MANGUEIRA PVC FLEXIVEL, SUCCAO GRAFITE (SUPERPESADA), C/DIAM.4", P/BOMBA CENTRIFUGA | M | #N/DISP
13588 | MOIRAO ESTICADOR DE CONCRETO ARMADO, SECAO EM "T", COMPR.2,9M, MAIS 0,44M DE PONTA INCLINADA C/2 ESCORAS | UN | 44.65
13589 | MOIRAO ESTICADOR DE CONCRETO ARMADO, COMPRIMENTO DE 2,50M C/2 ESCORAS | UN | 38.03
13590 | BARREIRA DE PROTECAO PERIMETRAL TIPO OURICO EM ACO INOXIDAVEL | M | 10
13591 | BARREIRA DE PROTECAO, TIPO CONC.,C/DIAM.ESPIRAL 450MM, MOD.SIMPLES, LAMINAS 30MM, C/54 ESP.22 LAMINAS P/ESP.FIO 3 A.GALV | M | 6.65
13592 | BARREIRA DE PROTECAO, TIPO CONCERTINA, C/DIAM.450MM, MOD. DUPLO, 3 CLIPS POR ESPIRAL, LAM.30MM, C/54 ESP. 22 LAM.FIO 3MM | M | 12.49
13593 | PLACA DE INAUGURACAO EM ALUMINIO FUNDIDO(DURALUMINIO), MEDINDO (0,40X0,60)M, COM 6MM DE ESPESSURA, EM ALTO RELEVO | UN | 893.55
13595 | PLACA DE IDENTIFICACAO CONFECCIONADA CHAPA PET. 2,4MM FUNDO, TEXTOS E SIMBOLOS EM VINIL AUTO-ADESIVO | M2 | #N/DISP
13596 | PLACA EM PS (POLIESTIRENO), C/1MM DE ESPESSURA, COR CINZA CLARO, TEXTOS COR LARANJA, DE (25X25)CM | UN | #N/DISP
13597 | PLACA EM PS (POLIESTIRENO), C/1MM DE ESPESSURA, COR CINZA CLARO, TEXTOS COR LARANJA DE (100X30)CM | UN | #N/DISP
13598 | TOTEM INFORMATIVO EM FIBRA DE VIDRO ANTI-PICHANTE, IMPRESSAO AGREGADA, DUPLA FACE DE (0,50X1,50)M | UN | #N/DISP
13600 | BANDEJA EM CHAPA FERRO GALVANIZADO DE (15X15)CM, FIXADA SOBRE TUBO DE 1.1/2", ALTURA 100CM | UN | #N/DISP
13601 | COLA DE POLIURETANO, REFERENCIA AD-19, TIPO D-19, TIPO ALTRO, FADEMAC OU SIMILAR | KG | 39.26
13602 | PLACA DE ACO ESCOVADO, P/IDENTIFICACAO DE MONUMENTOS OU ARVORE NOTAVEIS DE (15,5X15)CM, ESP.1MM | UN | 115
13603 | REBITE POP, DE (1/8"X3/8"), REF.440, REFAL OU SIMILAR | UN | 0.05
13604 | LETRA FUNDIDA EM ALUMINIO, TIPO HELVETICA, ALT. 10CM, ESP. 5MM, C/PINOS P/FIXACAO | UN | 49.53
13605 | LETRA FUNDIDA, EM BRONZE, POLIDA E OXIDADA NAS LATERAIS, TIPO "HALVETICA" ALT. 10CM, ESP.5MM, C/PINOS P/FIXACAO | UN | 90
13606 | LONA TIPO LEVE, P/PROTECAO DE TELHADOS | M2 | 0.54
13614 | SACO PLASTICO 100L, ESPESSURA DE 0,12MM,PACOTE C/100UN | UN | 64.5
13615 | MAO-DE-OBRA DE MERGULHADOR, INCLUSIVE ENCARGOS SOCIAIS | H | 41.57
13616 | MAO-DE-OBRA DE SEGURANCA ARMADA, INCLUSIVE ENCARGOS SOCIAIS | H | 19.7
13618 | ESCORIA GRANULADA DE COBRE (COOPER SLAG) | T | 730
13619 | ARGILA EXPANDIDA, COM GRANULOMETRIA FINA-2215 | M3 | 369.74
13620 | ARGILA EXPANDIDA, COM GRANULOMETRIA GROSSA-3222 | M3 | 391.4
13621 | AGREGADO RECICLADO DE RESIDUO DA CONSTRUCAO CIVIL - EQUIVALENTE A 0,7 VEZES A BRITA CORRIDA | M3 | #N/DISP
13622 | AGREGADO RECICLADO DE RESIDUO DA CONSTRUCAO CIVIL - EQUIVALENTE A 0,8 VEZES A BRITA CORRIDA | M3 | #N/DISP
13623 | CONCRETO IMPORTADO DE USINA, UTILIZANDOBRITA 1 E 2, DE 20MPA COM 8% DE MICROSSILICA | M3 | #N/DISP
13624 | MEIO-FIO EM GRANITO, TIPO PARALELOGRAMO,DE 83º, SEM POLIMENTO, CHANFRO DE 1CM,DE 20X25CM | M | 63
13625 | MEIO-FIO EM GRANITO, TIPO RETO, APICOADO, COM ALTURA DE 35CM | M | 63
13626 | ADITIVO CONTROLADOR RUPTURA EMULSAO ASFALTICA | KG | 7.03
13627 | EMULSAO ASFALTICA RUPTURA CONTROLADA, MODIFICADA POR POLIMETROS | KG | 4.44
13628 | ASFALTO ECOLOGICO, MODIFICADO POR BORRACHA GRANULADA | T | 3762.61
13629 | ASFALTO MODIFICADO COM POLIMERO TIPO SBS, PENETRACAO 80/60 | T | 4409.06
13630 | MAO-DE-OBRA DE RASTILHEIRO, INCLUSIVE ENCARGOS SOCIAIS | H | 24.61
13631 | LONA DE POLIETILENO, (LONA DE TERREIRO),ESPESSURA DE 0,20MM | M2 | 1
13632 | BLOCO CONCRETO VAZADO, CONCREGRAMA CGD DE (50X50X10)CM | UN | 14.56
13633 | BLOCO CONCRETO VAZADO, CONCREGRAMA CG7 DE (60X45X7,5)CM | UN | 15.35
13634 | ESCORIA DE ACIARIA, N° 0, EXCLUSIVE TRANSPORTE | M3 | 9
13635 | ESCORIA DE ACIARIA, Nº 1, EXCLUSIVE TRANSPORTE | M3 | 9
13636 | ESCORIA DE ACIARIA, N° 2, EXCLUSIVE TRANSPORTE | M3 | 9
13637 | BRITA GRADUADA | M3 | #N/DISP
13638 | PO DE BORRACHA GRANULADO DE PNEU | T | 1350
13639 | FIBRAS PARA SMA | KG | 20.89
13640 | MAO-DE-OBRA DE TECNICO A PARA OBRAS RODOVIARIAS, INCLUSIVE ENCARGOS SOCIAIS | H | 38.06
13642 | ADITIVO CONTROLADOR (ACELERAR OU RETARDAR) DE RUPTURA DA EMULSAO NA LAMA ASFALTICA | KG | 6.8
13643 | AMIDA SINTETICA PARA CBUQ | KG | #N/DISP
13644 | CIMENTO ASFALTICO DE PETROLEO, A GRANEL,50/70, COM ADITIVO | T | #N/DISP
13645 | FIBRAS DE ACO PARA CONCRETO | KG | #N/DISP
13646 | MICROSSILICA PARA CONCRETO | KG | 1.53
13648 | ALUGUEL DE BANHEIRO QUIM., PORT.,2,31X1,56X1,16M, INCL.INST., RETIRADA FORN.QUIMICA DESOD.BACT.PAPEL HIG.UN.MOV.SUCCAO | UNXME | 850
13649 | PARALOID TB 148S | KG | 955.36
13650 | ACIDO CITRICO MONOHIDRATADO PA | KG | 25.99
13651 | ACIDO TARTARICO L+PA ACS, EMBALAGEM COM250G | UN | 23.18
13652 | BICARBONATO DE AMONIA | KG | 10.19
13654 | DETERGENTE LIQUIDO BIODEGRADAVEL CONCENTRADO, DESENGORDURANTE, FRASCO COM 500ML | UN | 1.19
13655 | TINTA-REDUTOR A BASE POLIURETANO, LATA DE 5L, CORAL OU SIMILAR | UN | 82.3
13656 | TINTA-REMOVEDOR PASTOSO, GALAO DE 1/4, WANDA OU SIMILAR | UN | 30.8
13658 | SOLUPAN TECNICO, SACO DE 25KG | KG | 7.56
13659 | LAVADORA ALTA PRESSAO DE 166 BAR, TENSAO220/338VM MOD.CSL 2400 FTS, ELETROLUX OU SIMILAR | UN | 9269.9
13660 | MANTA GEOTEXTIL NAO TECIDO DE POLIESTERLARG.2,30M C/RESISTENCIA A TRACAO A FAIXA LARG.NA RUPTURA 8KN/M E AO PUNC.280N | M2 | 2.4
13661 | MANTA GEOTEXTIL NAO TECIDO DE POLIESTERLARG.2,30M C/RESIST.TRACAO FAIXA LARGA RUPTURA 10KN/M AO PUNCIONAMENTO 380N | M2 | 3.2
13662 | MANTA GEOTEXTIL NAO TECIDO POLIESTER LARG. 2,30M COM RESIST.TRACAO A FAIXA LARGARUPTURA DE 16KN/M E AO PUNCION.550N | M2 | 4.8
13663 | MANTA GEOTEXTIL NAO TECIDO POLIESTER LARG.2,30M, RESIST.TRACAO FAIXA LARGA RUPTURA DE 21KN/M E AO PUNCION. 700N | M2 | 6.4
13664 | MANTA GEOTEXTIL NAO TECIDO POLIESTER LARG. 2,30M C/RESIST.TRACAO FAIXA LARGA RUPTURA DE 31KN/M E AO PUNCION. 1000N | M2 | 9.6
13665 | MANTA GEOTEXTIL NAO TECIDO DE POLIESTERDENSIDADE 75G/M2 | M2 | 3.09
13666 | GEOGRELHA TECIDO DE POLIESTER REVEST.C/PVC, RESIST.LONGIT.TRACAO DE 35KN/M E RESISTENCIA TRANSVERSAL DE 20KN/M | M2 | 16.86
13667 | GEOGRELHA TECIDO DE POLIESTER REVESTIDAC/PVC, RESIST.LONGIT.A TRACAO DE 55KN/ME RESIST.TRANSV. DE 30KN/M | M2 | 21.67
13668 | GEOGRELHA TECIDO DE POLIESTER REVESTIDAC/PVC, RESIST.LONGIT.A TRACAO DE 80KN/ME RESIST.TRANSVERSAL 30KN/M | M2 | 28.65
13669 | GEOGRELHA TECIDO DE POLIESTER REVESTIDAC/PVC RESIST. LONGIT.TRACAO DE 110KN/M ERESIST. TRANSVERSAL DE 30KN/M | M2 | 32.4
13670 | GEOGRELHA TECIDO PVA (POLI ALCOOL VINILICO) COM MODULO DE RIGIDEZ DE 700KN/M A 5% DE DEFORMACAO | M2 | 42.71
13671 | GEOGRELHA TECIDA DE PVA (POLI ALCOOL VINILICO) C/MODULO DE RIGIDEZ DE 1000KN/M A5% DE DEFORMACAO | M2 | 60.44
13672 | GEOGRELHA TECIDA DE PVA (POLI ALCOOL VINILICO) C/MODULO DE RIGIDEZ DE 1600KN/M A5% DE DEFORMACAO | M2 | 73.29
13673 | GEOGRELHA TECIDO DE PVA (POLI ALCOOL VINILICO) C/MODULO DE RIGIDEZ DE 2200KN/M A5% DE DEFORMACAO | M2 | 87.54
13674 | GEOGRELHA TECIDO DE PVC (POLI ALCOOL VINILICO) C/MODULO DE RIGIDEZ DE 3000KN/M A5% DE DEFORMACAO | M2 | 110.42
13675 | GEOGRELHA TECIDO DE PVA (POLI ALCOOL VINILICO) C/MOD. DE RIGIDEZ 4000KN/M A 5% DE DEFORMACAO | M2 | 128.21
13676 | GEOGRELHA TECIDO DE PVA (POLI ALCOOL VINILICO) C/MODULO DE RIGIDEZ DE 6000KN/M A5% DE DEFORMACAO | M2 | 192.32
13677 | GEOGRELHA TECIDO DE PVA (POLI ALCOOL VINILICO) C/MODULO DE RIGIDEZ DE 8000KN/M A5% DE DEFORMACAO | M2 | 256.42
13678 | GEOGRELHA P/REF.CAMADAS ASFALTICAS,PROD.FILAM.POLIESTER ALTA TENAC.C/REV.BETUM.ULTRA LEVE MIN.800,DEF.MAX.12%,40MMX40MM | M2 | 24.75
13679 | GEOGRELHA COMP.P/DRENAGEM POLIET.ALTA DENS.C/REVEST.GEOTEXTIL NAO TECIDO POLIESTER, COMPRESSAO 320KPA, LARG. 2,0M | M2 | 79.7
13680 | TAMPAO COMPL.FERROFUND.DUCTIL (MODULAR)CIRC.P/CX REG.PAS.ABERT.TELAR 600MM C/TAMPA P/ACES.CLAS.B125,NBR10160,CONT.125KN | UN | 280
13681 | TAMPAO COMPL.FERRO FUND.DUCTIL(MODULAR)P/CX REG.PAS.ABERT.600MM, CLASSE D400 DANBR 10160, CARGA DE CONTROLE 400KN | UN | 363
13682 | TUBO DE ACO CARBONO C200/C210/C213 - 2000X5/8" | M | #N/DISP
13683 | JUNTA FLEXIVEL DE ACO TIPO DRESSER SEM ANCORAGEM (HARNESS) DIAM. 150MM | UN | #N/DISP
13684 | JUNTA FLEXIVEL DE ACO TIPO DRESSER SEM ANCORAGEM (HARNESS) DIAM. 200MM | UN | #N/DISP
13685 | JUNTA FLEXIVEL DE ACO, TIPO DRESSER SEMANCORAGEM (HARNESS), DIAM. 250MM | UN | #N/DISP
13686 | JUNTA FLEXIVEL DE ACO, TIPO DRESSER SEMANCORAGEM (HARNESS) DIAM. DE 300MM | UN | #N/DISP
13687 | JUNTA FLEXIVEL DE ACO, TIPO DRESSER SEMANCORAGEM (HARNESS) DIAM. 350MM | UN | #N/DISP
13688 | JUNTA FLEXIVEL DE ACO, TIPO DRESSER SEMANCORAGEM (HARNESS), DIAM.400MM | UN | #N/DISP
13689 | JUNTA FLEXIVEL DE ACO, TIPO DRESSER SEMANCORAGEM (HARNESS), DIAM. 450MM | UN | #N/DISP
13690 | JUNTA FLEXIVEL DE ACO, TIPO DRESSER SEMANCORAGEM (HARNESS), DIAM. 500MM | UN | #N/DISP
13691 | JUNTA FLEXIVEL DE ACO, TIPO DRESSER SEMANCORAMENTO (HARNESS), DIAM. 600MM | UN | #N/DISP
13692 | JUNTA FLEXIVEL DE ACO, DRESSER SEM ANCORAGEM (HARNESS), DIAM. DE 700MM | UN | #N/DISP
13693 | JUNTA FLEXIVEL DE ACO, TIPO DRESSER SEMANCORAGEM (HARNESS), DIAM. 800MM | UN | #N/DISP
13694 | JUNTA FLEXIVEL DE ACO, TIPO DRESSER SEMANCORAGEM (HARNESS), DIAM. 900MM | UN | #N/DISP
13695 | JUNTA FLEXIVEL DE ACO, TIPO DRESSER SEMANCORAGEM (HARNESS), DIAM. 1000M | UN | #N/DISP
13696 | JUNTA FLEXIVEL DE ACO, TIPO DRESSER SEMANCORAGEM (HARNESS), DIAM. 1200MM | UN | #N/DISP
13697 | JUNTA FLEXIVEL DE ACO, TIPO DRESSER SEMANCORAGEM (HARNESS), DIAM. 1300MM | UN | #N/DISP
13698 | JUNTA FLEXIVEL DE ACO, TIPO DRESSER SEMANCORAGEM (HARNESS), DIAM. 1500MM | UN | #N/DISP
13699 | JUNTA FLEXIVEL DE ACO, TIPO DRESSER SEMANCORAGEM (HARNESS), DIAM. DE 2000MM | UN | #N/DISP
13700 | JUNTA FLEXIVEL DE ACO, TIPO DRESSER SEMANCORAGEM (HARNESS), DIAM. 2500MM | UN | #N/DISP
13701 | JUNTA FLEXIVEL DE ACO, TIPO DRESSER C/ANCORAGEM (HARNESS), DIAM. 150MM | UN | #N/DISP
13702 | JUNTA FLEXIVEL DE ACO, TIPO DRESSER COMANCORAGEM (HARNESS), DIAM. 200MM | UN | #N/DISP
13703 | JUNTA FLEXIVEL DE ACO, TIPO DRESSER COMANCORAGEM (HARNESS), DIAM. 250MM | UN | #N/DISP
13704 | JUNTA FLEXIVEL DE ACO, TIPO DRESSER COMANCORAGEM (HARNESS), DIAM. 300MM | UN | #N/DISP
13705 | JUNTA FLEXIVEL DE ACO, TIPO DRESSER COMANCORAGEM (HARNESS), DIAM. 350MM | UN | #N/DISP
13706 | JUNTA FLEXIVEL DE ACO, TIPO DRESSER COMANCORAGEM (HARNESS), DIAM. 400MM | UN | #N/DISP
13707 | JUNTA FLEXIVEL DE ACO, TIPO DRESSER COMANCORAGEM (HARNESS) DIAM. 450MM | UN | #N/DISP
13708 | JUNTA FLEXIVEL DE ACO, TIPO DRESSER COMANCORAGEM (HARNESS) DIAM. 500MM | UN | #N/DISP
13709 | JUNTA FLEXIVEL DE ACO, TIPO DRESSER COMANCORAGEM (HARNESS), DIAM. 600MM | UN | #N/DISP
13710 | JUNTA FLEXIVEL DE ACO, TIPO DRESSER COMANCORAGEM (HARNESS), DIAM. 700MM | UN | #N/DISP
13711 | JUNTA FLEXIVEL DE ACO, TIPO DRESSER COMANCORAGEM (HARNESS), DIAM. 800MM | UN | #N/DISP
13712 | JUNTA FLEXIVEL DE ACO, TIPO DRESSER COMANCORAGEM (HARNESS), DIAM. 900MM | UN | #N/DISP
13713 | JUNTA FLEXIVEL DE ACO, TIPO DRESSER COMANCORAGEM (HARNESS), DIAM. 1000MM | UN | #N/DISP
13714 | JUNTA FLEXIVEL DE ACO, TIPO DRESSER COMANCORAGEM (HARNESS), DIAM. 1200MM | UN | #N/DISP
13715 | JUNTA FLEXIVEL DE ACO, TIPO DRESSER COMANCORAGEM (HARNESS), DIAM. 1300MM | UN | #N/DISP
13716 | JUNTA FLEXIVEL DE ACO, TIPO DRESSER COMANCORAGEM (HARNESS), DIAM. 1500MM | UN | #N/DISP
13717 | JUNTA FLEXIVEL DE ACO, TIPO DRESSER COMANCORAGEM (HARNESS), DIAM. 2000MM | UN | #N/DISP
13718 | JUNTA FLEXIVEL DE ACO, TIPO DRESSER C/ANCORAGEM (HARNESS), DIAM. 2500MM | UN | #N/DISP
13719 | CUSTO DIARIO DE UTILIZ.EQUIP.DE SOLDA DETUBOS E CONEXOES PEAD, POR TERMOFUSAO ININCL.SOLDADOR ESPEC.ATE DIAM.EXT.225MM | DIA | #N/DISP
13720 | CUSTO DIARIO UTIL.EQUIP.SOLDA DE TUBOS ECONEXOES PEAD, POR TERMOFUSAO INCL.SOLDADOR ESPEC.,ATE DIAM. EXT. 355MM | DIA | #N/DISP
13721 | CANTONEIRA DE ABAS IGUAIS DE 2"X3/8" | KG | 6.15
13722 | TERRA ARMADA P/ARRIMO DE DE MACICO TIPOGREIDE, SOBRECARGA RODOVIARIA C/ALTURA DE 9 E 12M | M2 | #N/DISP
13723 | CONCRETO IMPORTADO DE USINA, DE ALTO DESEMPENHO, RESIST. A COMP. DE 60MPA,FATORAGUA CIMENTO 0,30 A 0,40, INCL. ADITIVOS | M3 | #N/DISP
13724 | BLOCO DE CONCRETO ESPECIAL (0,40X0,40X0,20)M SEM JARDINEIRA | UN | 40.51
13725 | BLOCO DE CONCRETO ESPECIAL (0,40X0,40X0,20)M COM JARDINEIRA | UN | 38.08
13726 | BOMBA MANUAL, MODELO P-1, STUP OU SIMILAR, ALUGUEL | DIA | #N/DISP
13727 | PUXADOR DE ACO INOX, VERTICAL C/40CM, C/FLANGES DE FIXACAO | UN | 56.61
13728 | ALAVANCA DE PUNHO CROMADA PARA ESQUADRIADE FERRO | KG | #N/DISP
13729 | GALVANIZACAO POR IMERSAO A QUENTE | T | #N/DISP
13730 | FITA ANTICORROSIVA, 75MMX30M | M | 0.92
13731 | VEICULO DE PASSEIO, PRECO SEM PNEUS, COMMOTOR 1.6 LITROS BI-COMB (G+E), 4 P, 5P, C/AR COND, DIR HIDR E VID ELET DIANT | UN | 63168.24
13732 | TELHA TRAPEZOIDAL EM ACO GALVANIZADO, ESPESSURA DE 0,5MM | M2 | 32.91
13733 | TUBO FER.FUND.DUC.C/BOLSA FLAN.SOLD.ESP.CLAS.K-9,CLAS.PRES.PN-16,NBR 15420 E 7560,EXC.ACES.P/JUNTA,D=450MM,C=1,0M | UN | 4105.49
13737 | CHAPA DE ACO SAE 1006/10-LF, PERFURADA,FUROS RED.DE 6,35MM, LONG.,DIST.ENTRE FUROS 9MM (CENTRO) DIM. (2000X100X1,50)MM | UN | 463.5
13738 | PLACA DE INAUG.EM LATAO, C/ESPES.MINIMA3MM, GRAVACAO POSITIVA E NEGATIVA, ACAB.NAS BORDAS POR ABRASAO | CM2 | 0.59
13740 | POLIMERO SBS GRANULADO | KG | 2.91
13741 | COBOGO DE CONCRETO VAZADO, EM VENEZIANA,MEDINDO 45X60X8CM | M2 | 90.86
13742 | PLACA DE GRANITO CINZA CORUMBA, ESPESSURA DE 2CM | M2 | 283.25
13743 | FORRO DE PVC EM REGUAS DE 100MM DE LARGURA, COM ESPESSURA IGUAL OU MAIOR A 8MM,ENCAIXADOS ENTRE SI. FORNEC. E COLOCACAO | M2 | #N/DISP
13749 | PERSIANA VERTICAL EM PVC, LAMINA C/LARGURA DE 89MM, FORNECIMENTO E COLOCACAO | M2 | 200
13752 | FECHADURA EXTERNA TIPO OVAL, MACANETA TIPO BOLA, RESETA CIRCULAR EM LATAO LAMINADO, ACABAMENTO CROMADO ACETINADO | UN | 149.25
13753 | DOBRADICA 3"X3" EM LATAO CROMADO, COM PINOS, BOLAS E ANEIS DE LATAO | UN | 6.44
13754 | FECHADURA SIMPLES, RETANGULAR, MACANETATIPO ALAVANCA, ROSETA CIRCULAR EM LATAOLAMINADO, ACABAMENTO CROMADO ACETINADO | UN | 63.85
13755 | DOBRADICA 3"X2.1/2" EM FERRO GALVANIZADO, COM PINOS E BOLAS DE LATAO | UN | 5.11
13756 | RESINA HIDROFUGANTE, BALDE 18L | UN | #N/DISP
13757 | ELETRODUTO DE ACO GALVANIZADO, ELETROLITICO, EM VARAS DE 3M, DIAMENTRO NOMINAL DE 1" | UN | #N/DISP
13758 | ELETRODUTO DE ACO GALVANIZADO, ELETROLITICO, EM VARAS DE 3M, DIAMETRO NOMINAL DE1.1/2" | UN | #N/DISP
13759 | ELETRODUTO DE ACO GALVANIZADO, ELETROLITICO, EM VARAS DE 3M, DIAMETRO NOMINAL DE2" | UN | #N/DISP
13760 | ELETRODUTO DE ACO GALVANIZADO, ELETROLITICO, EM VARAS DE 3M, DIAMETRO NOMINAL DE3" | UN | #N/DISP
13761 | DIVISORIA MOVEL, P/AMBIENTE HOSPITALAR,SANFONADA, EM PVC, ALTURA DE 1,85M, LARGURA TOTAL DE 1,465M | UN | 1173.09
13762 | DIVISORIA MOVEL, P/AMBIENTE HOSPITALAR,SANFONADA, EM PVC, ALTURA DE 1,85M, LARGURA TOTAL DE 2,095M | UN | 1756.65
13763 | DIVISORIA MOVEL, P/AMBIENTE HOSPITALAR,SANFONADA, EM PVC, ALTURA DE 1,85M, LARGURA TOTAL DE 3,145M | UN | 2398.48
13764 | CORTINA DIVISORIA HOSPITALAR,CONFEC. VINIL ALTA ESPESSURA 0.4MM,ALTURA 1.80M,PINTURA ELET.BRANCA,FONECIMENTO E COLOCACAO | M | 180
13765 | BIOMBO MOVEL, C/RODIZIOS, RETO, EM CHUMBO LAMINADO REVEST.EM EUCAPLAC, 1MM ESP.MED.0,80X1,80M, C/VISOR VIDRO PLUMBIFERO | UN | 5362.4
13766 | PAINEL BLINDADO C/CHUMBO 1MM P/USO EM DIV.OU BIOMBOS RADIOL.INCL.MAO-DE-OBRA DEINST.,PERFIS,PORTAS E ELEM. DE FIXACAO | M2 | 628
13767 | PAINEL BLINDADO C/CHUMBO 1,50MM P/USO EMDIVIS.OU BIOMBOS RADIOL.INCL.MAO-DE-OBRA DE INST.PERFIS,PORTAS E ELEM.FIXACAO | M2 | 745
13768 | SUPORTE P/PORTA SORO DE TETO, FIXO, COM4 GANCHOS | UN | 414.79
13769 | SUPORTE P/PORTA SORO DE TETO, FIXO, COM8 GANCHOS | UN | #N/DISP
13770 | PASSA-CHASSIS 2 PORTAS, CONSTR.C.ACO TRAT.PINT.COR CINZA MART.P/SER EMBUT.PAREDEC.ESC.SL.RAIO-X H=60CM,L=30CM,C=45CM | UN | 1382.68
13771 | BANCADA ACO INOXIDAVEL P/LAVAGEM DE BEBE | UN | 857.47
13772 | TANQUE PARA EXPURGO EM ACO INOXIDAVEL | UN | 919.31
13773 | LAVATORIO CIRURGICO EM ACO INOXIDAVEL, MEDINDO 1,5M DE COMPRIMENTO, C/DUAS TORN.AUT P/SAIDA AGUA, DISP. AUT SABAO/DEGER | UN | 1865
13774 | CAMARA FRIGORIFICA P/CADAVERES, C/2 LUGARES, TEMPER. PROJ. 0 A 3º.C, UNID.COND.1HP-220V,EVAP.TIPO AR FORC.POLIURETANO | UN | 105340.45
13775 | CAMARA FRIGORIFICA P/CADAVERES, C/04 LUGARES,TEMP.PROJ.0 A 3º.C,UNID.COND.1HP-220V,EVAP.TIPO AR FORCADO,ISOL.PILIURETANO | UN | 155400.27
13776 | CAMARA FRIGORIFICA P/CADAVERES, C/06 LUGARES, TEMP.PROJ.0 A 3º.C, UNID.COND.1H-220V,EVAP.TIPO AR FORC.ISOL.POLIURETANO | UN | 213735.78
13777 | CAMARA FRIGORIFICA P/CADAVERES,C/08 LUGARES, TEMP.PROJ.0 A 3º.C, UNID.CONDENS.1HP-220,EVAP.TIPO AR FORC.ISOL.POLIURETANO | UN | 264196.11
13778 | CAMARA FRIGORIFICA P/CADAVERES,C/10 LUGARES, TEMP.PROJ.0 A 3ºC, UNID.COND. 1HP-220V, EVAP.TIPO AR FORC.ISOL.POLIURETANO | UN | 292700
13779 | CAMARA FRIGORIFICA P/CADAVERES,C/12 LUGARES, TEMP.PROJ.0 A 3ºC, UNID.COND. 1HP-220V, EVAP.TIPO AR FORC.ISOL.POLIURETANO | UN | 349820.44
13780 | CAMARA FRIGORIFICA P/CADAVERES,C/14 LUGARES, TEMP.PROJ.0 A 3ºC, UNID.COND. 1HP-220V, EVAP.TIPO AR FORC.ISOL.POLIURETANO | UN | 450091.03
13781 | CAMARA FRIGORIFICA P/CADAVERES,C/16 LUGARES, TEMP.PROJ.0 A 3ºC, UNID.COND.1HP-220V, EVAP.TIPO AR FORC.ISOL.POLIURETANO | UN | 523322.36
13782 | CAMARA FRIGORIFICA P/CADAVERES,C/18 LUGARES, TEMP.PROJ. 0 A 3ºC, UNID.COND.1HP-220V, EVAP.TIPO AR FORC.ISOL.POLIURETANO | UN | 583034.06
13783 | CAMARA FRIGORIFICA P/CADAVERES,C/20 LUGARES, TEMP.PROJ.0 A 3ºC, UNID.COND.1HP-220V, EVAP.TIPO AR FORC.ISOL.POLIURETANO | UN | 695697.65
13784 | MESA P/AUTOPSIA OU NECROPSIA ESPECIAL, C/PIA E RECIPIENTE DE COLETA DE MAT.C/MOVIMENTO ROTATIVO HORIZ.E SIST.ELEVATORIO | UN | 6412.72
13785 | ARANDELA EMBUTIR, TIPO "LUZ VIGIA",LINHAHOSP.,P/1 LAMP.INC.OU FLUOR.(EXCL.ESTAS)P/USO INT.CHAPA ZINC.PINT.REFL.ALTO BRI | UN | #N/DISP
13788 | POSTE DE CONCRETO, C/SECAO CIRCULAR C/9MDE COMPR.E CARGA NOMINAL NO TOPO DE 600KG, EXCLUS.TRANSPORTE | UN | 1480
13789 | POSTE DE CONCRETO, C/SECAO CIRCULAR C/11,00M DE COMPRIM.E CARGA NOMINAL HORIZONTAL NO TOPO DE 600KG, EXCL. TRANSPORTE | UN | 1973
13790 | CANALETA PLASTICA RECICLADA (ALUGUEL) COM 61CM DE COMPRIMENTO PARA ACRESCIMO DE12CM NA ALTURA DAS NERVURAS | UNXMES | #N/DISP
13791 | ABRIGO P/PARADA DE ONIBUS,PRE-FABRICADOEM CONCRETO APARENTE PROTENDIDO E/OU ARMADO,NAS DIMENSOES DE 4,00X2,00M,COLOCADO | UN | 10487.5
13792 | CORDOALHA ENGRAXADA E PLASTIFICADA DE 12,7MM CP-190 RB | KG | #N/DISP
13793 | CORDOALHA ENGRAXADA E PLASTIFICADA DE 15,2MM CP-190 RB | KG | #N/DISP
13794 | PREPARO E COLOCACAO DE CORDOALHA ENGRAXADA E PLASTIFICADA DE 12,7MM CP-190 RB | KG | #N/DISP
13795 | PREPARO E COLOCACAO DE CORDOALHA ENGRAXADA E PLASTIFICADA DE 15,2MM CP-190 RB | KG | #N/DISP
13796 | PROTENSAO EM EDIFICACOES COM LAJES PLANAS OU NERVURADAS UTILIZ. CORDOALHA ENGRAXADA E PLAST. DE 12,7MM,EXCLUS. CORDOALHA | KG | #N/DISP
13797 | PROTENSAO EM EDIFICACOES COM LAJES PLANAS OU NERVURADAS UTILIZ. CORDOALHA ENGRAXADA E PLAST. DE 15,2MM,EXCLUS. CORDOALHA | KG | #N/DISP
13798 | PROTENSAO EM FUNDACOES TIPO RADIER OU LAJES DE PISOS IND. UTILIZ.CORDOALHA ENGRAXADA E PLASTIF.12,7MM, EXCL.A CORDOALHA | KG | #N/DISP
13799 | PROTENSAO EM FUNDACOES TIPO RADIER OU LAJES DE PISOS INDUSTR., UTILIZ.CORDOALHAENGRAXADA E PLAST.15,2MM, EXCL.CORDOALHA | KG | #N/DISP
13800 | ESCORAMENTO METAL.(ALUGUEL) C/ESCORAS TELESC.OU TORRES DE CARGA, INCL.VIGAM.PRINC.E SECUND.P/ESTRUT.CONVENC.DE CONCRETO | M3XMES | 4.5
13801 | ESCORAS METALICAS (ALUGUEL) P/CIMBRAMENTO METALICO DE LAJES PLANAS (COGUMELO) C/ALT. ATE 3,50M | UNXMES | #N/DISP
13802 | CIMBRAMENTO METALICO (ALUGUEL) PARA EDIFICIO COM LAJES PLANAS (COGUMELO) DISPENSANDO REESCORAMENTO | M2XMES | #N/DISP
13803 | FORMAS PLASTICAS RECICLADAS (ALUGUEL) P/EDIF.C/LAJES PLANAS, NAS DIM. 61X61CM, COM 18MM DE ESPESSURA | M2XMES | #N/DISP
13804 | CAIXAS PLASTICAS RECICLADAS (ALUGUEL) PARA LAJES NERVURADAS, NAS DIMENSOES DE 61X61CM E 16CM DE ALTURA | UNXMES | #N/DISP
13805 | CAIXAS PLASTICAS RECICLADAS (ALUGUEL) PARA LAJES NERVURADAS, NAS DIMENSOES DE 61X61CM E 18CM DE ALTURA | UNXMES | #N/DISP
13806 | CAIXAS PLASTICAS RECICLADAS (ALUGUEL) PARA LAJES NERVURADAS, NAS DIMENSOES DE 61X61CM E 21CM DE ALTURA | UNXMES | #N/DISP
13807 | CAIXAS PLASTICAS RECICLADAS (ALUGUEL) PARA LAJES NERVURADAS, NAS DIMENSOES DE 61X61CM E 26CM DE ALTURA | UNXMES | #N/DISP
13808 | CAIXAS PLASTICAS RECICLADAS (ALUGUEL) PARA LAJES NERVURADAS, NAS DIMENSOES DE 61X61CM E 30CM DE ALTURA | UNXMES | #N/DISP
13809 | AREIA LAVADA, GROSSA, PARA REGIAO DE CAMPOS DOS GOYTACAZES, EXCLUSIVE TRANSPORTE | M3 | 13
13810 | AREIA LAVADA, GROSSA, PARA REGIAO DE ITAPERUNA, EXCLUSIVE TRANSPORTE | M3 | 21
13811 | AREIA LAVADA, GROSSA, PARA REGIAO DE MACAE, EXCLUSIVE TRANSPORTE | M3 | 27
13812 | AREIA LAVADA, GROSSA, PARA REGIAO DE NOVA FRIBURGO, EXCLUSIVE TRANSPORTE | M3 | 75
13813 | AREIA LAVADA, GROSSA, PARA REGIAO DE BARRA MANSA, EXCLUSIVE TRANSPORTE | M3 | 60
13814 | AREIA LAVADA, GROSSA, PARA REGIAO METROPOLITANA DO RIO DE JANEIRO, EXCLUSIVE TRANSPORTE | M3 | 50
13815 | BRITA 0, PARA REGIAO METROPOLITANA DO RIO DE JANEIRO, EXCLUSIVE TRANSPORTE | M3 | #N/DISP
13816 | BRITA 1, PARA REGIAO METROPOLITANA DO RIO DE JANEIRO, EXCLUSIVE TRANSPORTE | M3 | #N/DISP
13817 | BRITA CORRIDA, PARA REGIAO METROPOLITANADO RIO DE JANEIRO, EXCLUSIVE TRANSPORTE | M3 | #N/DISP
13818 | PEDRA DE MAO, P/REGIAO METROPOLITANA DORIO DE JANEIRO, EXCLUSIVE TRANSPORTE | M3 | #N/DISP
13819 | ALUGUEL DE ESCORAMENTO BLINDADO (3,00X2,50)M | M2 | #N/DISP
13820 | ALUGUEL DE ESCORAMENTO BLINDADO (3,00X4,50)M | M2 | #N/DISP
13821 | ALUGUEL DE ESCORAMENTO BLINDADO (3,00X6,00)M | M2 | #N/DISP
13822 | ALUGUEL DE ESCORAMENTO BLINDADO (5,50X2,50)M | M2 | #N/DISP
13823 | ALUGUEL DE ESCORAMENTO BLINDADO (5,50X4,50)M | M2 | #N/DISP
13824 | ALUGUEL DE ESCORAMENTO BLINDADO (5,50X6,00)M | M2 | #N/DISP
13825 | PARAFUSO CABECA ABAULADA 16X45MM (PADRAOLIGTH OU NBR 8159) | UN | 5.25
13826 | PARAFUSO CABECA ABAULADA 16X140MM (PADRAO LIGHT OU NBR 8159) | UN | 8.37
13827 | PARAFUSO ROSCA DUPLA 16X500MM (PADRAO LIGHT OU NBR 8159) | UN | 16.71
13828 | ADAPTADOR ESTRIBO DE COMPRESSAO (PADRAOLIGHT) | UN | 32.03
13829 | ELO-FUSIVEL, TIPO BOTAO 12 KV | UN | #N/DISP
13831 | CAIXA PARA MEDICAO E PROTECAO DE SIMPLIFICADA (CMPS) | UN | 1838.49
13832 | CAIXA DE PROTECAO GERAL (CPG 630), 800X400X270MM | UN | 782.25
13833 | KIT P/INST.DO SIST.DE AQUECIMENTO SOLAR,P/100 E 200L E 1 COLETOR VERT.OU HORIZ.(MAT.COMPLEM.AOS RESERV.E COLETORES) | UN | 1500
13834 | KIT P/INST.DO SIST.DE AQUECIMENTO SOLAR,P/300L E 2 COLETORES VERT.OU HORIZ. (MAT.COMPLEM.AOS RESERV.E COLETORES) | UN | 1600
13835 | KIT P/INSTALACAO DO SIST.DE AQUEC.SOLAR,P/300L E 1 COLETOR HORIZ.E 1 VERT.(MAT.COMPLEM. AOS RESERV.E COLETORES) | UN | #N/DISP
13836 | KIT P/INSTALACAO DO SIST.DE AQUEC.SOLAR,P/400L E 2 COLET.VERT.OU HORIZ. (MAT.COMPLEM.AOS RESERVAT.E COLETORES) | UN | 1700
13837 | KIT P/INSTALACAO DO SIST.DE AQUEC.SOLAR,P/500L E 3 COLET.VERT.OU HORIZ. (MAT.COMPLEM. AOS RESERV.E COLETORES) | UN | 1800
13838 | KIT P/INSTALACAO DO SIST.DE AQUEC.SOLAR,P/500L E 2 COLET.HORIZ.E 1 VERT.(MAT.COMPLEM.AOS RESERVAT.E COLETORES) | UN | #N/DISP
13839 | KIT P/INSTALACAO DO SIST.DE AQUEC.SOLAR,P/600L E 3 COLETORES VERT.OU HORIZ. (MAT. COMPLEM.AOS RESERV.E COLETORES) | UN | 1900
13840 | KIT P/INSTALACAO DO SIST.DE AQUEC.SOLAR,P/600L E 2 COLET.HORIZ.E 1 VERT. (MAT.COMPLEM.AOS RESERV.E COLETORES) | UN | #N/DISP
13841 | KIT P/INSTALACAO DO SIST.DE AQUEC.SOLAR,P/800L E 4 COLET.VERT. OU HORIZ. (MAT.COMPLEM.AOS RESERV.E COLETORES) | UN | 2100
13842 | KIT P/INSTALACAO DO SIST.DE AQUEC.SOLAR,P/1000L E 5 COLET.VERT. OU HORIZ. (MAT.COMPLEM.AOS RESERV.E COLETORES) | UN | 2300
13843 | CHAPA DE ACO GALVANIZADO, #22 (6,40KG/M2) | KG | 14.06
13844 | CHAPA DE ACO, PRETO LISO, SOLDADA, #14 (16,00KG/M2) | KG | 12.39
13845 | ELETROCALHA PERFURADA, SEM VIROLA, MED.(50X50X3000)MM, PRE-ZINCADA, SEM TAMPA | UN | 40.73
13846 | ELETROCALHA LISA, SEM VIROLA, MED.(50X50X3000)MM, PRE-ZINCADA, SEM TAMPA | UN | 40.73
13847 | CURVA HORIZONTAL, 45º, PARA ELETROCALHAPERFURADA OU LISA, 50X50MM, PRE-ZINCADA | UN | 6.23
13848 | CURVA HORIZONTAL, 90º, PARA ELETROCALHAPERFURADA OU LISA, 50X50MM, PRE-ZINCADA | UN | 7.92
13849 | CURVA VERTICAL EXTERNA, 30º, PARA ELETROCALHA PERFURADA OU LISA, 50X50MM, PRE-ZINCADA | UN | 5.81
13850 | CURVA VERTICAL EXTERNA, 45º, PARA ELETROCALHA PERFURADA OU LISA, 50X50MM, PRE-ZINCADA | UN | 5.81
13851 | CURVA VERTICAL EXTERNA, 90º, PARA ELETROCALHA PERFURADA OU LISA, 50X50MM, PRE-ZINCADA | UN | 13.22
13852 | CURVA VERTICAL INTERNA, 45º, PARA ELETROCALHA PERFURADA OU LISA, 50X50MM, PRE-ZINCADA | UN | 5.89
13853 | CURVA VERTICAL INTERNA, 90º, PARA ELETROCALHA PERFURADA OU LISA, 50X50MM, PRE-ZINCADA | UN | 5.83
13854 | CURVA DE INVERSAO, 90º, PARA ELETROCALHAPERFURADA OU LISA, 50X50MM, PRE-ZINCADA | UN | 18.49
13855 | TE HORIZONTAL, 90º, PARA ELETROCALHA PERFURADA OU LISA, 50X50MM, PRE-ZINCADA | UN | 19.42
13856 | TE VERTICAL DE DERIVACAO OU LATERAL, P/ELETROCALHA PERFURADA OU LISA, 50X50MM, PRE-ZINCADA | UN | 21.59
13857 | CRUZETA HORIZONTAL, 90º, PARA ELETROCALHA PERFURADA OU LISA, 50X50MM, PRE-ZINCADA | UN | 40.61
13858 | COTOVELO RETO, PARA ELETROCALHA PERFURADA OU LISA, 50X50MM, PRE-ZINCADA | UN | 6.56
13859 | TE RETO, PARA ELETROCALHA PERFURADA OU LISA, 50X50MM, PRE-ZINCADA | UN | 9.95
13860 | CRUZETA RETA, PARA ELETROCALHA PERFURADAOU LISA, 50X50MM, PRE-ZINCADA | UN | 18.61
13861 | TE VERTICAL (SUBIDA), PARA ELETROCALHA PERFURADA OU LISA, 50X50MM, PRE-ZINCADA | UN | 16.38
13862 | TE VERTICAL (DESCIDA), PARA ELETROCALHAPERFURADA OU LISA, 50X50MM, PRE-ZINCADA | UN | 27.71
13863 | TERMINAL DE FECHAMENTO LISO, PARA ELETROCALHA PERFURADA OU LISA, 50X50MM, PRE-ZINCADA | UN | 1.57
13864 | TERMINAL DE FECHAMENTO, PARA ELETROCALHAPERFURADA OU LISA, 50X50MM, PRE-ZINCADA, COM SAIDA PARA TUBO | UN | 2.95
13865 | ACOPLAMENTO EM PAINEL, PARA ELETROCALHAPERFURADA OU LISA, 50X50MM, PRE-ZINCADA | UN | 2.58
13866 | GOTEJADOR, PARA ELETROCALHA PERFURADA OULISA, 50X50MM, PRE-ZINCADA | UN | 2.25
13871 | TUBO COBRE, CLASSE I, 35MM | M | 119.88
13872 | GONGO CAPAINHA DE 6 POLEGADAS, PARA SISTEMA DE INSTALACAO DE COMBATE A INCENDIO | UN | 128.65
13873 | SUPORTE SUSPENSAO OMEGA P/ELETROCALHA PERFURADA OU LISA 50X50MM (LARGURA X ABA) | UN | 1.96
13874 | SUPORTE SUSPENSAO OMEGA P/ELETROCALHA PERFURADA OU LISA 100X50MM (LARGURA X ABA) | UN | 2.33
13875 | SUPORTE SUSPENSAO OMEGA P/ELETROCALHA PERFURADA OU LISA 150X50MM (LARGURA X ABA) | UN | 2.68
13876 | SUPORTE SUSPENSAO OMEGA P/ELETROCALHA PERFURADA OU LISA 200X50MM (LARGURA X ABA) | UN | 3.21
13877 | SUPORTE SUSPENSAO OMEGA P/ELETROCALHA PERFURADA OU LISA 300X50MM (LARGURA X ABA) | UN | 3.93
13878 | SUPORTE SUSPENSAO OMEGA P/ELETROCALHA PERFURADA OU LISA 400X50MM (LARGURA X ABA) | UN | 4.66
13879 | SUPORTE SUSPENSAO OMEGA P/ELETROCALHA PERFURADA OU LISA 150X75MM (LARGURA X ABA) | UN | 3.21
13880 | SUPORTE SUSPENSAO OMEGA P/ELETROCALHA PERFURADA OU LISA 200X75MM (LARGURA X ABA) | UN | 3.59
13881 | SUPORTE SUSPENSAO OMEGA P/ELETROCALHA PERFURADA OU LISA 300X75MM (LARGURA X ABA) | UN | 4.12
13882 | SUPORTE SUSPENSAO OMEGA P/ELETROCALHA PERFURADA OU LISA 400X75MM (LARGURA X ABA) | UN | 4.92
13883 | SUPORTE SUSPENSAO OMEGA P/ELETROCALHA PERFURADA OU LISA 400X100MM (LARGURA X ABA) | UN | 5.08
13884 | TAMPA DE ENCAIXE PARA ELETROCALHA PERFURADA OU LISA, 50X3000MM | UN | 16.54
13885 | TAMPA DE ENCAIXE PARA ELETROCALHA PERFURADA OU LISA, 100X3000MM | UN | 27.57
13886 | TAMPA DE ENCAIXE PARA ELETROCALHA PERFURADA OU LISA, 150X3000MM | UN | 38.54
13887 | TAMPA DE ENCAIXE PARA ELETROCALHA PERFURADA OU LISA, 200X3000MM | UN | 49.57
13888 | TAMPA DE ENCAIXE PARA ELETROCALHA PERFURADA OU LISA, 300X3000MM | UN | 90.78
13889 | TAMPA DE ENCAIXE PARA ELETROCALHA PERFURADA OU LISA, 400X3000MM | UN | 118.71
13890 | MAO-DE-OBRA DE ENGENHEIRO SANITARISTA, PARA SERVICOS DE CONSULTORIA DE ENGENHARIA E ARQUIT., INCLUSIVE ENCARGOS SOCIAIS | H | 154.64
13891 | MAO-DE-OBRA DE ENGENHEIRO SANITARISTA, PARA SERVICOS DE CONSULTORIA DE ENGENHARIA E ARQUIT., EXCLUSIVE ENCARGOS SOCIAIS | H | 70
13892 | MAO-DE-OBRA DE ADVOGADO, PARA SERVICOS DE CONSULTORIA DE ENGENHARIA E ARQUITETURA, EXCLUSIVE ENCARGOS SOCIAIS | H | 40.38
13893 | MAO-DE-OBRA DE ANALISTA AMBIENTAL, PARASERVICOS DE CONSULTORIA DE ENGENHARIA EARQUIT., EXCLUSIVE ENCARGOS SOCIAIS | H | 42.75
13894 | MAO-DE-OBRA DE ENFERMEIRO, INCLUSIVE ENCARGOS SOCIAIS | H | 38.06
13895 | MAO-DE-OBRA DE ENGENHEIRO DE SEGURANCA DO TRABALHO, INCLUSIVE ENCARGOS SOCIAIS | H | 93.89
13896 | MAO-DE-OBRA DE MEDICO DO TRABALHO, INCLUSIVE ENCARGOS SOCIAIS | H | 93.89
13897 | MAO-DE-OBRA DE TECNICO DE QUALIDADE, INCLUSIVE ENCARGOS SOCIAIS | H | 38.06
13898 | MAO-DE-OBRA DE APROPRIADOR, INCLUSIVE ENCARGOS SOCIAIS | H | 27.06
13899 | MAO-DE-OBRA DE FAXINEIRO, INCLUSIVE ENCARGOS SOCIAIS | H | 16.55
13900 | MAO-DE-OBRA DE COPEIRO, INCLUSIVE ENCARGOS SOCIAIS | H | 16.55
13901 | MAO-DE-OBRA DE COMPRADOR, INCLUSIVE ENCARGOS SOCIAIS | H | 24.61
13902 | MAO-DE-OBRA DE COZINHEIRO, INCLUSIVE ENCARGOS SOCIAIS | H | 24.61
13903 | BOMBA SUBMERSIVEL, PARA AGUAS SERVIDAS OU LIMPAS, DE 4,0CV - 220/380V | UN | 3000
13904 | GALERIA MULTIDIMENSIONAL RODOVIARIA, SIMPLES, TIPO 01 (VAZAO 7,13M3/S) | M | #N/DISP
13905 | GALERIA MULTIDIMENSIONAL RODOVIARIA, SIMPLES, TIPO 02 (VAZAO 9,98M3/S) | M | #N/DISP
13906 | GALERIA MULTIDIMENSIONAL RODOVIARIA, SIMPLES, TIPO 03 (VAZAO 19,86M3/S) | M | #N/DISP
13907 | GALERIA MULTIDIMENSIONAL RODOVIARIA, SIMPLES, TIPO 04 (VAZAO 30,73M3/S) | M | #N/DISP
13908 | GALERIA MULTIDIMENSIONAL RODOVIARIA, DUPLA, TIPO 01 (VAZAO 15,42M3/S) | M | #N/DISP
13909 | GALERIA MULTIDIMENSIONAL RODOVIARIA, DUPLA, TIPO 02 (VAZAO 21,45M3/S) | M | #N/DISP
13910 | GALERIA MULTIDIMENSIONAL RODOVIARIA, DUPLA, TIPO 03 (VAZAO 40,71M3/S) | M | #N/DISP
13911 | GALERIA MULTIDIMENSIONAL RODOVIARIA, DUPLA, TIPO 04 (VAZAO 60,73M3/S) | M | #N/DISP
13912 | GALERIA MULTIDIMENSIONAL RODOVIARIA, TRIPLA, TIPO 01 (VAZAO 23,85M3/S) | M | #N/DISP
13913 | GALERIA MULTIDIMENSIONAL RODOVIARIA, TRIPLA, TIPO 02 (VAZAO 34,92M3/S) | M | #N/DISP
13914 | GALERIA MULTIDIMENSIONAL RODOVIARIA, TRIPLA, TIPO 03 (VAZAO 65,64M3/S) | M | #N/DISP
13915 | GALERIA MULTIDIMENSIONAL RODOVIARIA, TRIPLA, TIPO 04 (VAZAO 92,30M3/S) | M | #N/DISP
13916 | TUBO DE FERRO FUNDIDO, CENTRIFUGADO, PONTA/PONTA, DN 50MM, LINHA SMU, COMPRIMENTO DE 3,00M, EXCLUSIVE JUNTA | UN | 352.14
13917 | TUDO DE FERRO FUNDIDO, CENTRIFUGADO, PONTA/PONTA, DN 75MM, LINHA SMU, COMPRIMENTO DE 3,00M, EXCLUSIVE JUNTA | UN | 425.52
13918 | TUBO DE FERRO FUNDIDO, CENTRIFUGADO, PONTA/PONTA, DN 100MM, LINHA SMU, COMPRIMENTO DE 3,00M, EXCLUSIVE JUNTA | UN | 485.59
13919 | TUBO DE FERRO FUNDIDO, CENTRIFUGADO, PONTA/PONTA, DN 125MM, LINHA SMU, COMPRIMENTO DE 3,00M, EXCLUSIVE JUNTA | UN | 631.85
13920 | TUBO DE FERRO FUNDIDO, CENTRIFUGADO, PONTA/PONTA, DN 150MM, LINHA SMU, COMPRIMENTO DE 3,00, EXCLUSIVE JUNTA | UN | 695.09
13921 | TUBO DE FERRO FUNDIDO, CENTRIFUGADO, PONTA/PONTA, DN 200MM, LINHA SMU, COMPRIMENTO DE 3,00M, EXCLUSIVE JUNTA | UN | 1316.75
13922 | TUBO DE FERRO FUNDIDO, CENTRIFUGADO, PONTA/PONTA, DN 250MM, LINHA SMU, COMPRIMENTO DE 3,00M, EXCLUSIVE JUNTA | UN | 2045.12
13923 | TUBO DE FERRO FUNDIDO, CENTRIFUGADO, PONTA/PONTA, DM 300MM, LINHA SMU, COMPRIMENTO DE 3,00M, EXCLUSIVE JUNTA | UN | 3624.98
13924 | TUBO DE FERRO FUNDIDO, CENTRIFUGADO, PONTA/PONTA, DN 400MM, LINHA SMU, COMPRIMENTO DE 3,00M, EXCLUSIVE JUNTA | UN | 8427.09
13925 | TUBO DE FERRO FUNDIDO, CENTRIFUGADO, PONTA/PONTA, DN 500MM, LINHA SMU, COMPRIMENTO DE 3,00M, EXCLUSIVE JUNTA | UN | 10406.24
13926 | TUBO DE FERRO FUNDIDO, CENTRIFUGADO, PONTA/PONTA, DN 600MM, LINHA SMU, COMPRIMENTO DE 3,00M, EXCLUSIVE JUNTA | UN | 14610.9
13927 | RALO SIFONADO DE FERRO FUNDIDO, P/BANHEIRO SOCIAL, DN 150MM, LINHA SMU, COMP.PORQUATRO ENTR.DN 50MM E UMA SAIDA DN 75MM | UN | 200.96
13928 | RALO SIFONADO DE FERRO FUND.P/BANHEIRO DE SERV.DN 100MM, LINHA SMU, COMP.POR UMAENTR.E UMA SAIDA DN 50MM (PVC 40MM INT) | UN | 84.35
13929 | RALO SECO DE FERRO FUNDIDO, DN 100MM, LINHA SMU, COMPOSTO DE ENTRADAS SUPERIOR DN 100MM E SAIDA VERTICAL DN 50MM | UN | 72.22
13930 | RALO SECO DE FERRO FUNDIDO,PARA BOX COMSAIDA HORIZ.,DN 100MM,LINHA SMU,COMP.DEENTR.SUP.DN 100MM E SAIDA HORIZ.DN 50MM | UN | 55.71
13935 | ANEL DE BORRACHA EPDM,LINHA SMU,DEST.INTERL.TUBOS SMU DNS 50 E 75MM,NAS ENTR.SAIDAS RESP.RALO SIFON.P/BANH.SOC.DN 150MM | UN | #N/DISP
13936 | JUNTA RAPID, LINHA SMU, DESTINADA PARA UNIAO E VEDACAO ENTRE EXTREMIDADES PONTA/PONTA DE TUBOS E CONEXOES COM DN 50MM | UN | 37.22
13937 | JUNTA RAPID, LINHA SMU, DESTINADA PARA UNIAO E VEDACAO ENTRE EXTREMIDADES PONTA/PONTA DE TUBOS E CONEXOES COM DN 75MM | UN | 44.42
13938 | JUNTA RAPID, LINHA SMU, DESTINADA PARA UNIAO E VEDACAO ENTRE EXTREMIDADES PONTA/PONTA DE TUBOS E CONEXOES COM DN 100MM | UN | 46.59
13939 | JUNTA RAPID, LINHA SMU, DESTINADA PARA UNIAO E VEDACAO ENTRE EXTREMIDADES PONTA/PONTA DE TUBOS E CONEXOES COM DN 125MM | UN | 71.96
13940 | JUNTA RAPID, LINHA SMU, DESTINADA PARA UNIAO E VEDACAO ENTRE EXTREMIDADES PONTA/PONTA DE TUBOS E CONEXOES COM DN 150MM | UN | 95.2
13941 | JUNTA RAPID, LINHA SMU, DESTINADA PARA UNIAO E VEDACAO ENTRE EXTREMIDADES PONTA/PONTA DE TUBOS E CONEXOES COM DN 200MM | UN | 128.06
13944 | JUNTA RAPID, LINHA SMU, DESTINADA PARA UNIAO E VEDACAO ENTRE EXTREMIDADES PONTA/PONTA DE TUBOS E CONEXOES COM DN 400MM | UN | 2318.84
13945 | JUNTA RAPID, LINHA SMU, DESTINADA PARA UNIAO E VEDACAO ENTRE EXTREMIDADES PONTA/PONTA DE TUBOS E CONEXOES COM DN 500MM | UN | 2671.18
13946 | JUNTA RAPID, LINHA SMU, DESTINADA PARA UNIAO E VEDACAO ENTRE EXTREMIDADES PONTA/PONTA DE TUBOS E CONEXOES COM DN 600MM | UN | 3003.76
13947 | JUNTA CV, LINHA SMU, DESTINADA PARA UNIAO E VEDACAO ENTRE EXTREMIDADES PONTA/PONTA DE TUBOS E CONEXOES COM DN 250MM | UN | 361.23
13948 | JUNTA CV, LINHA SMU, DESTINADA PARA UNIAO E VEDACAO ENTRE EXTREMIDADES PONTA/PONTA DE TUBOS E CONEXOES COM DN 300MM | UN | 411.18
13949 | TUBO DE FERRO FUNDIDO, CENTRIFUGADO, PONTA/BOLSA, DN 100MM, LINHA PREDIAL TRADICIONAL, COMPRIM.DE 3,00M, INCLUSIVE JUNTA | UN | 574.66
13950 | TUBO DE FERRO FUNDIDO, CENTRIFUGADO, PONTA/BOLSA, DN 150MM, LINHA PREDIAL TRADICIONAL, COMPRIM.DE 3,00M, INCLUSIVE JUNTA | UN | 905.53
13951 | ANEL DE BORRACHA EPDM, LINHA PREDIAL TRADICIONAL, UTILIZANDO EM BOLSAS DOS TUBOSPONTA E BOLSA | UN | #N/DISP
13952 | PASTA LUBRIFICANTE, ACONDIC.EM EMBAL.PLAST.MASSA 0,9KG, DEST.A FACIL.A MONT.ENTRE PONTAS E BOLSAS PROV.ANEIS DE BORRACHA | UN | #N/DISP
13953 | TUBO FERRO FUND.CENTR.DUCTIL,CLAS.25KG,P/CANAL.AGUA,ABNT NBR 6916,CLAS.MIN.IGUALFE 42012 NBR 7675,COR AZUL,DIAM.90MM | M | 160.69
13954 | TUBO FERRO FUND.CENTR.DUCTIL,CLAS.25KG,P/CANAL.AGUA,ABNT MBR 6916,CLAS.MIN.IGUALFE 42012 NBR 7675,COR AZUL,DIAM.110MM | M | 226.96
13955 | TUBO FERRO FUNF.CENTR.DUCTIL,CLAS.25KG,P/CANAL.AGUA,ABNT NBR 6919,CLAS.MIN.IGUALFE 42012 NBR 7675,COR AZUL,DIAM.125MM | M | 313.61
13956 | EMULSAO ELASTOMERICA (RR+1C+3% DE POLIMERO SBR) | KG | #N/DISP
13957 | EMULSAO CM ECO XISTO | L | 2.27
13958 | ARRUELA DE PRESSAO, DE 3/8" | UN | 0.09
13959 | MADEIRA APARELHADA, SECAO (2,5X20)CM - GRUPO I | M | 33.9
13960 | CANTONEIRA DE ACO, COM ABAS IGUAIS, DE (1"X1/8") | KG | 6.34
13961 | CORRENTE DE ACO GALVANIZADO DE 3/16" | M | 11.34
13962 | MANILHA RETA EM ACO FORJADO DE 1/4" | UN | #N/DISP
13963 | PARAFUSO DE ACO CARBONO, CABECA SEXTAVADA, MEDINDO (3/8"X1 1/2") | UN | 0.55
13964 | PARAFUSO DE ACO CARBONO, CABECA SEXTAVADA, MEDINDO (3/8"X2") | UN | 0.77
13965 | PORCA SEXTAVADA DE ACO GALVANIZADO, DE 3/8" | UN | 0.1
13966 | ROLAMENTO, Nº 627/2Z, MARCA NSK OU SKF OU SIMILAR | UN | 12.15
13967 | ARRUELA DE PRESSAO, DE 1 1/2" | UN | 4.65
13968 | ARRUELA LISA DE ACO GALVANIZADO, DE 5/16" | UN | 0.07
13969 | PITAO METALICO, ZINCADO, M4X70, COM BUCHA DE NYLON (8X40)MM, TIPO SB8/3P), FISCHER OU SIMILAR (CONJUNTO) | UN | 0.41
13970 | PORCA SEXTAVADA DE ACO CARBONO, DE 5/16" | UN | 0.11
13971 | PORCA SEXTAVADA DE ACO CARBONO, DE 1 1/2" | UN | 9.56
13972 | ESCADA EM ARVORE, EM MADEIRA APARELHADA,REFERENCIA M-07, PACTAPLAYGROUND OU SIMILAR | UN | 1024.85
13973 | PARAFUSO FRANCES DE FERRO GALVANIZADO, COM PORCA, MEDINDO (5/16"X2") | UN | 0.49
13974 | PORCA SEXTAVADA DE ACO CARBONO, DE 3/8" | UN | 0.2
13975 | ARRUELA LISA DE ACO GALVANIZADO, DE 3/8" | UN | #N/DISP
13976 | PARAFUSO PARA MADEIRA, MEDINDO (5/16"X2") | UN | #N/DISP
13977 | PARAFUSO FRANCES DE FERRO GALVANIZADO, COM PORCA, MEDINDO (1/4"X2") | UN | 0.31
13978 | CURVA FEMEA DE ACO GALVANIZADO, ROSCA BSP, DE 2" | UN | #N/DISP
13979 | ARRUELA DE PRESSAO, DE 5/16" | UN | 0.06
13980 | CANTONEIRA DE ACO, COM ABAS IGUAIS, DE (2"X3/16") | KG | 8.33
13981 | PARAFUSO DE ACO CARBONO, CABECA SEXTAVADA, MEDINDO (5/16"X2") | UN | 0.52
13982 | PORCA SEXTAVADA DE ACO CARBONO, DE 2" | UN | #N/DISP
13984 | TINTA ESMALTE ACETINADO, SEMI-FOSCO, BR001, CORALIT, CORAL OU SIMILAR (BALDE DE18 LITROS) | UN | #N/DISP
13985 | BRACADEIRA DE ACO GALVANIZADO, TIPO BARRA CHATA, DE 1 1/2"X3/16" | UN | 1.17
13986 | POLIUREIA PURA AROMATICA | KG | 74.34
13988 | QUARTZO | KG | 2.03
13989 | EQUIPAMENTO SELF CONTAINED, CONDENSACAOA AR, 10TR | UN | 29235
13990 | EQUIPAMENTO SELF CONTAINED, CONDENSACAOA AR, 15TR | UN | 37582
13991 | EQUIPAMENTO SELF CONTAINED, CONDENSACAOA AR, 25TR | UN | 59363
13992 | EQUIPAMENTO SELF CONTAINED, CONDENSACAOA AR, 30TR | UN | 69635
13993 | EQUIPAMENTO SELF CONTAINED, CONDENSACAOA AR, 40TR | UN | 104443
13994 | EQUIPAMENTO SELF CONTAINED, CONDENSACAOA AGUA, 10TR | UN | #N/DISP
13995 | EQUIPAMENTO SELF CONTAINED, CONDENSACAOA AGUA, 15TR | UN | #N/DISP
13996 | EQUIPAMENTO SELF CONTAINED, CONDENSACAOA AGUA, 25TR | UN | #N/DISP
13997 | EQUIPAMENTO SELF CONTAINED, CONDENSACAOA AGUA, 30TR | UN | #N/DISP
13998 | EQUIPAMENTO SELF CONTAINED, CONDENSACAOA AGUA, 40TR | UN | #N/DISP
13999 | EQUIPAMENTO CHILLER (RESFR.DE LIQUIDOS),CONDENSACAO A AR, REGIME DE TRAB.(TEMPER.) 0,1ºC (EVAP.) ATE 45ºC (COND.) 50TR | UN | 114645
14000 | EQUIPAMENTO CHILLER (RESFR.DE LIQUIDOS),CONDENSACAO A AR, REGIME DE TRAB.(TEMPER.) 0,1ºC (EVAP.) ATE 45ºC (COND.) 100TR | UN | 197879
14001 | EQUIPAMENTO CHILLER (RESFR.DE LIQUIDOS),CONDENSACAO A AR, REGIME DE TRAB.(TEMPER.) 0,1ºC (EVAP.) ATE 45ºC (COND.) 150TR | UN | 299000
14002 | EQUIPAMENTO CHILLER (RESFR.DE LIQUIDOS),CONDENSACAO A AR, REGIME DE TRAB.(TEMPER.) 0,1ºC (EVAP.) ATE 45ºC (COND.) 250TR | UN | 474120
14003 | EQUIPAMENTO CHILLER (RESFR.DE LIQUIDOS),CONDENSACAO A AR, REGIME DE TRAB.(TEMPER.) 0,1ºC (EVAP.) ATE 45ºC (COND.) 500TR | UN | #N/DISP
14004 | EQUIPAMENTO CHILLER (RESFR.DE LIQUIDOS),CONDENSACAO A AGUA, REG. DE TRAB.(TEMPER.) 0,1ºC (EVAP.) ATE 40ºC (COND.) 50TR | UN | #N/DISP
14005 | EQUIPAMENTO CHILLER (RESFR.DE LIQUIDOS),CONDENSACAO A AGUA, REG. DE TRAB. (TEMPER.) 0,1ºC (EVAP.) ATE 40ºC (COND.) 100TR | UN | #N/DISP
14006 | EQUIPAMENTO CHILLER (RESFR.DE LIQUIDOS),CONDENSACAO A AGUA, REG.DE TRAB. (TEMPER.) 0,1ºC (EVAP.) ATE 40ºC (COND.) 150TR | UN | #N/DISP
14007 | EQUIPAMENTO CHILLER (RESFR.DE LIQUIDOS),CONDENSACAO A AGUA, REG.DE TRAB. (TEMPER.) 0,1ºC (EVAP.) ATE 40ºC (COND.) 250TR | UN | #N/DISP
14008 | EQUIPAMENTO CHILLER (RESFR.DE LIQUIDOS),CONDENSACAO A AGUA, REG. DE TRAB.(TEMPER.) 0,1ºC (EVAP.) ATE 40ºC (COND.) 500TR | UN | #N/DISP
14009 | TORNEIRA DE FECHAMENTO AUTOMATICO, PARALAVATORIO, DE PAREDE, ANTI-VANDALISMO, DE 85MM, ACABAMENTO CROMADO | UN | 401.6
14010 | TORNEIRA DE FECHAMENTO AUTOMATICO, PARALAVATORIO, DE PAREDE, ANTI-VANDALISMO, DE 135MM, ACABAMENTO CROMADO | UN | 401.6
14011 | VALOR BASICO PARA EQUIPAMENTOS DIVERSOS | UN | 2236.69
14012 | DENTES DE CORTE PARA VALETADEIRA, MODELOC-87 LR | UN | 85.5
14013 | MOTOCICLETA, 125 CILINDRADAS, X/E | UN | 11227
14014 | RETRO ESCAVADEIRA/CARREGADEIRA, MOTOR DIESEL 92HP, 4X4, CAPACIDADE DE CACAMBA 1,0M3 | UN | #N/DISP
14015 | ESCAVADEIRA HIDRAULICA, MOTOR DIESEL DE172HP, CAPACIDADE DE 1,14M3 | UN | 576995.99
14016 | GUINDAUTO COM CAPACIDADE DE CARGA EM TORNO DE 10,5T A APROX.2M E ALCANCE MAXIMOVERT.(DO SOLO) APROX.17,0M,EXC.CHAS.CAMI | UN | 105000
14017 | GUINDAUTO COM CAPACIDADE DE CARGA EM TORNO DE 15,5T A APROX. 2M E ALCANCE MAXIMOVERT.(DO SOLO)APROX.17,0M,EXC.CHAS.CAMI | UN | 155230
14018 | GNAISSES PEDRA OLHO DE POMBO CINZA PADUANA, SERRADA NAS LATERAIS COM FACE NATURAL (40X20)CM, ESPESSURA DE 2,1CM | M2 | #N/DISP
14019 | GNAISSES PEDRA OLHO DE POMBO CINZA PADUNA, SERRADA NAS LATERAIS COM FACE NATURAL(46X23)CM, ESPESSURA DE 2,3CM | M2 | #N/DISP
14020 | GNAISSES PEDRA OLHO DE POMBO CINZA PADUANA, SERRADA NAS LATERAIS COM FACE NATURAL (30X30)CM, ESPESSURA DE 2,3CM | M2 | #N/DISP
14021 | GNAISSES PEDRA OLHO DE POMBO CINZA PADUANA, SERRADA NAS LATERAIS COM FACE NATURAL (30X15)CM, ESPESSURA DE 1,8CM | M2 | #N/DISP
14022 | GNAISSES PEDRA OLHO DE POMBO CINZA PADUANA, SERRADA NAS LATERAIS COM FACE NATURAL (23X11,5)CM, ESPESSURA DE 1,5CM | M2 | #N/DISP
14023 | GNAISSES PEDRA CARIJO PADUANA CINZA PADUANA, SERRADA NAS LATERAIS COM FACE NATURAL (40X20)CM, ESPESSURA DE 2,3CM | M2 | #N/DISP
14024 | GNAISSES PEDRA CARIJO PADUANA CINZA PADUANA, SERRADA NAS LATERAIS COM FACE NATURAL (30X30)CM, ESPESSURA DE 2,3CM | M2 | #N/DISP
14025 | GNAISSES PEDRA CARIJO PADUANA CINZA PADUANA, SERRADA NAS LATERAIS COM FACE NATURAL (30X13)CM, ESPESSURA DE 1,8CM | M2 | #N/DISP
14026 | GNAISSES PEDRA CARIJO PADUANA CINZA PADUANA, SERRADA NAS LATERAIS COM FACE NATURAL (23X11,5)CM, ESPESSURA DE 2,3CM | M2 | #N/DISP
14027 | GNAISSES PEDRA OLHO DE POMBO CINZA PADUANA, SERRADA NAS LATERAIS COM FACE NATURAL (60X60)CM, ESPESSURA DE 4CM | M2 | #N/DISP
14028 | GNAISSES PEDRA OLHO DE POMBO CINZA PADUANA, SERRADA NAS LATERAIS COM FACE NATURAL (60X40)CM, ESPESSURA DE 3CM | M2 | #N/DISP
14029 | GNAISSES PEDRA OLHO DE POMBO CINZA PADUANA, SERRADA NAS LATERAIS COM FACE NATURAL (60X30)CM, ESPESSURA DE 3CM | M2 | #N/DISP
14030 | GNAISSES PEDRA OLHO DE POMBO CINZA PADUANA, SERRADA NAS LATERAIS COM FACE NATURAL (47X47)CM, ESPESSURA DE 3CM | M2 | #N/DISP
14031 | GNAISSES PEDRA OLHO DE POMBO CINZA PADUANA, SERRADA NAS LATERAIS COM FACE NATURAL (40X40)CM, ESPESSURA DE 2,5CM | M2 | #N/DISP
14032 | GNAISSES PEDRA MADEIRA ROSA PADUANA, SERRADA NAS LATERAIS COM FACE NATURAL (60X60)CM, ESPESSURA DE 4CM | M2 | #N/DISP
14033 | GNAISSES PEDRA MADEIRA ROSA PADUANA, SERRADA NAS LATERAIS COM FACE NATURAL (60X40)CM, ESPESSURA DE 3CM | M2 | #N/DISP
14034 | GNAISSES PEDRA MADEIRA ROSA PADUANA, SERRADA NAS LATERAIS COM FACE NATURAL (60X30)CM, ESPESSURA DE 3CM | M2 | #N/DISP
14035 | GNAISSES PEDRA MADEIRA ROSA PADUANA, SERRADA NAS LATERAIS COM FACE NATURAL (47X47)CM, ESPESSURA DE 3CM | M2 | #N/DISP
14036 | GNAISSES PEDRA MADEIRA ROSA PADUANA, SERRADA NAS LATERAIS COM FACE NATURAL (46X23)CM, ESPESSURA DE 2,3CM | M2 | #N/DISP
14037 | GNAISSES PEDRA MADEIRA ROSA PADUANA, SERRADA NAS LATERAIS COM FACE NATURAL (40X40)CM, ESPESSURA DE 2,3CM | M2 | #N/DISP
14038 | GNAISSES PEDRA MADEIRA ROSA PADUANA, SERRADA NAS LATERAIS COM FACE NATURAL (40X20)CM, ESPESSURA DE 2,3CM | M2 | #N/DISP
14039 | GNAISSES PEDRA MADEIRA ROSA PADUANA, SERRADA NAS LATERAIS COM FACE NATURAL (30X30)CM, ESPESSURA DE 2,3CM | M2 | #N/DISP
14040 | GNAISSES PEDRA MADEIRA ROSA PADUANA, SERRADA NAS LATERAIS COM FACE NATURAL (30X15)CM, ESPESSURA DE 1,8CM | M2 | #N/DISP
14041 | GNAISSES PEDRA MADEIRA ROSA PADUANA, SERRADA NAS LATERAIS COM FACE NATURAL (23X11,5)CM, ESPESSURA DE 1,5CM | M2 | #N/DISP
14042 | GNAISSES PEDRA CARIJO PADUANA, SERRADA NAS LATERAIS COM FACE NATURAL (60X60)CM,ESPESSURA DE 4CM | M2 | #N/DISP
14043 | GNAISSES PEDRA CARIJO PADUANDA, SERRADANAS LATERAIS COM FACE NATURAL (60X40)CM,ESPESSURA DE 3CM | M2 | #N/DISP
14044 | GNAISSES PEDRA CARIJO PADUANDA, SERRADANAS LATERAIS COM FACE NATURAL (60X30)CM,ESPESSURA DE 3CM | M2 | #N/DISP
14045 | GNAISSES PEDRA CARIJO PADUANA, SERRADA NAS LATERAIS COM FACE NATURAL (47X47)CM,ESPESSURA DE 3CM | M2 | #N/DISP
14046 | GNAISSES PEDRA CARIJO PADUANA, SERRADA NAS LATERAIS COM FACE NATURAL (46X23)CM,ESPESSURA DE 3CM | M2 | #N/DISP
14047 | GNAISSES PEDRA CARIJO PADUANA, SERRADA NAS LATERAIS COM FACE NATURAL (40X40)CM,ESPESSURA DE 2,3CM | M2 | #N/DISP
14052 | RODAPE DE GNAISSES PEDRA OLHO DE POMBO CINZA PADUANA, SERRADA NAS LATERAIS COM FACE NATURAL (23X8)CM, ESPESSURA DE 1CM | M2 | #N/DISP
14053 | RODAPE DE GNAISSES PEDRA MADEIRA ROSA PADUANA, SERRADA NAS LATERAIS COM FACE NATURAL (23X8)CM, ESPESSURA DE 1CM | M2 | #N/DISP
14054 | RODAPE DE GNAISSES PEDRA CARIJO PADUANA,SERRADA NAS LATERAIS COM FACE NATURAL (23X8)CM, ESPESSURA DE 1CM | M2 | #N/DISP
14055 | CAPA DE DEGRAU EM GNAISSES PEDRA OLHO DEPOMBO CINZA PADUANA, SER.NAS LATERAIS C/FACE NAT.(ATE 1000XATE 320)MM,ESP.2,8CM | UN | #N/DISP
14056 | CAPA DE DEGRAU EM GNAISSES PEDRA OLHO POMBO CINZA PADUANA,SER.NAS LATERAIS C/FACE NATURAL (ATE 1000XATE 480)MM,ESP.3,5CM | UN | #N/DISP
14057 | CAPA DE DEGRAU EM GNAISSES PEDRA OLHO POMBO CINZA PADUANA, SER.NAS LATERAIS C/FACE NATUR.(ATE 1500XATE 320)MM, ESP.2,8CM | UN | #N/DISP
14059 | CAPA DE DEGRAU EM GNAISSES PEDRA OLHO DEPOMBO CINZA PADUANA, SER.NAS LAT.C/FACENATURAL (ATE 1500X480)MM, ESP.DE 3,5CM | UN | #N/DISP
14061 | CAPA DE DEGRAU EM GNAISSES PEDRA OLHO DEPOMBO CINZA PADUANA,SER.LAT.C/FACE SER.1 LADO (ATE 1000XATE 370)MM, ESP.2,8CM | UN | #N/DISP
14062 | CAPA DE DEGRAU EM GNAISSES PEDRA OLHO DEPOMBO CINZA PADUANA, SER.NAS LAT.C/FACENAT.(ATE 1000XATE 200)MM, ESP.DE 2,8CM | UN | #N/DISP
14063 | CAPA DE DEGRAU GNAISSES PEDRA OLHO POMBOCINZA PADUANA,SER.NAS LAT.C/FACE SER.2LADOS NAT.(ATE 1000XATE 200)MM,ESP.2,8CM | UN | #N/DISP
14065 | CAPA DE DEGRAU EM GNAISSES PEDRA OLHO DEPOMBO CINZA PADUANA, FACE SERRADA 2 LADOS (ATE 1500XATE 200)MM, ESP.2,8CM | UN | #N/DISP
14066 | CAPA DE DEGRAU EM GNAISSES PEDRA OLHO DEPOMBO CINZA PADUANA, FACE SERRADA 2 LADOS (ATE 1000XATE 200)MM, ESP.2,8CM | UN | #N/DISP
14067 | FORRO REMOV.DRYWALL COMP.CHAPA GES.ACART.TIPO ST,625X625MM,ESP.6,5;9,5 OU 12,5MM"T",ESP.0,5MM. FORNECIMENTO E COLOCACAO | M2 | #N/DISP
14068 | FORRO REMOV.DRYWALL COMP.CHAPA GES.ACART.TIPO ST,C/AD.LA MIN.625X625MM,ESP.6,5;9,5 OU 12,5MM "T",ESP.0,5MM, FORN.COLOCAC | M2 | #N/DISP
14069 | FORRO REMOV.DRYWALL COMP.CHAPA GES.ACART.TIPO ST,625X625MM,ESP,6,5;9,5 OU 12,5MMSENDO PLACAS REVEST.C/VINIL,"T",FOR.COL | M2 | #N/DISP
14070 | FORRO REMOV.DRYWALL COMP.GES.ACAR.ST,625X625MM,ESP.6,5;9,5 OU 12,5MM,PLACAS REV.C/VIN.E C/AD.LA MIN."T" ESP.0,5MM FOR.CO | M2 | #N/DISP
14071 | FORRO REMOV.DRYWALL COMP.GES.ACART.TIPOST,625X1250MM,ESP.6,5;9,5 OU 12,5MM, TIPO "T", ESP.0,5MM. FORNECIMENTO E COLOCAC | M2 | #N/DISP
14072 | FORRO REMOV.DRYWALL COMP.GES.ACART.TIPOST,C/ADICAO LA MINERAL,625X1250MM,ESP.6,5;9,5 OU 12,5MM,"T",ESP.0,5MM.FORN.COLOC | M2 | #N/DISP
14073 | FORRO REMOV.DRYWALL COMP.GES.ACA.TIPO ST,625X1250MM,ESP.6,5;9,5 OU 12,5MM,SENDOPLACAS REV.C/VINIL "T",ESP.0,5MM,FOR.COL | M2 | #N/DISP
14074 | FORRO REM.DRYWALL COMP.GES.ACAR.ST 625X1250MM,ESP.6,5;9,5 OU 12,5MM,SEN.PLA.REV.C/VIN.C/AD.LA MIN."T",ESP.0,5MM.FORN.COL | M2 | #N/DISP
14075 | FORRO REMOV.DRYWALL COMP.GES.ACART.TIPOST,625X625MM,ESP.12,5MM,C/ABS.ACUST.TIPOTRAVES."T",ESPES.0,5MM,FORNEC.E COLOCAC | M2 | #N/DISP
14078 | FORRO ESTR.MON.DRYWALL C/CHAPA GES.ACAR.TIPO ST,LAR.1200MM,ESP.12,5MM,C/TRAT.JUN.C/MAS.FITA P/UNI.SUP.GES.ACAR.FORN.COLO | M2 | #N/DISP
14079 | FORRO ESTR.MON.DRYWALL C/UMA CHAPA GES.ACART.TIPO RU,LARG.1200MM,ESP.12,5MM,SENDO CHAPAS APARAF.ACO GALVAN.FORN.E COLOCA | M2 | #N/DISP
14080 | FORRO ESTRUT.MON.DRYWALL C/UMA CHAPA GES.ACART.TIPO RF,LARG.1200MM,ESP.12,5MM,SENDO CHAPAS APAR.ESTR.ACO GALV.FORN.COLOC | M2 | #N/DISP
14081 | FORRO ACUST.ESTRUT.MON.DRYWALL C/CHAPA GES.ACART.PERF.OU RANHURADA TIPO ST,LARG.1200MM,ESP.12,5MM, FORNECIMENTO E COLOCA | M2 | #N/DISP
14082 | FORRO ARAM.MON.DRYWALL COMP.CHAPA GES.ACART.TIPO ST,LARG.600MM,COMPR.2000MM,ESP.12,5MM,ARAME Nº18,REV.PVC. FORN.E COLOCA | M2 | #N/DISP
14083 | PAREDE DRYWALL,ESP.73MM,ESTRUT.C/MONT.48MM,FIX.HORIZ.48MM,ACO GALV.ESP.0,5MM,ST,ESP.112,5MM,LARG.1200MM,FORNEC.E COLOCAC | M2 | #N/DISP
14084 | PAREDE DRYWALL,ESP.73MM,ESTR.C/MONT.AUT.48MM,FIX.HOR.48MM,ACO GALV.ESP.0,5MM,ST,C/AD.LA MIN.ESP.12,5MM,LAR.1200MM,FOR.CO | M2 | #N/DISP
14085 | PAREDE DRYWALL ESP.95MM ESTR.C/MONT.SIMPL.AUTOP.70MM,FIX.HOR.70MM,ACO GALV.ESP.0,5MM,ST ESP.12,5MM,LARG.1200,FORN.E COLO | M2 | #N/DISP
14086 | PAREDE DRYWALL,ESO.95MM,ESTR.MONT.AUT.70MM,HOR.70MM,ACO GALV.ESP.0,5MM,ST,C/AD.LA MIN.ESP.12,5MM.LARG.1200MM,FORNEC.COLO | M2 | #N/DISP
14087 | OAREDE DRYWALL C/ESP.120MM,ESTR.C/MONT.SIMPL.AUTOP.70MM,HORIZ.70MM,ACO GALV.ESP.0,5MM,ST,ESP.12,5MM,LARG.1200MM,FORN.COL | M2 | #N/DISP
14088 | PAREDE DRYWALL C/ESP.120MM,MONT.AUT.70MM,FIX.HOR.70MM,ACO GALV.ESP.0,5MM,ST,C/AD.LA MIN.ESP.12,5MM,LAR.1200MM,FORN.COLOC | M2 | #N/DISP
14089 | PAREDE DRYWALL,ESP.140MM,ESTR.MONT.AUT.90MM,HOR.90MM,ACO GALV.ESP.0,5MM,ST,ESP.12,5MM,LARG.1200MM,FORN.E COLOCACAO | M2 | #N/DISP
14090 | PAREDE DRYWALL,ESP.140MM,ESTR.MONT.AUTOP.90MM,HOR.90MM,ACO GAL.C/ESP.0,5MM,ST,C/AD.LA MIN.,ESP.12,5MM,LAR.1200MM,FORN.CO | M2 | #N/DISP
14091 | PAREDE DRYWALL ESP.73MM,EST.C/MONT.SIMP.AUT.48MM,ESP.400MM,HOR.48MM,GAL.0,5MM,STE UM RU,ESP.12,5MM,LARG.1200MM,F/C | M2 | #N/DISP
14092 | PAREDE DRYWALL,ESP.73MM,AUT.48MM,ESP.400MM,HOR.48MM,ACO GAL.ESP.0,5MM,ST E RU,C/C/AD.LA MIN.ESP.12,5MM,LAR.1200MM,F/C | M2 | #N/DISP
14093 | PAREDE DRYWALL,ESP.78MM,AUT.48MM,ESPAC.400MM,HOR.48MM,ACO GALV.ESP.0,5MM,C/DUASCH GES,TIPO RU,ESP.15MM,LARG.1200MM,F/C | M2 | #N/DISP
14094 | PAREDE DRYWALL,ESP.78MM,AUT.48MM,ESPAC.400MM,ACO GALV.ESP.0,5MM,C/DUAS CH GES,TIPO RU,AD.LA MIN,ESP.15MM,LARG.1200MM,F/C | M2 | #N/DISP
14095 | PAREDE DRYWALL,ESP.78MM,AUT.48MM,ESPAC.CADA 400MM,HORIZ.48MM,ACO GALV.ESP.0,5MM,TIPO ST E RF,ESP.15MM,LAR.1200MM,F/C | M2 | #N/DISP
14096 | PAREDE DRYWALL,ESP.78MM,AUT.48MM,ESP.400MM,HOR.48MM,ACO GAL.ESP.0,5MM,ST E RF,C/AD.LA MIN.ESP.15MM,LAR.1200MM,F/C | M2 | #N/DISP
14097 | PAREDE DRYWALL,ESP.78MM,AUTO.48MM,ESPAC.CADA 400MM,FIX.48MM,A.GALV.ESP.0,5MM,C/DUAS CH GES,TIPO RF,E=15MM,L=1200MM,F/C | M2 | #N/DISP
14098 | PAREDE DRYWALL,E=78MM,AUT.48MM,ESPAC.400MM,HOR.48MM,A.GALV.E=0,5MM,C/DUAS CH GES,TIPO RF,AD.LA MIN,E=15MM,L=1200MM,F/C | M2 | #N/DISP
14099 | GRANITO CINZA CORUMBA, SEM POLIMENTO, 40X40CM, ESPESSURA DE 2CM | M2 | 34.38
14100 | PISO DE ALTA RESIST.P/USO INT.,PLACAS PRE-MOLD.VIDRO PRENS.350T,MED.40X40X3CM,CONFEC.C/AGREG.MIN.(QUARTZO),CP60,RES.RADI | M2 | 90.02
14101 | PISO DE ALTA RESIST.P/USO EXT.PLACAS PRE-MOLD.,VIDRO PRENS.350T,MED.40X40X3CM,CONFEC.C/AGREG.MIN.(QUARTZO),CP60,RES.RADI | M2 | 87.9
14102 | RODAPE ALTA RESIST.P/USO INT.,PLACAS PRE-MOLD.VIDRO PRENS.350T,MED.10X40X3CM,CONFEC.C/AGREG.MIN.(QUARTZO),CP 60,RES.RADI | M | 32.96
14103 | REJUNTAMENTO A BASE EPOXI | KG | 48.13
14104 | BASE SELADORA (LITRO) | UN | 31.31
14105 | CERA SISTEMA PIONNER (RESINA EM LITRO) | UN | 33.58
14106 | ABRASIVOS DIAMANTADOS COM GRAOS 36/40/120/220/440 | UN | 415.85
14107 | PISO VINILICO FLEXIVEL HOMOGENEO, 2M DELARG.X 23M DE COMP., ESPESSURA DE 2MM, LINHA MICRA PREMIUM, FADEMAC OU SIMILAR | M2 | 126.93
14108 | PISO VINILICO EXTRA ALTO TRAFEGO COM PARTICULA DE QUARTZO, 60X60, ESPESSURA DE 2,5MM, REVITEC OU SIMILAR | M2 | #N/DISP
14109 | PAREDE VERDE C/PRE-VEGETACAO,SIST.MODULAR,CONST.MODULO SUBST.RIG.P/RET.DE SUBSTR.NUTR.PROP.ALTA CAPAC.DRAN.AGUA.FORN.COL | M2 | 1250
14110 | BRISE VEGETAL GALVAN.CONST.DE CALHA GALV.P/FLOREIRAS,CABEC.GALV.P/CALHA DE FLOR,SUP.GALV.P/CALHA FLOR.GEOM.PEAD.FORN.COL | M2 | 1190.51
14111 | BRISE VEGETAL INOXDAVEL,CONST.DE CALHA INOX.P/FLOR.,CABEC.INOXID.P/CALHA FLOR.,SUP.INOX.P/CALHA FLOR.GEOM.PEAD.FORN.COLO | M2 | #N/DISP
14112 | PISO CAMADA MONOLIT.A BASE RESINA EPOXI100% SOL.S/SOLV.C/3MM ESPES.COMP.QUARTZOCOLOR.UMA DE MAO EPOXI ACABAMENTO.FORNE | M2 | #N/DISP
14113 | RODAPE CAMADA MONOLIT.A BASE DE RESINA EPOXI,C/PERFIL ARRED.,ALT.7CM,ACAB.C/PINTURA A BASE DA MESMA RESINA DO PISO.FORNE | M | #N/DISP
14114 | TELA DE ALTA RESISTENCIA, MODELO ROCCO TIPO RXI-150 | M2 | 2915.5
14115 | TELA DE ALTA RESISTENCIA, MODELO ROCCO TIPO RXI-300 | M2 | 3864.11
14116 | TELA DE ALTA RESISTENCIA, MODELO TECCO G65-3MM | M2 | 450.5
14117 | TELA DE ALTA RESISTENCIA, MODELO SPIDERS4-230 | M2 | 520
14118 | PISO CAMADA MONOLIT.A BASE RESINA EPOXI100% SOL.S/SOLV.C/3MM ESPES.COMP.QUARTZOCOLOR.UMA DE MAO EPOXI ACABAMENTO.COLOC | M2 | #N/DISP
14119 | RODAPE CAMADA MONOLIT.A BASE DE RESINA EPOXI,C/PERFIL ARRED.,ALT.7CM,ACAB.C/PINTURA A BASE DA MESMA RESINA DO PISO.COLOC | M | #N/DISP
14120 | EQUIPAMENTO SELF CONTAINED, CONDENSACAOA AR, 20TR | UN | 52986
14121 | EQUIPAMENTO SELF CONTAINED, CONDENSACAOA AGUA, 20TR | UN | #N/DISP
14122 | EQUIPAMENTO CHILLER (RESF LIQUIDOS), CONDENSACAO A AR, REGIME DE TRABALHO (TEMP). 0,1ºC (EVAPO) ATE 45ºC (COND), 200TR | UN | 417245
14123 | EQUIPAMENTO CHILLER (RESF LIQUIDOS), CONDENSACAO A AGUA, REGIME DE TRABALHO (TEMP). 0,1ºC (EVAPO) ATE 40ºC (COND), 200TR | UN | #N/DISP
14124 | BRITA 2, PARA REGIAO METROPOLITANA DO RIO DE JANEIRO, EXCLUSIVE TRANSPORTE | M3 | #N/DISP
14125 | BRITA 3, PARA REGIAO METROPOLITANA DO RIO DE JANEIRO, EXCLUSIVE TRANSPORTE | M3 | #N/DISP
14126 | GRUPO GER.P/ENERG.EMERG.TRIF.220/127V,FREQ.50/60HZ,C/REG.TEN.FREQ.AUT.QUADRO COM.AUT.TANQUE COMB.POT.75/60KVA INT./CONT | UN | 53500
14127 | GRUPO GER.P/ENERG.EMERG.TRIF.220/127V,FREQ.50/60HZ,C/REG.TEN.FREQ.AUT.QUADRO COM.MAN.TANQUE COMB.POT.75/60KVA INT./CONT | UN | 48400
14128 | GRUPO GER.P/ENERG.EMERG.TRIF.380/220V,FREQ.50/60HZ,C/REG.TEN.FREQ.AUT.QUADRO COM.AUT.TANQUE COMB.POT.75/60KVA INT./CONT | UN | 53500
14129 | GRUPO GER.P/ENERG.EMERG.TRIF.380/220V,FREQ.50/60HZ,C/REG.TEN.FREQ.AUT.QUADRO COM.MAN.TANQUE COMB.POT.75/60KVA INT./CONT | UN | 48400
14130 | GRUPO GER.P/ENERG.EMERG.TRIF.220/127V,FREQ.50/60HZ,C/REG.TEN.FREQ.AUT.QUADRO COM.AUT.TANQUE COMB.POT.81/65KVA INT./CONT | UN | 55980
14131 | GRUPO GER.P/ENERG.EMERG.TRIF.220/127V,FREQ.50/60HZ,C/REG.TEN.FREQ.AUT.QUADRO COM.MAN.TANQUE COMB.POT.81/65KVA INT./CONT | UN | 50980
14132 | GRUPO GER.P/ENERG.EMERG.TRIF.380/220V,FREQ.50/60HZ,C/REG.TEN.FREQ.AUT.QUADRO COM.AUT.TANQUE COMB.POT.81/65KVA INT./CONT | UN | 55980
14133 | GRUPO GER.P/ENERG.EMERG.TRIF.380/220V,FREQ.50/60HZ,C/REG.TEN.FREQ.AUT.QUADRO COM.MAN.TANQUE COMB.POT.81/65KVA INT./CONT | UN | 50980
14134 | GRUPO GER.P/ENERG.EMERG.TRIF.220/127V,FREQ.50/60HZ,C/REG.TEN.FREQ.AUT.QUADRO COM.AUT.TANQUE COMB.POT.115/92KVA INT./CONT | UN | 62570
14135 | GRUPO GER.P/ENERG.EMERG.TRIF.220/127V,FREQ.50/60HZ,C/REG.TEN.FREQ.AUT.QUADRO COM.MAN.TANQUE COMB.POT.115/92KVA INT./CONT | UN | 57200
14136 | GRUPO GER.P/ENERG.EMERG.TRIF.380/220V,FREQ.50/60HZ,C/REG.TEN.FREQ.AUT.QUADRO COM.AUT.TANQUE COMB.POT.115/92KVA INT./CONT | UN | 62570
14137 | GRUPO GER.P/ENERG.EMERG.TRIF.380/220V,FREQ.50/60HZ,C/REG.TEN.FREQ.AUT.QUADRO COM.MAN.TANQUE COMB.POT.115/92KVA INT./CONT | UN | 57200
14138 | GRUPO GER.P/ENERG.EMERG.TRIF.220/127V,FREQ.50/60HZ,C/REG.TEN.FREQ.AUT.QUADRO COM.AUT.TANQUE COMB.POT.180/144KVA INT./CON | UN | 92700
14139 | GRUPO GER.P/ENERG.EMERG.TRIF.220/127V,FREQ.50/60HZ,C/REG.TEN.FREQ.AUT.QUADRO COM.MAN.TANQUE COMB.POT.180/144KVA INT./CON | UN | 75190
14140 | GRUPO GER.P/ENERG.EMERG.TRIF.380/220V,FREQ.50/60HZ,C/REG.TEN.FREQ.AUT.QUADRO COM.AUT.TANQUE COMB.POT.180/144KVA INT./CON | UN | 80340
14141 | GRUPO GER.P/ENERG.EMERG.TRIF.380/220V,FREQ.50/60HZ,C/REG.TEN.FREQ.AUT.QUADRO COM.MAN.TANQUE COMB.POT.180/144KVA INT./CON | UN | 75190
14142 | GRUPO GER.P/ENERG.EMERG.TRIF.220/127V,FREQ.50/60HZ,C/REG.TEN.FREQ.AUT.QUADRO COM.AUT.TANQUE COMB.POT.260/208KVA INT./CON | UN | 117500
14143 | GRUPO GER.P/ENERG.EMERG.TRIF.220/127V,FREQ.50/60HZ,C/REG.TEN.FREQ.AUT.QUADRO COM.MAN.TANQUE COMB.POT.260/208KVA INT./CON | UN | 104000
14144 | GRUPO GER.P/ENERG.EMERG.TRIF.380/220V,FREQ.50/60HZ,C/REG.TEN.FREQ.AUT.QUADRO COM.AUT.TANQUE COMB.POT.260/208KVA INT./CON | UN | 117500
14145 | GRUPO GER.P/ENERG.EMERG.TRIF.380/220V,FREQ.50/60HZ,C/REG.TEN.FREQ.AUT.QUADRO COM.MAN.TANQUE COMB.POT.260/208KVA INT./CON | UN | 104000
14146 | GRUPO GER.P/ENERG.EMERG.TRIF.220/127V,FREQ.50/60HZ,C/REG.TEN.FREQ.AUT.QUADRO COM.AUT.TANQUE COMB.POT.360/288KVA INT./CON | UN | 174310
14147 | GRUPO GER.P/ENERG.EMERG.TRIF.220/127V,FREQ.50/60HZ,C/REG.TEN.FREQ.AUT.QUADRO COM.MAN.TANQUE COMB.POT.360/288KVA INT./CON | UN | 155700
14148 | GRUPO GER.P/ENERG.EMERG.TRIF.380/220V,FREQ.50/60HZ,C/REG.TEN.FREQ.AUT.QUADRO COM.AUT.TANQUE COMB.POT.360/288KVA INT./CON | UN | 174310
14149 | GRUPO GER.P/ENERG.EMERG.TRIF.380/220V,FREQ.50/60HZ,C/REG.TEN.FREQ.AUT.QUADRO COM.MAN.TANQUE COMB.POT.360/288KVA INT./CON | UN | 155700
14150 | GRUPO GER.P/ENERG.EMERG.TRIF.220/127V,FREQ.50/60HZ,C/REG.TEN.FREQ.AUT.QUADRO COM.AUT.TANQUE COMB.POT.460/370KVA INT./CON | UN | 198100
14151 | GRUPO GER.P/ENERG.EMERG.TRIF.220/127V,FREQ.50/60HZ,C/REG.TEN.FREQ.AUT.QUADRO COM.MAN.TANQUE COMB.POT.460/370KVA INT./CON | UN | 179600
14152 | GRUPO GER.P/ENERG.EMERG.TRIF.380/220V,FREQ.50/60HZ,C/REG.TEN.FREQ.AUT.QUADRO COM.AUT.TANQUE COMB.POT.460/370KVA INT./COM | UN | 198100
14153 | GRUPO GER.P/ENERG.EMERG.TRIF.380/220V,FREQ.50/60HZ,C/REG.TEN.FREQ.AUT.QUADRO COM.MAN.TANQUE COMB.POT.460/370KVA INT./CON | UN | 179600
14154 | GRUPO GER.P/ENERG.EMERG.TRIF.220/127V,FREQ.50/60HZ,C/REG.TEN.FREQ.AUT.QUADRO COM.AUT.TANQUE COMB.POT.650/520KVA INT./CON | UN | 288200
14155 | GRUPO GER.P/ENERG.EMERG.TRIF.220/127V,FREQ.50/60HZ,C/REG.TEN.FREQ.AUT.QUADRO COM.MAN.TANQUE COMB.POT.650/520KVA INT./CON | UN | 247200
14156 | GRUPO GER.P/ENERG.EMERG.TRIF.380/220V,FREQ.50/60HZ,C/REG.TEN.FREQ.AUT.QUADRO COM.AUT.TANQUE COMB.POT.650/520KVA INT./CON | UN | 288200
14157 | GRUPO GER.P/ENERG.EMERG.TRIF.380/220V,FREQ.50/60HZ,C/REG.TEN.FREQ.AUT.QUADRO COM.MAN.TANQUE COMB.POT.650/520KVA INT./CON | UN | 247200
14158 | GRUPO GER.P/ENERG.EMERG.TRIF.220/127V,FREQ.50/60HZ,C/REG.TEN.FREQ.AUT.QUADRO COM.AUT.TANQUE COMB.POT.700/560KVA INT./CON | UN | 323700
14159 | GRUPO GER.P/ENERG.EMERG.TRIF.220/127V,FREQ.50/60HZ,C/REG.TEN.FREQ.AUT.QUADRO COM.MAN.TANQUE COMB.POT.700/560KVA INT./CON | UN | 282700
14160 | GRUPO GER.P/ENERG.EMERG.TRIF.380/220V,FREQ.50/60HZ,C/REG.TEN.FREQ.AUT.QUADRO COM.AUT.TANQUE COMB.POT.700/560KVA INT./CON | UN | 323700
14161 | GRUPO GER.P/ENERG.EMERG.TRIF.380/220V,FREQ.50/60HZ,C/REG.TEN.FREQ.AUT.QUADRO COM.MAN.TANQUE COMB.POT.700/560KVA INT./CON | UN | 282700
14162 | GRUPO GER.P/ENERG.EMERG.TRIF.220/127V,FREQ.50/60HZ,C/REG.TEN.FREQ.AUT.QUADRO COM.AUT.TANQUE COMB.POT.1000/800KVA INT./CO | UN | 413839.59
14163 | GRUPO GER.P/ENERG.EMERG.TRIF.220/127V,FREQ.50/60HZ,C/REG.TEN.FREQ.AUT.QUADRO COM.MAN.TANQUE COMB.POT.1000/800KVA INT./CO | UN | 382540.8
14164 | GRUPO GER.P/ENERG.EMERG.TRIF.380/220V,FREQ.50/60HZ,C/REG.TEN.FREQ.AUT.QUADRO COM.AUT.TANQUE COMB.POT.1000/800KVA INT./CO | UN | 413839.59
14165 | GRUPO GER.P/ENERG.EMERG.TRIF.380/220V,FREQ.50/60HZ,C/REG.TEN.FREQ.AUT.QUADRO COM.MAN.TANQUE COMB.POT.1000/800KVA INT./CO | UN | 382540.8
14166 | FORMA PERDIDA P/CONCRETO, EM PERFIL DE ACO ZINCADO E MICRO PERFURADO, COM ESP.0,50MM, TIPO "QUICKJET", EXCL.ACES.E COLOC | M2 | 68
14167 | MAO-DE-OBRA DE TECNICO DE MEDICAO DE OBRAS, INCLUSIVE ENCARGOS SOCIAIS | H | 38.06
14168 | GRADE PVC BRANCO,CINZA OU BEGE,ESTR.CONCR.ARM.INJ.E/OU FER.GALV.80X80MM,AMAR.HOR.3,RET.50X46MM,DIAM.32MM,ESP.12MM,FOR.CO | M2 | #N/DISP
14169 | PORTAO PVC BRANCO,CINZA OU BEGE,ESTR.CONCR.ARM.INJ.E/OU FER.GALV.50X46MM,AMAR.HOR.RET.50X46MM,DIAM.32MM,ESP.12CM,FORN.CO | M2 | #N/DISP
14170 | CORRIMAO PVC BRANCO,CINZA OU BEGE,ALT.1,00M,EST.CONC.ARM.INJ.E/OU FER.GALV.COL.75MM,AMAR.HOR.3,C/48MM,DIAM.23CM,FORN.COL | M | #N/DISP
14171 | CORRIMAO PVC BRANCO,CINZA OU BEGE,FIX.PAR.ATRAVES SUPORTES PLAST.ALT.VAR.ESTRUT.PERFIS RED.48MM DIAM.INCL.TAMPAS,FORN.CO | M | #N/DISP
14172 | GUARDA-CORPO/SACADAS PVC BRANCO,CINZA OUBEGE,ALT.1,10M,CON.ARM.INJ.E/OU GALV.75MM,HOR.INT.48MM,RED.32MM,12CM ESP.FOR.CO | M | #N/DISP
14173 | TRANSFORMADOR DIST.75KVA,T.PED.CLAS.15KV,REFR.OLEO MIN.OU SIL.LIQ.ISO.T.PRIM.13,8KV,T.SEC.220/127V-60HZ,NBI 95KV,C/ACES | UN | 33252.85
14174 | TRANSFORMADOR DIST.112,5KVA,T.PED.CLAS.15KV,REFR.OLEO MIN.OU SIL.LIQ.ISO.T.PRIM.13,8KV,T.SEC.220/127V-60HZ,NBI 95KV,C/AC | UN | 40981.66
14175 | TRANSFORMADOR DIST.150KVA,T.PED.CLAS.15KV,REFR.OLEO MIN.OU SIL.LIQ.ISO.T.PRIM.13,8KV,T.SEC.220/127V-60HZ,NBI 95KV,C/ACES | UN | 45056.68
14176 | TRANSFORMADOR DIST.300KVA,T.PED.CLAS.15KV,REFR.OLEO MIN.OU SIL.LIQ.ISO.T.PRIM.13,8KV,T.SEC.220/127V-60HZ,NBI 95KV,C/ACES | UN | 56643.33
14177 | TRANSFORMADOR DIST.500KVA,T.PED.CLAS.15KV,REFR.OLEO MIN.OU SIL.LIQ.ISO.T.PRIM.13,8KV,T.SEC.220/127V-60HZ,NBI 95KV,C/ACES | UN | 72785.4
14178 | TRANSFORMADOR DIST.750KVA,T.PED.CLAS.15KV,REFR.OLEO MIN.OU SIL.LIQ.ISO.T.PRIM.13,8KV,T.SEC.220/127V-60HZ,NBI 95KV,C/ACES | UN | 84658.2
14179 | TRANSFORMADOR DIST.1000KVA,TIP.PED.CLAS.15KV,REF.OLEO MIN.OU SIL.LIQ.ISO.T.PRIM.13,8KV,T.SEC.220/127V-60HZ,NBI 95KV,C/AC | UN | 110208.02
14180 | LAMPADA LED, BULBO, A60/DY, 4,5W, 100/240V, BASE E-27 | UN | 5.14
14181 | LAMPADA LED, BULDO, A60/DY, 7W, 100/240V, BASE E-27 | UN | 8.14
14182 | LAMPADA LED, BULBO A60/DY, 8W, 100/240V,BASE E-27 | UN | 8.55
14183 | LAMPADA LED, BULBO, A60/DY, 10,5W, 100/240V, BASE E-26/27 | UN | 15.44
14184 | LAMPADA LED, BULBO, A60/OMNI, 5W, 110/220V, BASE E-27 | UN | #N/DISP
14185 | LAMPADA LED, BULBO, PAR 20, 7W, 120V, BASE E-27 | UN | 20.9
14186 | LAMPADA LED, BULBO, PAR 30, 10W, 120/220V, 20D, BASE E-27 | UN | 49.36
14187 | LAMPADA LED, BULBO, PAR 30, 13W, 120/220V, BASE E-27 | UN | 39.13
14188 | LAMPADA LED, BULBO, PAR 38, 16W, 120/220V, BASE E-27 | UN | 37.66
14189 | LAMPADA LED, TUBULAR, TBDH-9W, 100/240W | UN | 18.04
14190 | LAMPADA LED, TUBULAR, TBDH-18W, 100/240W | UN | 27.53
14191 | LAMPADA LED, DICROICA, MR16/DJ, 5W, 12V | UN | 15.44
14192 | PRESSOSTATO 20/40 PSI | UN | 77.6
14193 | TANQUE DE PRESSAO COM BOTOEIRA TRIFASICADE 5CV | UN | #N/DISP
14194 | CHAVE MAGNETICA, COM BOTOEIRA TRIFASICADE 5CV | UN | #N/DISP
14195 | FORRO REMOV.DRYWALL COMP.FIBRA MIN.,C/PLACA BORDA QUADRADA,625X625MM,E=13,00MM,ESTRUT.TIPO TRAV."T" A.GALV,E=0,5MM,F/C | M2 | #N/DISP
14196 | FORRO REMOV.DRYWALL COMP.FIBRA MIN.,C/PLACA BORDA QUADRADA,625X1250MM,E=13,00MM,ESTRUT.TIPO TRAV."T" A.GALV,E=0,5MM,F/C | M2 | #N/DISP
14197 | FORRO REMOV.DRYWALL COMP.FIBRA MIN.,C/PLACA BORDA QUADRADA,625X625MM,E=15,00MM,ESTRUT.TIPO TRAV."T" A.GALV,E=0,5MM,F/C | M2 | #N/DISP
14198 | FORRO REMOV.DRYWALL COMP.FIBRA MIN.,C/PLACA BORDA QUADRADA,625X1250MM,E=15,00MM,ESTRUT.TIPO TRAV."T" A.GALV,E=0,5MM,F/C | M2 | #N/DISP
14199 | FORRO REMOV.DRYWALL COMP.FIBRA MIN.,C/PLACA BORDA QUADRADA,625X625MM,E=19,00MM,ESTRUT.TIPO TRAV."T" A.GALV,E=0,5MM,F/C | M2 | #N/DISP
14200 | FORRO REMOV.DRYWALL COMP.FIBRA MIN.,C/PLACA BORDA QUADRADA,625X1250MM,E=19,00MM,ESTRUT.TIPO TRAV."T" A.GALV,E=0,5MM,F/C | M2 | #N/DISP
14201 | FORRO REMOV.DRYWALL COMP.FIBRA MIN.,C/PLACA BORDA REBAIXADA,625X625MM,E=15,00MM,ESTRUT.TIPO TRAV."T" A.GALV,E=0,5MM,F/C | M2 | #N/DISP
14202 | FORRO REMOV.DRYWALL COMP.FIBRA MIN.,C/PLACA BORDA REBAIXADA,625X1250MM,E=15,00MM,ESTRUT.TIPO TRAV."T" A.GALV,E=0,5MM,F/C | M2 | #N/DISP
14203 | FORRO REMOV.DRYWALL COMP.FIBRA MIN.,C/PLACA BORDA REBAIXADA,625X625MM,E=19,00MM,ESTRUT.TIPO TRAV."T" A.GALV,E=0,5MM,F/C | M2 | #N/DISP
14204 | FORRO REMOV.DRYWALL COMP.FIBRA MIN.,C/PLACA BORDA REBAIXADA,625X1250MM,E=19,00MM,ESTRUT.TIPO TRAV."T" A.GALV,E=0,5MM,F/C | M2 | #N/DISP
14205 | REVESTIMENTO DRYWALL C/ESP.MIN.23MM E MAX.32MM (MASSA + CHAPA GESSO),TIPO ST,ESP.12,5MM,LARG.1200MM.FORNEC.E COLOCACAO | M2 | #N/DISP
14206 | REVESTIMENTO DRYWALL,ESP.MIN.23MM E MAX.32MM,TIPO RU,(RES.UMIDADE),ESP.12,5MM,LARG.1200MM. FORNECIMENTO E COLOCACAO | M2 | #N/DISP
14207 | REVESTIMENTO DRYWALL,ESP.MIN.23MM E MAX.32MM,TIPO RF (RESIST.FOGO),ESP.12,5MM,LARG.1200MM. FORNECIMENTO E COLOCACAO | M2 | #N/DISP
14208 | REVESTIMENTO DRYWALL,ESP.31MM,ESTR.27MM,HOR.17MM,ESP.0,5MM,TIPO ST (STANDARD),ESP.12,5MM,LARG.1200MM.FORNEC.E COLOCACAO | M2 | #N/DISP
14209 | REVESTIMENTO DRYWALL,ESP.31MM,ESTR.27MM,HOR.17MM,ESP.0,5MM,TIPO ST (STANDARD),C/AD.LA MIN.ESP.12,5MM,LARG.1200MM.FOR.COL | M2 | #N/DISP
14210 | REVESTIMENTO DRYWALL,ESP.31MM,ESTR.27MM,HOR.17MM,ESP.0,5MM,TIPO RU (RES.UMIDADE),ESP.12,5MM,LARG.1200MM.FORN.E COLOCACAO | M2 | #N/DISP
14211 | REVESTIMENTO DRYWALL,ESP.31MM,EST.27MM,HOR.17MM,ESP.0,5MM,TIPO RU (RES.UMID.),C/AD.LA MIN.ESP.12,5MM,LAR.1200MM.FORN.COL | M2 | #N/DISP
14212 | REVESTIMENTO DRYWALL,ESP.31MM,EST.27MM,HOR.17MM,ESP.0,5MM,TIPO RF (RES.FOGO),ESP.12,5MM,LARG.1200MM.FORNEC.E COLOCACAO | M2 | #N/DISP
14213 | REVESTIMENTO DRYWALL,ESP.31MM,EST.27MM,HOR.17MM,ESP.0,5MM,TIPO RF (RES.FOGO),C/AD.LA MIN.,ESP.12,5MM,LAR.1200MM.FORN.COL | M2 | #N/DISP
14214 | REVESTIMENTO DRYWALL,ESP.61MM,EST.48MM,HOR.48MM,ESP.0,5MM,TIPO ST (STANDARD),ESP.12,5MM,LARG.1200MM.FORNEC.E COLOCACAO | M2 | #N/DISP
14215 | REVESTIMENTO DRYWALL,ESP.61MM,EST.48MM,HOR.48MM,ESP.0,5MM,TIPO ST (STANDARD),C/AD.LA MIN.ESP.12,5MM,LAR.1200MM.FORN.COL | M2 | #N/DISP
14216 | REVESTIMENTO DRYWALL,ESP.61MM,EST.48MM,HOR.48MM,ESP.0,5MM,TIPO RU (RES.UMID.)ESP.12,5MM,LARG.1200MM.FORNEC.E COLOCACAO | M2 | #N/DISP
14217 | REVESTIMENTO DRYWALL,ESP.61MM,EST.48MM,HOR.48MM,ESP.0,5MM,TIPO RU (RES.UMID.)C/AD.LA MIN.ESP.12,5MM,LARG.1200MM.FORN.COL | M2 | #N/DISP
14218 | REVESTIMENTO DRYWALL,ESP.61MM,EST.48MM,HOR.48MM,ESP.0,5MM,TIPO RF (RES.FOGO),ESP.12,5MM,LARG.1200MM.FORNEC.E COLOCACAO | M2 | #N/DISP
14219 | REVESTIMENTO DRYWALL,ESP.61MM,EST.48MM,HOR.48MM,ESP.0,5MM,TIPO RF (RES.FOGO),C/AD.LA MIN.ESP.12,5MM,LARG.1200MM.FORN.COL | M2 | #N/DISP
14220 | REVESTIMENTO DRYWALL,ESP.83MM,EST.70MM,HOR.70MM,ESP.0,5MM,TIPO ST (STANDARD),ESP.12,5MM,LARG.1200MM,FORN.COL | M2 | #N/DISP
14221 | REVESTIMENTO DRYWALL ESP.83MM,EST.70MM,HOR.70MM,ESP.0,5MM,TIPO ST (STANDARD),C/AD.LA MIN.ESP.12,5MM,LARG.1200MM.FORN.COL | M2 | #N/DISP
14222 | REVESTIMENTO DRYWALL ESP.83MM,EST.70MM,HOR.70MM,ESP.0,5MM,TIPO RU (RES.UMID.),ESP.12,5MM,LARG.1200MM.FORNEC.E COLOCACAO | M2 | #N/DISP
14223 | REVESTIMENTO DRYWALL,ESP.83MM,EST.70MM,HOR.70MM,ESP.0,5MM,TIPO RU (RES.UMID.)C/AD.LA MIN.ESP.12,5MM,LARG.1200MM.FORN.COL | M2 | #N/DISP
14224 | REVESTIMENTO DRYWALL,ESP.83MM,EST.70MM,HOR.70MM,ESP.0,5MM,TIPO RF (RES.FOGO),ESP.12,5MM,LARG.1200MM.FORNEC.E COLOCACAO | M2 | #N/DISP
14225 | REVISTIMENTO DRYWALL,ESP.83MM,EST.70MM,HOR.70MM,ESP.0,5MM,TIPO RF (RES.FOGO),C/AD.LA MIN.ESP.12,5MM,LARG.1200MM.FORN.COL | M2 | #N/DISP
14226 | REVESTIMENTO DRYWALL,ESP.103MM,EST.90MM,HOR.90MM,ESP.0,5MM,TIPO ST (STANDARD),ESP.12,5MM,LARG.1200MM.FORNEC.E COLOCACAO | M2 | #N/DISP
14227 | REVESTIMENTO DRYWALL,ESP.103MM,EST.90MM,HOR.90MM,ESP.0,5MM,TIPO ST (STANDARD),C/AD.LA MIN.ESP.12,5MM,LAR.1200MM.FORN.COL | M2 | #N/DISP
14228 | REVESTIMENTO DRYWALL,ESP.103MM,EST.90MM,HOR.90MM,ESP.0,5MM,TIPO RU (RES.UMID.),ESP.12,5MM,LARG.1200MM.FORNEC.E COLOCACAO | M2 | #N/DISP
14229 | REVESTIMENTO DRYWALL,ESP.103MM,EST.90MM,HOR.90MM,ESP.0,5MM,TIPO RU (RES.UMID.)C/AD.LA MIN.ESP.12,5MM,LARG.1200MM.FORN.CO | M2 | #N/DISP
14230 | REVESTIMENTO DRYWALL,ESP.103MM,EST.90MM,HOR.90MM,ESP.0,5MM,TIPO RF (RES.FOGO),ESP.12,5MM,LARG.1200MM.FORNEC.E COLOCACAO | M2 | #N/DISP
14231 | REVESTIMENTO DRYWALL,ESP.103MM,EST.90MM,HOR.90MM,ESP.0,5MM,TIPO RF (RES.FOGO),C/AD.LA MIN.ESP.12,5MM,LAR.1200MM.FORN.COL | M2 | #N/DISP
14232 | REVESTIMENTO DRYWALL,ESP.61MM,EST.48MM,HOR.48MM,ESP.0,5MM,TIPO ST (STANDARD),ESP.12,5MM,LARG.1200MM.FORNEC.E COLOCACAO | M2 | #N/DISP
14233 | REVESTIMENTO DRYWALL,ESP.61MM,EST.48MM,HOR.48MM,ESP.0,5MM,TIPO ST (STANDARD),C/AD.LA MIN.,ESP.12,5MM,LAR.1200MM.FORN.COL | M2 | #N/DISP
14234 | REVESTIMENTO DRYWALL,ESO.61MM,EST.48MM,HOR.48MM,ESP.0,5MM,TIPO RU (RES.UMID.)ESP.12,5MM,LARG.1200MM.FORNEC.E COLOCACAO | M2 | #N/DISP
14235 | REVESTIMENTO DRYWALL,ESP.61MM,EST.48MM,HOR.48MM,ESP.0,5MM,TIPO RU (RES.UMID.)C/AD.LA MIN.ESP.12,5MM,LARG.1200MM.FORN.COL | M2 | #N/DISP
14236 | REVESTIMENTO DRYWALL,ESP.61MM,EST.48MM,HOR.48MM,ESP.0,5MM,TIPO RF (RES.FOGO) ESP.12,5MM,LARG.1200MM.FORNEC.E COLOCACAO | M2 | #N/DISP
14237 | REVESTIMENTO DRYWALL ESP.61MM,EST.48MM,HOR.48MM,ESP.0,5MM,TIPO RF (RES.FOGO),C/AD.LA MIN.ESP.12,5MM,LARG.1200MM.FORN.COL | M2 | #N/DISP
14238 | REVESTIMENTO DRYWALL,ESP.83MM,EST.70MM,HOR.70MM,ESP.0,5MM,TIPO ST (STANDARD),ESP.12,5MM,LARG.1200MM.FORNEC.E COLOCACAO | M2 | #N/DISP
14239 | REVESTIMENTO DRYWALL ESP.83MM,EST.70MM,HOR.70MM,ESP.0,5MM,TIPO ST (STANDARD),C/AD.LA MIN.ESP.12,5MM,LARG.1200MM.FORN.COL | M2 | #N/DISP
14240 | REVESTIMENTO DRYWALL ESP.83MM,EST.70MM,HOR.70MM,ESP.0,5MM,TIPO RU (RES.UMID.)ESP.12,5MM,LARG.1200MM.FORNEC.E COLOCACAO | M2 | #N/DISP
14241 | REVESTIMENTO DRYWALL ESP.83MM,EST.70MM,HOR.70MM,ESP.0,5MM,TIPO RU (RES.UMID.)C/AD.LA MIN.ESP.12,5MM,LARG.1200MM.FORN.COL | M2 | #N/DISP
14242 | REVESTIMENTO DRYWALL ESP.83MM,EST.70MM,HOR.70MM,ESP.0,5MM,TIPO RF (RES.FOGO),ESP.12,5MM,LARG.1200MM.FORNEC.E COLOCACAO | M2 | #N/DISP
14243 | REVESTIMENTO DRYWALL ESP.83MM,EST.70MM,HOR.70MM,ESP.0,5MM,TIPO RF (RES.FOGO),C/AD.LA MIN.ESP.12,5MM,LARG.1200MM.FORN.COL | M2 | #N/DISP
14244 | REVESTIMENTO DRYWALL ESP.103MM,EST.90MM,HOR.90MM,ESP.0,5MM,TIPO ST (STANDARD),ESP.12,5MM,LARG.1200MM.FORNEC.E COLOCACAO | M2 | #N/DISP
14245 | REVESTIMENTO DRYWALL ESP.103MM,EST.90MM,HOR.90MM,ESP.0,5MM,TIPO ST(STANDARD),C/AD.LA MIN.ESP.12,5MM,LARG.1200MM.FORN.COL | M2 | #N/DISP
14246 | REVESTIMENTO DRYWALL ESP.103MM,EST.90MM,HOR.90MM,ESP.0,5MM,TIPO RU (RES.UMID.)ESP.12,5MM,LARG.1200MM.FORNEC.E COLOCACAO | M2 | #N/DISP
14247 | REVESTIMENTO DRYWALL ESP.103MM,EST.90MM,HOR.90MM,ESP.0,5MM,TIPO RU(RES.UMID.)C/AD.LA MIN.ESP.12,5MM,LARG.1200MM.FORN.COL | M2 | #N/DISP
14248 | REVESTIMENTO DRYWALL ESP.103MM,EST.90MM,HOR.90MM,ESP.0,5MM,TIPO RF (RES.FOGO)ESP.12,5MM,LARG.1200MM.FORNEC.E COLOCACAO | M2 | #N/DISP
14249 | REVESTIMENTO DRYWALL ESP.103MM,EST.90MM,HOR.90MM,ESP.0,5MM,TIPO RF(RES.FOGO),C/AD.LA MIN.ESP.12,5MM,LARG.1200MM.FORN.COL | M2 | #N/DISP
14250 | REVESTIMENTO DRYWALL ESP.73MM,EST.48MM,HOR.48MM,ESP.0,5MM,TIPO ST (STANDARD),ESP.12,5MM,LARG.1200MM.FORNEC.E COLOCACAO | M2 | #N/DISP
14251 | REVESTIMENTO DRYWALL ESP.73MM,EST.48MM,HOR.48MM,ESP.0,5MM,TIPO ST (STANDARD),C/AD.LA MIN.ESP.12,5MM,LARG.1200MM.FORN.COL | M2 | #N/DISP
14252 | REVESTIMENTO DRYWALL ESP.73MM,EST.48MM,HOR.48MM,ESP.0,5MM,TIPO RU (RES.UMID.),ESP.12,5MM,LARG.1200MM.FORNEC.E COLOCACAO | M2 | #N/DISP
14253 | REVESTIMENTO DRYWALL ESP.73MM,EST.48MM,HOR.48MM,ESP.0,5MM,TIPO RU (RES.UMID.),C/AD.LA MIN.ESP.12,5MM,LARG.1200MM.FORN.CO | M2 | #N/DISP
14254 | REVESTIMENTO DRYWALL ESP.73MM,EST.48MM,HOR.48MM,ESP.0,5MM,TIPO RF (RES.FOGO),ESP.12,5MM,LARG.1200MM.FORNEC.E COLOCACAO | M2 | #N/DISP
14255 | REVESTIMENTO DRYWALL ESP.73MM,EST.48MM,HOR.48MM,ESP.0,5MM,TIPO RF (RES.FOGO),C/AD.LA MIN.ESP.12,5MM,LARG.1200MM.FORN.COL | M2 | #N/DISP
14256 | REVESTIMENTO DRYWALL ESP.95MM,EST.70MM,HOR.70MM,ESP.0,5MM,TIPO ST (STANDARD),ESP.12,5MM,LARG.1200MM.FORNEC.E COLOCACAO | M2 | #N/DISP
14257 | REVESTIMENTO DRYWALL ESP.95MM,EST.70MM,HOR.70MM,ESP.0,5MM,TIPO ST (STANDARD),C/AD.LA MIN.ESP.12,5MM,LARG.1200MM.FORN.COL | M2 | #N/DISP
14258 | REVESTIMENTO DRYWALL ESP.95MM,EST.70MM,HOR.70MM,ESP.0,5MM,TIPO RU (RES.UMID.),ESP.12,5MM,LARG.1200MM.FORNEC.E COLOCACAO | M2 | #N/DISP
14259 | REVESTIMENTO DRYWALL ESP.95MM,EST.70MM,HOR.70MM,ESP.0,5MM,TIPO RU(RES.UMID.),C/AD.LA MIN.ESP.12,5MM,LARG.1200MM.FORN.COL | M2 | #N/DISP
14260 | REVESTIMENTO DRYWALL ESP.95MM,EST.70MM,HOR.70MM,ESP.0,5MM,TIPO RF (RES.FOGO),ESP.12,5MM,LARG.1200MM.FORNEC.E COLOCACAO | M2 | #N/DISP
14261 | REVESTIMENTO DRYWALL ESP.95MM,EST.70MM,HOR.70MM,ESP.0,5MM,TIPO RF (RES.FOGO),C/AD.LA MIN.ESP.12,5MM,LARG.1200MM.FORN.COL | M2 | #N/DISP
14262 | REVESTIMENTO DRYWALL ESP.115MM,EST.90MM,HOR.90MM,ESP.0,5MM,TIPO ST (STANDARD),ESP.12,5MM,LARG.1200MM.FORNEC.E COLOCACAO | M2 | #N/DISP
14263 | REVESTIMENTO DRYWALL ESP.115MM,EST.90MM,HOR.90MM,ESP.0,5MM,TIPO ST(STANDARD),C/AD.LA MIN.ESP.12,5MM,LARG.1200MM.FORN.COL | M2 | #N/DISP
14264 | REVESTIMENTO DRYWALL ESP.115MM,EST.90MM,HOR.90MM,ESP.0,5MM,TIPO RU (RES.UMID.)ESP.12,5MM,LARG.1200MM.FORNEC.E COLOCACAO | M2 | #N/DISP
14265 | REVESTIMENTO DRYWALL ESP.115MM,EST.90MM,HOR.90MM,ESP.0,5MM,TIPO RU(RES.UMID.)C/AD.LA MIN.ESP.12,5MM,LARG.1200MM.FORN.COL | M2 | #N/DISP
14266 | REVESTIMENTO DRYALL ESP.115MM,ESTR.90MM,HOR.90MM,ESP.0,5MM,TIPO RF (RES.FOGO),ESP.12,5MM,LARG.1200MM.FORNEC.E COLOCACAO | M2 | #N/DISP
14267 | REVESTIMENTO DRYWALL ESP.115MM,EST.90MM,HOR.90MM,ESP.0,5MM,TIPO RF(RES.FOGO),C/AD.LA MIN.ESP.12,5MM,LARG.1200MM.FORN.COL | M2 | #N/DISP
14268 | ALUGUEL DE PISO METALICO, PARA ANDAIME TUBULAR, COM 0,33M DE LARGURA | MXMES | 11.71
14269 | EQUIPAMENTO PARA LIMPEZA E DESOBSTRUCAODE GALERIAS DE ESG. E A. PLUVIAIS,BUCKETMACHINE,COMPLETA C/CACAMBAS E 60 VARETAS | UN | #N/DISP
14270 | CAIXA DE SOBREPOR, TIPO CONDULETE, EM PVC, PARA 5 OU 6 ENTRADAS, COM DIAMETRO DE1/2" | UN | 4.51
14271 | CAIXA DE SOBREPOR, TIPO CONDULETE, EM PVC, PARA 5 OU 6 ENTRADAS, COM DIAMETRO DE3/4" | UN | 4.51
14272 | CAIXA DE SOBREPOR, TIPO CONDULETE, EM PVC, PARA 5 OU 6 ENTRADAS, COM DIAMETRO DE1" | UN | 4.51
14273 | ELETRODUTO FLEXIVEL CORRUGADO, EM PVC ANTICHAMA, COR AMARELA (NORMA NB-3/NBR-5410/89), COM DIAMETRO DE 32MM | UN | 2.73
14274 | RESERVATORIO, EM FIBRA DE VIDRO OU POLIETILENO, COM CAPACIDADE EM TORNO DE 2000L | UN | 761.4
14275 | RESERVATORIO, EM FIBRA DE VIDRO OU POLIETILENO, COM CAPACIDADE EM TORNO DE 2500L | UN | 1440.97
14276 | PISO ALTA RESIST.MONOL.MOLD.LOCAL,ARGAM.CIM.E AGREG.MIN.C/ESP.0,8CM,COR NAT.DO CIM.,3 POL.MEC.COLOC.EXCL.CIM.AREIA E JUN | M2 | 83.59
14277 | PISO ALTA RESIST.MONOL.MOLD.LOCAL,ARGAM.CIM.E AGREG.MIN.C/ESP.0,8CM,COR PRETA,3POLIM.MEC.COLOC.EXCL.CIM.AREIA E JUNTAS | M2 | 83.59
14278 | PISO ALTA RESIST.MONOL.MOLD.LOCAL,ARGAM.CIM.E AGREG.MIN.C/ESP.0,8CM,COR VERMELHA, 3 POLIM.MEC.COLOC.EXCL.CIM.AREIA E JUN | M2 | 94.92
14279 | PISO ALTA RESIST.MONOL.MOLD.LOCAL,ARGAM.CIM.E AGREG.METAL.C/ESP.0,8CM,COR NAT.CIM.,3 POL.MEC.COLOC.EXCL.CIM.AREIA E JUNT | M2 | #N/DISP
14280 | RODAPE ALTA RES.C/ARG.CIM.AGREG.MIN.C/10CM ALT.,COR NAT.CIM.C/CAN.SAL.BOL.REENT.PISO MEIA CANA,COL.INCL.3 POL.EXC.CIM.AR | M | 41.34
14281 | RODAPE ALTA RES.C/ARG.CIM.E AGRE.MIN.C/10CM ALT.COR PRETA,C/CANTOS SAL.BOL.REENT.PISO MEIA CANA,COL.INC.3 POL.EXC.CIM.AR | M | 45.01
14282 | RODAPE ALTA RES.C/ARG.CIM.AGREG.MIN.C/10CM ALT.COR VERM.C/CANTOS SAL.BOL.REENTR.PISO MEIO CANA,COL.INCL.3 POL.EXC.CIM.AR | M | 45.01
14283 | DEGRAU ESCADA DE ALTA RESIST.,COMP.DE CAPA E ESPELHO,NA COR NATURAL CIMENTO,INCL.3 POLIM.COLOC.EXCL.CIMENTO E AREIA | M | 91.86
14284 | DEGRAU DE ESCADA DE ALTA RESIST.COMP.DECAPA E ESPELHO,NA COR PRETA,INCLUS.3 POLIM.COLOCADO,EXCLUS.CIMENTO E AREIA | M | 91.86
14285 | DEGRAU DE ESCADA DE ALTA RESIST.,COMP.DECAPA E ESPELHO,NA COR VERMELHA,INCLUS.3 POLIMENTOS,COLOC.,EXCL.CIMENTO E AREIA | M | 91.86
14286 | ESTABILIZADOR LIQUIDO DE SOLO | L | 1266.9
14287 | MANTA DE LA DE VIDRO, REVESTIDA COM FOLHA DE ALUMINIO, ESPESSURA DE 38MM, ISOFLEX OU SIMILAR | M2 | 8.55
14288 | DIFUSOR QUADRADO EM ALUMINIO EXTRUDADO 15" X 15", TROPICAL OU SIMILAR | UN | 135.76
14289 | GRELHA RETANGULAR DE SIMPLES DEFLEXAO, ALETAS VERTICAIS, EM ALUMINIO EXTRUDADO 400X150MM, TROPICAL OU SIMILAR | UN | 58.71
14290 | TELHADO VERDE COM PRE-VEGETACAO, SISTEMAALVEOLAR (60 A 80 KG/M2), FORNECIMENTO,COLOCACAO E IRRIGACAO | M2 | 424.31
14291 | TELHADO VERDE COM PRE-VEGETACAO, SISTEMAGALOCHA (45 A 75 KG/M2), FORNECIMENTO,COLOCACAO E IRRIGACAO | M2 | 531.51
14292 | TELHADO VERDE COM PRE-VEGETACAO, SISTEMALAMINAR COM GRAMA (80 A 120 KG/M2), FORNECIMENTO, COLOCACAO E IRRIGACAO | M2 | 358.74
14293 | MANTA A BASE DE ASFALTO MODIFICADO COM POLIMEROS, TIPO III-B, ESPESSURA DE 4MM | M2 | 30.44
14294 | MANTA A BASE DE ASFALTO MODIFICADO COM POLIMEROS, TIPO III-A, ESPESSURA DE 4MM | M2 | 38.75
14295 | MANTA A BASE DE ASFALTO MODIFICADO COM POLIMEROS, TIPO IV-A, ESPESSURA DE 4MM | M2 | 46.31
14296 | MANTA A BASE DE ASFALTO MODIFICADO COM POLIMEROS, TIPO II-A, ESPESSURA DE 4MM | M2 | 32.87
14297 | MANTA A BASE DE ASFALTO MODIFICADO COM POLIMEROS, COM HERBICIDA ATOXICO, INIBIDOR DE ATAQUE DE RAIZES, TIPO III-A, E=4MM | M2 | 26.7
14298 | ASFALTO MODIFICADO, PLASTIFICANTE, COM ADITIVOS ESPECIAIS, HERBICIDA ATOXICO E SOLVENTE ORGANICOS | L | 22.08
14299 | MEMBRANA IMPERMEABILIZANTE A BASE DE POLIURETANO VEGETAL, ISENTO DE SOLVENTES, COM BAIXO TEOR DE VOC BI-COMPONENTE | KG | 76.43
14300 | ASFALTO MODIFICADO COM ELASTOMERO, APLICACAO A QUENTE | KG | #N/DISP
14301 | MANTA EPDM, ESPESSURA DE 0,8MM | M2 | 57.66
14302 | COLA ADESIVA A BASE DE PVC | L | 22.15
14303 | MANTA DE PEAD, ESPESSURA DE 2,00MM | M2 | #N/DISP
14304 | MANTA BUTILICA, ESPESSURA DE 0,8MM, EM FORMA DE TIRAS DE 10 A 33CM DE LARGURA | M2 | #N/DISP
14305 | MEMBRANA PRE-FABRICADA, AUTO-ADESIVA, RECOBERTA COM ALUMINIO FLEXIVEL, EM FORMADE TIRAS DE 90CM DE LARGURA | M2 | 21.66
14306 | MANTA PRE-FABRICADA, TIPO II-C, EM FORMA DE TIRA DE 32CM DE LARGURA COM 10M DECOMPRIMENTO, ESPESSURA DE 3MM | UN | 123.64
14307 | MANTA ASFALTICA AUTOPROTEGIDA NA FACE EXTERNA COM FILME DE ALUMINIO, TIPO III-B,ESPESSURA DE 4MM | M2 | 29.91
14308 | MANTA ASFALTICA AUTOPROTEGIDA NA FACE EXTERNA COM FILME DE ALUMINIO, TIPO II-B,ESPESSURA DE 3MM | M2 | 27.8
14309 | MANTA ASFALTICA AUTOPROTEGIDA NA FACE EXTERNA COM FILME DE ALUMINIO, TIPO II-B,ESPESSURA DE 4MM | M2 | 30.77
14310 | MANTA ASFALTICA AUTOPROTEGIDA NA FACE EXTERNA COM FILME DE ALUMINIO, TIPO I-C, ESPESSURA DE 3MM | M2 | #N/DISP
14311 | MANTA A BASE DE ASFALTO MODIFICADO COM POLIMEROS, AUTOPROTEGIDA NA FACE EXT.C/ESCAMAS DE ARDOSIA, TIPO III-B, E=3MM | M2 | 33.71
14312 | MANTA A BASE DE ASFALTO MODIFICADO COM POLIMEROS, AUTOPROTEGIDA NA FACE EXT.C/ESCAMAS DE ARDOSIA, TIPO II-B, E=3MM | M2 | #N/DISP
14313 | MANTA A BASE DE ASFALTO MODIFICADO COM POLIMEROS ELASTOMERICO, TIPO III-A, E=3,00MM | M2 | 32.14
14314 | ASFALTO MODIFICADO TIPO II | KG | 8.22
14315 | IMPERMEABILIZANTE A BASE DE RESINA TERMOPLASTICA E CIMENTO COM ADITIVOS E INCORPORACAO DE FIBRAS SINT. DE POLIPROPILENO | KG | 8.87
14316 | MEMBRANA DE POLIMERO ACRILICO, COM OU SEM CIMENTO | KG | 7.06
14317 | TINTA EPOXI, ISENTA DE SOLVENTES | KG | #N/DISP
14318 | SELANTE ELASTOMERICO A BASE DE POLIURETANO, MONO-COMPONENTE | KG | #N/DISP
14319 | CIMENTO POLIMERICO | KG | 3.26
14321 | TUBO DE CONCRETO ARMADO,CLASSE EA-2 (NBR-8890/3),JUNTA ELASTICA,P/ESGOTO SANITARIO,C/DIAM.1100MM,INCLUS.ANEL DE BORRACHA | M | #N/DISP
14322 | DUTO ANELAR FLEX.,COR CINZA CONCRETO,SINGELO,POLIET.ALTA DENS.,P/PROTECAO CONDUT.ELETR.DIAM.NOMINAL DN=32MM (1 1/4") | M | 3.08
14323 | DUTO ANELAR FLEX.,COR CINZA CONCRETO,SINGELO,POLIET.ALTA DENS.,P/PROTECAO CONDUT.ELETR.DIAM.NOMINAL DN=38MM (1 1/2") | M | 4.21
14324 | DUTO CORRUGADO HELICOIDAL,COR PRETA,POLIET.ALTA DENS.P/PROT.COND.ELET.INST.SUBT.DIAM.DN=1 1/4",DIAM.INT.31,5MM,2 TAMPOES | M | 6.11
14325 | DUTO CORRUGADO HELICOIDAL,COR PRETA,POLIET.ALTA DENS.P/PROT.COND.ELET.INST.SUBT.DIAM.DN=1 1/2",DIAM.INT.43,0MM,2 TAMPOES | M | 7.37
14326 | DUTO CORRUGADO HELICOIDAL,COR PRETA,POLIET.ALTA DENS.P/PROT.COND.ELET.INST.SUBT.DIAM.DN=2",DIAM.INT.50,8MM,2 TAMPOES | M | 9.81
14327 | DUTO CORRUGADO HELICOIDAL,COR PRETA,POLIET.ALTA DENS.P/PROT.COND.ELET.INST.SUBT.DIAM.DN=3",DIAM.INT.75MM,2 TAMPOES | M | 14.31
14328 | DUTO CORRUGADO HELICOIDAL,COR PRETA,POLIET.ALTA DENS.P/PROT.COND.ELET.INST.SUBT.DIAM.DN=4",DIAM.INT.102MM,2 TAMPOES | M | 34.78
14329 | DUTO CORRUGADO HELICOIDAL,COR PRETA,POLIET.ALTA DENS.P/PROT.COND.ELET.INST.SUBT.DIAM.DN=5",DIAM.INT.128,8MM,2 TAMPOES | M | 58.29
14330 | DUTO CORRUGADO HELICOIDAL,COR PRETA,POLIET.ALTA DENS.P/PROT.COND.ELET.INST.SUBT.DIAM.DN=6",DIAM.INT.155,6MM,2 TAMPOES | M | 81.43
14331 | DUTO CORRUGADO HELICOIDAL,COR PRETA,POLIET.ALTA DENS.P/PROT.COND.ELET.INST.SUBT.DIAM.DN=8",DIAM.INT.206MM,2 TAMPOES | M | 128.23
14332 | TAMPAO SECAO CIRC.ROSQ.CORRUG.HELICOIDALCOR PRETA,POLIET.ALTA DENS.P/TAMP.DUTOSP/PROT.COND.ELETR.INST.SUBT.DN=1 1/4" | UN | #N/DISP
14333 | TAMPAO SECAO CIRC.ROSQ.CORRUG.HELICOIDALCOR PRETA,POLIET.ALTA DENS.P/TAMP.DUTOSP/PROT.COND.ELETR.INST.SUBT.DN=1 1/2" | UN | #N/DISP
14334 | TAMPAO SECAO CIRC.ROSQ.CORRUG.HELICOIDALCOR PRETA,POLIET.ALTA DENS.P/TAMP.DUTOSP/PROT.COND.ELETR.INST.SUBT.DN=2" | UN | #N/DISP
14335 | TAMPAO SECAO CIRC.ROSQ.CORRUG.HELICOIDALCOR PRETA,POLIET.ALTA DENS.P/TAMP.DUTOSP/PROT.COND.ELETR.INST.SUBT.DN=3" | UN | #N/DISP
14336 | TAMPAO SECAO CIRC.ROSQ.CORRUG.HELICOIDALCOR PRETA,POLIET.ALTA DENS.P/TAMP.DUTOSP/PROT.COND.ELETR.INST.SUBT.DN=4" | UN | #N/DISP
14337 | TAMPAO SECAO CIRC.ROSQ.CORRUG.HELICOIDALCOR PRETA,POLIET.ALTA DENS.P/TAMP.DUTOSP/PROT.COND.ELETR.INST.SUBT.DN=5" | UN | #N/DISP
14338 | TAMPAO SECAO CIRC.ROSQ.CORRUG.HELICOIDALCOR PRETA,POLIET.ALTA DENS.P/TAMP.DUTOSP/PROT.COND.ELETR.INST.SUBT.DN=6" | UN | #N/DISP
14339 | TAMPAO SECAO CIRC.ROSQ.CORRUG.HELICOIDALCOR PRETA,POLIET.ALTA DENS.P/TAMP.DUTOSP/PROT.COND.ELETR.INST.SUBT.DN=8" | UN | #N/DISP
14340 | CONEXAO I,SECAO CIRC.ROSQ.CORRUG.HELICOIDAL,COR PRETA,POLIET.ALTA DENS.P/UNIAO DUTOS P/PROT.COND.ELET.DN=1 1/4" (32MM) | UN | 8.19
14341 | CONEXAO I,SECAO CIRC.ROSQ.CORRUG.HELICOIDAL,COR PRETA,POLIET.ALTA DENS.P/UNIAO DUTOS P/PROT.COND.ELET.DN=1 1/2" (38MM) | UN | 14.11
14342 | CONEXAO I,SECAO CIRC.ROSQ.CORRUG.HELICOIDAL,COR PRETA,POLIET.ALTA DENS.P/UNIAO DUTOS P/PROT.COND.ELET.DN=8" (200MM) | UN | 80.85
14343 | KIT VEDACAO,COMP.DUAS FITAS MASTIQUE E FILME PVC TRANSP.P/VEDACAO DAS CONEXOES DOS DUTOS CORRUGADOS,DIAM.NOM.DN=1 1/4" | UN | 28.39
14344 | KIT VEDACAO,COMP.DUAS FITAS MASTIQUE E FILME PVC TRANSP.P/VEDACAO DAS CONEXOES DOS DUTOS CORRUGADOS,DIAM.NOM.DN=1 1/2" | UN | 29.09
14345 | KIT VEDACAO,COMP.DUAS FITAS MASTIQUE E FILME PVC TRANSP.P/VEDACAO DAS CONEXOES DOS DUTOS CORRUGADOS,DIAM.NOM.DN=2" | UN | 29.8
14346 | KIT VEDACAO,COMP.DUAS FITAS MASTIQUE E FILME PVC TRANSP.P/VEDACAO DAS CONEXOES DOS DUTOS CORRUGADOS,DIAM.NOM.DN=3" | UN | 31.2
14347 | KIT VEDACAO,COMP.DUAS FITAS MASTIQUE E FILME PVC TRANSP.P/VEDACAO DAS CONEXOES DOS DUTOS CORRUGADOS,DIAM.NOM.DN=4" | UN | 35.43
14348 | KIT VEDACAO,COMP.DUAS FITAS MASTIQUE E FILME PVC TRANSP.P/VEDACAO DAS CONEXOES DOS DUTOS CORRUGADOS,DIAM.NOM.DN=5" | UN | 39.25
14349 | KIT VEDACAO,COMP.DUAS FITAS MASTIQUE E FILME PVC TRANSP.P/VEDACAO DAS CONEXOES DOS DUTOS CORRUGADOS,DIAM.NOM.DN=6" | UN | 45.23
14350 | KIT VEDACAO,COMP.DUAS FITAS MASTIQUE E FILME PVC TRANSP.P/VEDACAO DAS CONEXOES DOS DUTOS CORRUGADOS,DIAM.NOM.DN=8" | UN | 241.95
14351 | GEOMEMBRANA EM PEAD, ESPESSURA DE 0,5MM,EM REVEST.IMPERMEABILIZANTE, APLICACOESDE CONTENCAO DE FLUIDOS E RESIDUOS | M2 | 10.3
14352 | GEOMEMBRANA EM PEAD, ESPESSURA DE 0,8MM,EM REVEST.IMPERMEABILIZANTE, APLICACOESDE CONTENCAO DE FLUIDOS E RESIDUOS | M2 | 16.48
14353 | GEOMEMBRANA EM PEAD, ESPESSURA DE 1,0MM,EM REVEST.IMPERMEABILIZANTE, APLICACOESDE CONTENCAO DE FLUIDOS E RESIDUOS | M2 | 20.62
14354 | GEOMEMBRANA EM PEAD, ESPESSURA DE 1,5MM,EM REVEST.IMPERMEABILIZANTE, APLICACOESDE CONTENCAO DE FLUIDOS E RESIDUOS | M2 | 30.84
14355 | GEOMEMBRANA EM PEAD, ESPESSURA DE 2,0MM,EM REVEST.IMPERMEABILIZANTE, APLICACOESDE CONTENCAO DE FLUIDOS E RESIDUOS | M2 | 41.23
14356 | GEOMEMBRANA EM PEAD, ESPESSURA DE 2,5MM,EM REVEST.IMPERMEABILIZANTE, APLICACOESDE CONTENCAO DE FLUIDOS E RESIDUOS | M2 | 51.56
14357 | GEOMEMBRANA EM PEAD, ESPESSURA DE 1,0MM,TEXTURIZADA, EM REVEST.IMPERMEAB.,APLICACOES DE CONTENCAO DE FLUIDOS E RESIDUOS | M2 | 27.36
14358 | GEOMEMBRANA EM PEAD, ESPESSURA DE 1,5MM,TEXTURIZADA, EM REVEST.IMPERMEAB.,APLICACOES DE CONTENCAO DE FLUIDOS E RESIDUOS | M2 | 40.5
14359 | GEOMEMBRANA EM PEAD, ESPESSURA DE 2,0MM,TEXTURIZADA, EM REVEST.IMPERMEAB.,APLICACOES DE CONTENCAO DE FLUIDOS E RESIDUOS | M2 | 54.74
14361 | LETRA DE ACO ESCOVADO COM 30CM DE ALTURA | UN | 120
14362 | LETRA DE ACO ESCOVADO COM 40CM DE ALTURA | UN | 182.61
14363 | FOSSA SEPTICA "IMHOFF", MEDINDO 3000 X 2800MM | UN | 9162
14364 | FOSSA SEPTICA "IMHOFF", MEDINDO 2000 X 7600MM | UN | 7201
14365 | FOSSA SEPTICA "IMHOFF", MEDINDO 2500 X 4800MM | UN | 7600
14366 | FOSSA SEPTICA "IMHOFF", MEDINDO 3000 X 3200MM | UN | 9879
14367 | FOSSA SEPTICA "IMHOFF", MEDINDO 2500 X 6000MM | UN | 8807
14368 | FOSSA SEPTICA "IMHOFF", MEDINDO 3000 X 4000MM | UN | 10932
14369 | FOSSA SEPTICA "IMHOFF", MEDINDO 2500 X 7200MM | UN | 8899
14370 | FOSSA SEPTICA "IMHOFF", MEDINDO 3000 X 4800MM | UN | 12846
14371 | FOSSA SEPTICA "IMHOFF", MEDINDO 2500 X 8400MM | UN | 11179
14372 | FOSSA SEPTICA "IMHOFF", MEDINDO 3000 X 5600MM | UN | 13984
14373 | FOSSA SEPTICA "IMHOFF", MEDINDO 3000 X 6400MM | UN | 15219
14374 | FOSSA SEPTICA "IMHOFF", MEDINDO 3000 X 7600MM | UN | 16429
14375 | FOSSA SEPTICA "IMHOFF", MEDINDO 3000 X 8400MM | UN | 17567
14376 | FOSSA SEPTICA CILINDRICA, MEDINDO 1200 X1500MM | UN | 634
14377 | FOSSA SEPTICA CILINDRICA, MEDINDO 1200 X2000MM | UN | 712
14378 | FOSSA SEPTICA CILINDRICA, MEDINDO 1200 X2500MM | UN | 810
14379 | FOSSA SEPTICA CILINDRICA, MEDINDO 1500 X2000MM | UN | 1211
14380 | FOSSA SEPTICA CILINDRICA, MEDINDO 1200 X3500MM | UN | 1060
14381 | FOSSA SEPTICA CILINDRICA, MEDINDO 1500 X2400MM | UN | 1444
14382 | FOSSA SEPTICA CILINDRICA, MEDINDO 1200 X5000MM | UN | 1435
14383 | FOSSA SEPTICA CILINDRICA, MEDINDO 1500 X3200MM | MM | 2010
14384 | FOSSA SEPTICA CILINDRICA, MEDINDO 2000 X2000MM | UN | 1933
14385 | FOSSA SEPTICA CILINDRICA, MEDINDO 1200 X6000MM | UN | 1681
14386 | FOSSA SEPTICA CILINDRICA, MEDINDO 1500 X4000MM | UN | 2144
14387 | FOSSA SEPTICA CILINDRICA, MEDINDO 2000 X2400MM | UN | 2225
14388 | FOSSA SEPTICA CILINDRICA, MEDINDO 1200 X7000MM | UN | 1927
14389 | FOSSA SEPTICA CILINDRICA, MEDINDO 1500 X4400MM | UN | 2377
14390 | FOSSA SEPTICA CILINDRICA, MEDINDO 2000 X3200MM | UN | 2809
14391 | FOSSA SEPTICA CILINDRICA, MEDINDO 2500 X2000MM | UN | 2532
14392 | FOSSA SEPTICA CILINDRICA, MEDINDO 1200 X9500MM | UN | 2542
14393 | FOSSA SEPTICA CILINDRICA, MEDINDO 1500 X6000MM | UN | 3051
14394 | FOSSA SEPTICA CILINDRICA, MEDINDO 2000 X3600MM | UN | 3101
14395 | FOSSA SEPTICA CILINDRICA, MEDINDO 2500 X2400MM | UN | 2992
14396 | FOSSA SEPTICA CILINDRICA, MEDINDO 2000 X4000MM | UN | 3393
14397 | FOSSA SEPTICA CILINDRICA, MEDINDO 2500 X2800MM | UN | 3052
14398 | FOSSA SEPTICA CILINDRICA, MEDINDO 1500 X8400MM | UN | 4321
14399 | FOSSA SEPTICA CILINDRICA, MEDINDO 2000 X5200MM | UN | 4251
14400 | FOSSA SEPTICA CILINDRICA, MEDINDO 2500 X3200MM | UN | 3911
14401 | FOSSA SEPTICA CILINDRICA, MEDINDO 2000 X6000MM | UN | 4801
14402 | FOSSA SEPTICA CILINDRICA, MEDINDO 2500 X4000MM | UN | 4371
14403 | FOSSA SEPTICA CILINDRICA, MEDINDO 3000 X2800MM | UN | 5376
14404 | FOSSA SEPTICA CILINDRICA, MEDINDO 2000 X8400MM | UN | 6418
14405 | FOSSA SEPTICA CILINDRICA, MEDINDO 2500 X5600MM | UN | 5727
14406 | FOSSA SEPTICA CILINDRICA, MEDINDO 3000 X4000MM | UN | 7200
14407 | FOSSA SEPTICA CILINDRICA, MEDINDO 2500 X7600MM | UN | 7453
14408 | FOSSA SEPTICA CILINDRICA, MEDINDO 3000 X5200MM | UN | 8996
14409 | FOSSA SEPTICA CILINDRICA, MEDINDO 2500 X9200MM | UN | 8786
14410 | FOSSA SEPTICA CILINDRICA, MEDINDO 3000 X6400MM | UN | 10703
14411 | FOSSA SEPTICA CILINDRICA, MEDINDO 3000 X7600MM | UN | 12410
14412 | FOSSA SEPTICA CILINDRICA, MEDINDO 3000 X8800MM | UN | 14117
14413 | FOSSA SEPTICA CILINDRICA, MEDINDO 3000 X10000MM | UN | 15824
14414 | FOSSA SEPTICA CILINDRICA, MEDINDO 3000 X11200MM | UN | 17531
14415 | FOSSA SEPTICA CILINDRICA, MEDINDO 3000 X12400MM | UN | 19238
14416 | PAINEL ALUM.COMP.SENDO 2 (DUAS) LAM.ALUM.C/0,3MM ESP.PINT.PVDF KYNNAR 500,SIST.COIL COATING,COMP.4MM,ACES.NECES.A COLOC | M2 | 420
14417 | PAINEL ALUM.COMP.SENDO 2 (DUAS) LAM.ALUM.C/0,3MM ESP.PINT.PVDF-NANO AUTOLIMP.SIST.COIL COATING,COMP.4MM,ACES.NEC.A COLOC | M2 | #N/DISP
14418 | PAINEL ALUM.COMP.2 LAM.C/0,21MM ESP.PINT.SUPERPOLIESTER,SIST.COIL COATING,ESP.COMP.4MM,FILME HAVY DUTY,ACES.NEC.A COLOC. | M2 | 420
14419 | SUMIDOURO CILINDRICO, MEDINDO 1200 X 1500MM, EM ANEIS DE CONCRETO PRE-MOLDADO | UN | 487
14420 | SUMIDOURO CILINDRICO, MEDINDO 1200 X 2000MM, EM ANEIS DE CONCRETO PRE-MOLDADO | UN | 615
14421 | SUMIDOURO CILINDRICO, MEDINDO 1200 X 2500MM, EM ANEIS DE CONCRETO PRE-MOLDADO | UN | 744
14422 | SUMIDOURO CILINDRICO, MEDINDO 1500 X 2000MM, EM ANEIS DE CONCRETO PRE-MOLDADO | UN | 1107
14423 | SUMIDOURO CILINDRICO, MEDINDO 1200 X 3500MM, EM ANEIS DE CONCRETO PRE-MOLDADO | UN | 1003
14424 | SUMIDOURO CILINDRICO, MEDINDO 1500 X 2400MM, EM ANEIS DE CONCRETO PRE-MOLDADO | UN | 1340
14425 | SUMIDOURO CILINDRICO, MEDINDO 1200 X 5000MM, EM ANEIS DE CONCRETO PRE-MOLDADO | UN | 1378
14426 | SUMIDOURO CILINDRICO, MEDINDO 1500 X 3200MM, EM ANEIS DE CONCRETO PRE-MOLDADO | UN | 1807
14427 | SUMIDOURO CILINDRICO, MEDINDO 2000 X 2000MM, EM ANEIS DE CONCRETO PRE-MOLDADO | UN | 1783
14428 | SUMIDOURO CILINDRICO, MEDINDO 1200 X 6000MM, EM ANEIS DE CONCRETO PRE-MOLDADO | UN | 1681
14429 | SUMIDOURO CILINDRICO, MEDINDO 1500 X 4000MM, EM ANEIS DE CONCRETO PRE-MOLDADO | UN | 2040
14430 | SUMIDOURO CILINDRICO, MEDINDO 2000 X 2400MM, EM ANEIS DE CONCRETO PRE-MOLDADO | UN | 2075
14431 | SUMIDOURO CILINDRICO, MEDINDO 1200 X 7000MM, EM ANEIS DE CONCRETO PRE-MOLDADO | UN | 1927
14432 | SUMIDOURO CILINDRICO, MEDINDO 1500 X 4400MM, EM ANEIS DE CONCRETO PRE-MOLDADO | UN | 2274
14433 | SUMIDOURO CILINDRICO, MEDINDO 2000 X 3200MM, EM ANEIS DE CONCRETO PRE-MOLDADO | UN | 2659
14434 | SUMIDOURO CILINDRICO, MEDINDO 2500 X 2000MM, EM ANEIS DE CONCRETO PRE-MOLDADO | UN | 2301
14435 | SUMIDOURO CILINDRICO, MEDINDO 1200 X 9500MM, EM ANEIS DE CONCRETO PRE-MOLDADO | UN | 2542
14436 | SUMIDOURO CILINDRICO, MEDINDO 1500 X 6000MM, EM ANEIS DE CONCRETO PRE-MOLDADO | UN | 2947
14437 | SUMIDOURO CILINDRICO, MEDINDO 2000 X 3600MM, EM ANEIS DE CONCRETO PRE-MOLDADO | UN | 2950
14438 | SUMIDOURO CILINDRICO, MEDINDO 2500 X 2400MM, EM ANEIS DE CONCRETO PRE-MOLDADO | UN | 2761
14439 | SUMIDOURO CILINDRICO, MEDINDO 2000 X 4000MM, EM ANEIS DE CONCRETO PRE-MOLDADO | UN | 3243
14440 | SUMIDOURO CILINDRICO, MEDINDO 2500 X 2800MM, EM ANEIS DE CONCRETO PRE-MOLDADO | UN | 3221
14441 | SUMIDOURO CILINDRICO, MEDINDO 1500 X 8400MM, EM ANEIS DE CONCRETO PRE-MOLDADO | UN | 4018
14442 | SUMIDOURO CILINDRICO, MEDINDO 2000 X 5200MM, EM ANEIS DE CONCRETO PRE-MOLDADO | UN | 4068
14443 | SUMIDOURO CILINDRICO, MEDINDO 2500 X 3200MM, EM ANEIS DE CONCRETO PRE-MOLDADO | UN | 3680
14444 | SUMIDOURO CILINDRICO, MEDINDO 2000 X 6000MM, EM ANEIS DE CONCRETO PRE-MOLDADO | UN | 4618
14445 | SUMIDOURO CILINDRICO, MEDINDO 2500 X 4000MM, EM ANEIS DE CONCRETO PRE-MOLDADO | UN | 4140
14446 | SUMIDOURO CILINDRICO, MEDINDO 3000 X 2800MM, EM ANEIS DE CONCRETO PRE-MOLDADO | UN | 5145
14447 | SUMIDOURO CILINDRICO, MEDINDO 2000 X 8400MM, EM ANEIS DE CONCRETO PRE-MOLDADO | UN | 6268
14448 | SUMIDOURO CILINDRICO, MEDINDO 2500 X 5600MM, EM ANEIS DE CONCRETO PRE-MOLDADO | UN | 5496
14449 | SUMIDOURO CILINDRICO, MEDINDO 3000 X 4000MM, EM ANEIS DE CONCRETO PRE-MOLDADO | UN | 6705
14450 | SUMIDOURO CILINDRICO, MEDINDO 2500 X 7600MM, EM ANEIS DE CONCRETO PRE-MOLDADO | UN | 7244
14451 | SUMIDOURO CILINDRICO, MEDINDO 3000 X 5200MM, EM ANEIS DE CONCRETO PRE-MOLDADO | UN | 8676
14452 | SUMIDOURO CILINDRICO, MEDINDO 2500 X 9200MM, EM ANEIS DE CONCRETO PRE-MOLDADO | UN | 8992
14453 | SUMIDOURO CILINDRICO, MEDINDO 3000 X 6400MM, EM ANEIS DE CONCRETO PRE-MOLDADO | UN | 10107
14454 | SUMIDOURO CILINDRICO, MEDINDO 3000 X 7600MM, EM ANEIS DE CONCRETO PRE-MOLDADO | UN | 11808
14455 | SUMIDOURO CILINDRICO, MEDINDO 3000 X 8800MM, EM ANEIS DE CONCRETO PRE-MOLDADO | UN | 13509
14456 | SUMIDOURO CILINDRICO, MEDINDO 3000 X 10000MM, EM ANEIS DE CONCRETO PRE-MOLDADO | UN | 15210
14457 | SUMIDOURO CILINDRICO, MEDINDO 3000 X 11200MM, EM ANEIS DE CONCRETO PRE-MOLDADO | UN | 16911
14458 | SUMIDOURO CILINDRICO, MEDINDO 3000 X 12400MM, EM ANEIS DE CONCRETO PRE-MOLDADO | UN | 18612
14459 | CONCRETO AUTO ADENSAVEL, 30MPA | M3 | #N/DISP
14460 | LEVANTAMENTO CLIMATOLOGICO COM ANALISE DE TEMPERATURAS MAXIMA E MINIMA DOS ULTIMOS 10 ANOS, PARA 4 PONTOS, DEFINICAO PCG | UN | #N/DISP
14461 | SAIBRO, EXCLUSIVE TRANSPORTE | M3 | 27.58
14462 | IMPERMEABILIZANTE LIQUIDO A BASE DE SILICATOS E RESINAS | KG | 27.52
14463 | BATENTE EM "U", EM LATAO, ACABAMENTO CROMADO, DE 30MM, PARA DIVISORIAS DE MARMORE | UN | 41.2
14464 | EQUIPAMENTO CHILLER (RESFRIADOR DE LIQUIDOS), CONDENSACAO A AR, REG. TRAB. (TEMP): 0,1°C (EVAP) ATE 45°C (COND), 300TR | UN | 998832.51
14465 | EQUIPAMENTO CHILLER (RESFRIADOR DE LIQUIDOS), CONDENSACAO A AR, REG. TRAB. (TEMP): 0,1°C (EVAP) ATE 45°C (COND), 350TR | UN | 1034667.95
14466 | EQUIPAMENTO CHILLER (RESFRIADOR DE LIQUIDOS), CONDENSACAO A AR, REG. TRAB. (TEMP): 0.1°C (EVAP) ATE 45°C (COND), 400TR | UN | 1219586.56
14467 | EQUIPAMENTO CHILLER (RESFRIADOR DE LIQUIDOS), CONDENSACAO A AR, REG. TRAB. (TEMP): 0,1°C (EVAP) ATE 45°C (COND), 450TR | UN | #N/DISP
14468 | EQUIPAMENTO CHILLER (RESFRIADOR DE LIQUIDOS), CONDENSACAO A AGUA, REG. TRAB. (TEMP): 0,1°C (EVAP) ATE 40°C (COND), 300TR | UN | #N/DISP
14469 | EQUIPAMENTO CHILLER (RESFRIADOR DE LIQUIDOS), CONDENSACAO A AGUA, REG. TRAB. (TEMP): 0,1°C (EVAP) ATE 40°C (COND), 350TR | UN | #N/DISP
14470 | EQUIPAMENTO CHILLER (RESFRIADOR DE LIQUIDOS), CONDENSACAO A AGUA, REG. TRAB. (TEMP): 0,1°C (EVAP) ATE 40°C (COND), 400TR | UN | #N/DISP
14471 | EQUIPAMENTO CHILLER (RESFRIADOR DE LIQUIDOS), CONDENSACAO A AGUA, REG. TRAB. (TEMP): 0,1°C (EVAP) ATE 40°C (COND), 450TR | UN | #N/DISP
14472 | CONCRETO IMPORTADO DE USINA, DE ALTO DESEMPENHO, RESIST. A COMP, DE 30MPA,FATORAGUA CIMENTO 0,30 A 0,40, INCL. ADITIVOS | M3 | #N/DISP
15003 | SEWER JET | H | 185.53
15004 | VALETADEIRA 135HP (CP) | H | 621.08
15005 | VALETADEIRA 135HP (CI) | H | 43.97
15006 | DRAGA FLUTUANTE 8" (CP) | H | #N/DISP
15007 | DRAGA FLUTUANTE 8" (CI) | H | #N/DISP
15008 | DRAGA FLUTUANTE 10" (CP) | H | #N/DISP
15009 | DRAGA FLUTUANTE 10" (CI) | H | #N/DISP
15010 | DRAGA FLUTUANTE 12" (CP) | H | #N/DISP
15011 | DRAGA FLUTUANTE 12" (CI) | H | #N/DISP
15012 | DRAGA FLUTUANTE 14" (CP) | H | #N/DISP
15013 | DRAGA FLUTUANTE 14" (CI) | H | #N/DISP
15014 | DRAGA FLUTUANTE 16" (CP) | H | #N/DISP
15015 | DRAGA FLUTUANTE 16" (CI) | H | #N/DISP
15016 | DRAGA FLUTUANTE 18" (CP) | H | #N/DISP
15017 | DRAGA FLUTUANTE 18" (CI) | H | #N/DISP
15018 | DRAGA FLUTUANTE 20" (CP) | H | #N/DISP
15019 | DRAGA FLUTUANTE 20" (CI) | H | #N/DISP
15020 | ROMPEDOR HIDRAULICO (CP) | H | 44.74
15021 | ROMPEDOR HIDRAULICO (CI) | H | 29.83
15022 | RETIFICADOR SOLDA ELETRICA DE 430A (CP) | H | 18.87
15023 | RETIFICADOR SOLDA ELETRICA DE 430A (CI) | H | 0.15
15024 | VIBROACABADORA ELETRONICA (CP) | H | 239.56
15025 | VIBROACABADORA ELETRONICA (CI) | H | 110.09
15026 | VASSOURA MECANICA COM SUCCAO (CP) | H | 212.32
15027 | VASSOURA MECANICA COM SUCCAO (CI) | H | 117.83
15028 | DISTRIBUIDOR DE ASFALTO BMB (CP) | H | 201.54
15029 | DISTRIBUIDOR DE ASFALTO BMB (CI) | H | 75.66
15030 | MISTURADOR DE ASFALTO X BORRACHA (CP) | H | 237.95
15031 | MISTURADOR DE ALFALTO X BORRACHA (CI) | H | 101.04
15032 | ROTATIVA P/EXECUCAO POCOS PROFUNDOS (CP) | H | 392.89
15033 | ROTATIVA P/EXECUCAO POCOS PROFUNDOS (CI) | H | 204.93
15034 | RECUPERADOR DE ESTRADAS (CP) | H | 1663.89
15035 | RECUPERADOR DE ESTRADAS (CI) | H | 591.8
15036 | VEICULO DE PASSEIO,5 PASSAGEIROS,4 PORTAS,EXCLUSIVE MOTORISTA-CP | H | 59.72
15037 | VEICULO DE PASSEIO,5 PASSAGEIROS,4 PORTAS,EXCLUSIVE MOTORISTA-CF | H | 12.94
15038 | VEICULO DE PASSEIO,5 PASSAGEIROS,4 PORTAS,EXCLUSIVE MOTORISTA-CI | H | 7.55
15039 | VEICULO DE PASSEIO,5 PASSAGEIROS,4 PORTAS,INCLUSIVE MOTORISTA-CP | H | 82.58
15040 | VEICULO DE PASSEIO,5 PASSAGEIROS,4 PORTAS,INCLUSIVE MOTORISTA-CF | H | 35.8
15041 | VEICULO DE PASSEIO,5 PASSAGEIROS,4 PORTAS,INCLUSIVE MOTORISTA-CI | H | 30.41
15042 | ROMPEDOR HIDRAULICO ADAPTAVEL A RETRO-ESCAVADEIRA (EXCLUSIVE ESTA),435KG-CP | H | 14.14
15043 | ROMPEDOR HIDRAULICO ADAPTAVEL A RETRO-ESCAVADEIRA (EXCLUSIVE ESTA),435KG-CI | H | 9.43
15044 | VALETADEIRA 135HP (CF) | H | 64.02
15045 | ROLO ESTATICO DE 9 RODAS,AUTO-PROPELIDO,99 HP (CF) | H | 68.33
15046 | VIBRO ACABADORA ELETRONICA (CF) | H | 129.82
15047 | VASSOURA MECANICA COM SUCCAO (CF) | H | 134.47
15048 | DISTRIBUIDOR DE ASFALTO BMB (CF) | H | 91.33
15049 | MISTURADOR DE ASFALTO X BORRACHA (CF) | H | 120.12
15050 | RECUPERADOR DE ESTRADAS (CF) | H | 771.74
15051 | BOMBA CENTRIFUGA,MOTOR A DIESEL 17CV(CP) | H | 57.36
15052 | BOMBA CENTRIFUGA,MOTOR A DIESEL 17CV(CI) | H | 4.4
15053 | DRAGA FLUTUANTE 8" (CF) | H | #N/DISP
15054 | DRAGA FLUTUANTE CORTADORA DE SUCCAO DE10",INCLUSIVE EQUIPE DE OPERACAO (CF) | H | #N/DISP
15055 | DRAGA FLUTUANTE 12" (CI) | H | #N/DISP
15056 | DRAGA FLUTUANTE 14" (CF) | H | #N/DISP
15057 | DRAGA FLUTUANTE 16" (CF) | H | #N/DISP
15058 | DRAGA FLUTUANTE 18" (CF) | H | #N/DISP
15059 | DRAGA FLUTUANTE 20" (CF) | H | #N/DISP
15060 | ROTATIVA P/EXECUCAO POCOS PROFUNDOS (CF) | H | 226.12
15061 | EQUIPAMENTO C/CIRCUITO FECHADO DE TELEVISAO (CP) | H | 97.13
15062 | EQUIPAMENTO C/CIRCUITO FECHADO DE TELEVISAO (CI) | H | 46.16
15063 | MOTOCICLETA,125 CILINDRADAS X/E,EXCLUSIVE MOTORISTA (CP) | H | 6.04
15064 | MOTOCICLETA,125 CILINDRADAS X/E,EXCLUSIVE MOTORISTA (CI) | H | 0.56
15065 | GUINDAUTO COM CAPACIDADE MAXIMA DE CARGAEM TORNO DE 10,5T (CP) | H | 50.58
15066 | GUINDAUTO COM CAPACIDADE MAXIMA DE CARGAEM TORNO DE 10,5T (CI). | H | 43.36
15067 | GUINDAUTO COM CAPACIDADE MAXIMA DE CARGAEM TORNO DE 15,5T (CP) | H | 58.96
15068 | GUINDAUTO COM CAPACIDADE MAXIMA DE CARGAEM TORNO DE 15,5T (CI). | H | 48.27
15069 | ESCAVADEIRA HIDRAULICA,MOTOR DIESEL EM TORNO DE 172HP (CP). | H | 220.71
15070 | ESCAVADEIRA HIDRAULICA,MOTOR DIESEL EM TORNO DE 172HP (CF). | H | 92.5
15071 | ESCAVADEIRA HIDRAULICA,MOTOR DIESEL EM TORNO DE 172HP (CI). | H | 71.84
15072 | RETRO-ESCAVADEIRA/CARREGADEIRA,4X4,MOTORDIESEL DE 92HP (CP). | H | #N/DISP
15073 | RETRO-ESCAVADEIRA/CARREGADEIRA,4X4,MOTORDIESEL DE 92HP (CF). | H | #N/DISP
15074 | RETRO-ESCAVADEIRA/CARREGADEIRA,4X4,MOTORDIESEL DE 92HP (CI). | H | #N/DISP
15075 | CUSTO HORARIO DE EQUIPAMENTO HIDROJATO CONJUGADO COM SUCCAO ATRAVES DE VACUO,INCLUSIVE EQUIPE DE OPERACAO. | H | 206.46
15233 | ARGAMASSA CIM.,CAL HIDR.AREIA,TRACO 1:1:10,PARA ASSENTAMENTO DE ALVENARIA,PREPARO MECANICO | M3 | 325.82
15234 | ARGAMASSA CIM.,CAL HIDR.AREIA-EMBOC.INT.PREPARO MECANICO | M3 | 359.2
15235 | ARGAMASSA CIM.,CAL HIDR.AREIA-EMBOC.EXT.PREPARO MECANICO | M3 | 299.25
15236 | CANAL PRE-FABRICADO,EM CONCRETO PROTENDIDO E/OU ARMADO,C/SECAO "U" | M2 | 727.38
15237 | COBERTURA DE CANAL PRE-FABRICADO,EM CONCRETO PROTENDIDO E/OU ARMADO | M2 | 820.46
15238 | CONCRETO DOSADO RACIONALMENTE,FCK 40MPA | M3 | 336.74
15239 | ARGAMASSA DE CIMENTO,AREIA E VERMICULITANO TRACO 1:2:5,PREPARO MANUAL | M3 | 611.24
15240 | ARRUELA BORRACHA PARA FLANGE 450MM. | UN | 37.01
15241 | GUARDA-CORPO METALICO COM 1,00M DE ALTURA,EM MODULOS DE 1,88M,COM MONTANTES EM CHAPA DE ACO USI-SAC 350 | M | 719.6
15242 | CONCRETO IMPORTADO DE USINA,DOSADO RACIONALMENTE PARA RESISTENCIA A COMPRESSAODE 10MPA | M3 | 315.84
15243 | CONCRETO IMPORTADO DE USINA,DOSADO RACIONALMENTE PARA RESISTENCIA A COMPRESSAODE 15MPA | M3 | 345.38
15244 | CONCRETO IMPORTADO DE USINA,DOSADO RACIONALMENTE PARA RESISTENCIA A COMPRESSAODE 20MPA | M3 | 355.38
15245 | CONCRETO IMPORTADO DE USINA,DOSADO RACIONALMENTE PARA RESISTENCIA A COMPRESSAODE 25MPA | M3 | 375.38
15246 | CONCRETO IMPORTADO DE USINA,DOSADO RACIONALMENTE PARA RESISTENCIA A COMPRESSAODE 30MPA | M3 | 385.38
15247 | CONCRETO IMPORTADO DE USINA,DOSADO RACIONALMENTE PARA RESISTENCIA A COMPRESSAODE 35MPA | M3 | 385.53
15248 | CONCRETO IMPORTADO DE USINA,DOSADO RACIONALMENTE PARA RESISTENCIA A COMPRESSAODE 40MPA | M3 | 395.38
15249 | ARRUELA DE BORRACHA PARA FLANGE 1400MM | UN | 84.18
15250 | ARRUELA DE BORRACHA PARA FLANGE 1500MM | UN | 93.44
15251 | ACO CA-50,DIAMETRO DE 32MM (1.1/4"),MEDIA | KG | 7.73
15252 | DESGASTE DE DENTES E PORTA DENTES | UN | 5.28
15253 | TELA DE ARAME GALVANIZADO,REVESTIDO EMPVC,FIO Nº 12 DE 75MM | M2 | 37.31
88888 | INSUMOS REUTILIZAVEL | RFD | #N/DISP

## Bol.Insumos
ELEMENTAR,C,5 | PRECO,N,21,4
00001 | 76.5
00002 | 11.54
00003 | 14.78
00004 | 7.35
00005 | 10.62
00006 | 9.9
00007 | 3.9385
00008 | 4.5
00009 | 8.4637
00011 | 6.7624
00013 | 8.1
00014 | 8.1
00017 | 7.8
00018 | 7.6
00019 | 7.6
00020 | 7.8
00021 | 7.8
00022 | 29.5
00029 | 7.8
00030 | 7.8
00031 | 7.8
00032 | 7.5
00033 | 7.5
00034 | 7.5
00035 | 7.5
00036 | 9.45
00038 | 5.604
00040 | 27.2809
00041 | 41.0239
00042 | 64.5169
00043 | 8.2938
00044 | 110.4226
00045 | 218.794
00058 | 4.15
00065 | 2.16
00077 | 18
00078 | 1.58
00080 | 335.75
00081 | 4
00082 | 3.79
00084 | 4.3432
00085 | 4.2317
00086 | 3.9179
00087 | 9.683
00088 | 21.8854
00089 | 87.8
00090 | 110.43
00091 | 4
00093 | 330000
00094 | 68694.8
00096 | 97.23
00097 | 78.95
00098 | 76.8488
00100 | 8.2938
00102 | 31.88
00103 | 1.65
00104 | 3.24
00105 | 1.05
00109 | 12.9
00113 | 60
00115 | 0.74
00116 | 4.78
00119 | 6.07
00121 | 1545
00124 | 81.69
00125 | 63.25
00131 | 72.3
00135 | 78
00137 | 40.2
00141 | 1.48
00147 | 13.5
00148 | 19.91
00149 | 0.458
00150 | 1.4
00153 | 14.7923
00154 | 56.15
00155 | 94.62
00156 | 7.79
00157 | 370
00158 | 9.27
00159 | 9.9885
00160 | 16.39
00161 | 7.03
00162 | 50.13
00165 | 7.5
00167 | 19.37
00168 | 18.89
00170 | 29.29
00171 | 36.89
00172 | 42.14
00173 | 59.75
00174 | 4.2805
00175 | 4.73
00176 | 9.8043
00178 | 8.561
00187 | 22.4
00190 | 20.32
00196 | 71.45
00197 | 81.64
00200 | 901
00204 | 5.21
00205 | 7.81
00209 | 0.48
00215 | 6.113
00216 | 15.3
00217 | 3.42
00218 | 4.439
00219 | 2.76
00220 | 9.72
00222 | 9.85
00223 | 426.8
00224 | 343.9
00225 | 69.06
00230 | 38.5102
00231 | 52.48
00232 | 65.41
00233 | 87.04
00235 | 33.3061
00243 | 58.17
00245 | 21.68
00246 | 19.61
00247 | 20.96
00252 | 0.74
00264 | 115.94
00278 | 19.3103
00279 | 98.2452
00280 | 889.2
00281 | 459.38
00282 | 10.28
00283 | 4.56
00284 | 3.08
00285 | 1.97
00286 | 1.23
00287 | 0.7416
00288 | 40.3642
00289 | 76.8488
00290 | 41.09
00293 | 10.29
00294 | 53.56
00297 | 0.6
00300 | 4488
00301 | 4616.13
00302 | 102.62
00309 | 3.48
00310 | 8.55
00312 | 126.52
00316 | 0.7
00318 | 1.1
00321 | 10.2377
00322 | 20.46
00324 | 0.81
00325 | 2.4588
00327 | 16.9
00331 | 50
00332 | 28.26
00336 | 45876.32
00341 | 721066.63
00349 | 6.49
00350 | 4.4112
00356 | 48.71
00357 | 22.5
00361 | 39.4376
00362 | 53.9
00363 | 856.9043
00365 | 20.8412
00366 | 8.3805
00367 | 14.9547
00368 | 3.45
00369 | 2.1362
00370 | 1.0453
00371 | 0.8625
00372 | 23.89
00378 | 6.18
00379 | 12.2925
00381 | 581.8163
00391 | 198
00393 | 13.5
00394 | 20.7
00395 | 9.86
00400 | 25
00403 | 6.115
00406 | 45.96
00408 | 0.54
00410 | 1.03
00412 | 128.26
00413 | 42.72
00414 | 25.15
00415 | 15.5
00418 | 4725
00421 | 171.1343
00423 | 6427.16
00424 | 35.3
00430 | 33.823
00431 | 2.5682
00432 | 63.16
00433 | 14.93
00434 | 41.81
00435 | 52.87
00436 | 88
00437 | 15.23
00439 | 0.14
00444 | 40.5
00445 | 103
00446 | 1
00447 | 50.75
00448 | 72
00452 | 23
00453 | 13.39
00456 | 470
00458 | 12.5994
00459 | 9.2755
00461 | 5.72
00463 | 4.03
00464 | 15.6
00465 | 2.38
00466 | 2.29
00467 | 2.3
00468 | 19.12
00483 | 83.49
00484 | 4.4553
00486 | 4.7192
00487 | 123.07
00488 | 5.2503
00489 | 16.89
00491 | 65
00493 | 2050
00494 | 79.43
00503 | 100107
00505 | 1.81
00506 | 255
00507 | 239.3878
00508 | 140.5102
00509 | 32.1327
00510 | 1.83
00514 | 278.39
00517 | 91069.46
00518 | 12072.78
00519 | 55.72
00520 | 3.85
00522 | 133.8
00526 | 194000
00527 | 71.43
00528 | 27.5579
00529 | 42.5101
00530 | 57.91
00531 | 84.15
00532 | 109.25
00533 | 81.8461
00534 | 120
00537 | 178.55
00538 | 238.6235
00539 | 291.3814
00540 | 383.1579
00541 | 531
00551 | 1.65
00554 | 93.5694
00555 | 304
00556 | 332
00557 | 29.1429
00558 | 1.05
00559 | 0.7
00560 | 1.15
00562 | 1.3
00563 | 2.5
00564 | 2.1
00567 | 164800
00569 | 5.03
00583 | 2526.73
00584 | 1325.72
00585 | 8.75
00586 | 20.02
00587 | 20
00588 | 2424.1555
00590 | 22.5
00595 | 55
00596 | 30
00597 | 56.43
00598 | 1289460
00600 | 44.69
00602 | 49.27
00607 | 5926311
00618 | 144
00619 | 99
00620 | 126.5
00621 | 131.25
00622 | 57.75
00623 | 45.74
00627 | 4568.22
00632 | 8.2938
00634 | 23.6872
00635 | 24.8715
00636 | 29.1078
00637 | 18.7803
00638 | 21.5773
00639 | 22.7761
00663 | 99
00664 | 198
00665 | 1.59
00666 | 0.08
00669 | 590
00670 | 162.04
00671 | 185.19
00672 | 339
00673 | 581
00678 | 7.7
00679 | 256.47
00683 | 7.7332
00684 | 37.4694
00685 | 29
00686 | 6.42
00688 | 896.94
00691 | 6.1086
00693 | 58.9474
00695 | 140
00696 | 438
00699 | 6
00700 | 5.5
00701 | 18.61
00702 | 22.27
00703 | 30.99
00704 | 46.31
00705 | 55.27
00706 | 98.87
00707 | 194.39
00708 | 311.09
00709 | 1.2426
00710 | 5.2
00711 | 4.7
00715 | 70.7755
00717 | 130
00719 | 133
00720 | 0.966
00721 | 488.35
00723 | 11.8093
00724 | 0.911
00725 | 418
00726 | 550
00727 | 715
00730 | 35.5
00734 | 36.6
00742 | 381.7273
00743 | 509.74
00748 | 2330
00749 | 463.5
00757 | 65
00758 | 85
00759 | 60.85
00760 | 87.55
00761 | 85.8
00762 | 85.8
00784 | 245.09
00785 | 658.57
00786 | 140.72
00788 | 359
00789 | 2.04
00790 | 17.61
00791 | 193.17
00792 | 90
00793 | 13.58
00796 | 12.36
00798 | 7.0838
00803 | 0.6213
00804 | 8.06
00805 | 330.85
00807 | 1408.95
00808 | 1041.96
00813 | 8.57
00815 | 26.78
00819 | 162.1
00821 | 18753.03
00822 | 4093.56
00823 | 7890.54
00824 | 6842.46
00825 | 1305.2
00827 | 15959
00828 | 7086.96
00829 | 13447.64
00831 | 97685.36
00832 | 2175.32
00835 | 6.79
00836 | 4226.52
00837 | 265
00838 | 15356.3
00840 | 17.81
00841 | 8.82
00842 | 162.15
00843 | 18
00844 | 28
00845 | 44
00847 | 82
00848 | 110
00854 | 34.3935
00855 | 28.0227
00862 | 3387.64
00872 | 18.33
00873 | 27.93
00874 | 45.88
00876 | 248
00877 | 320
00879 | 22.46
00880 | 30.99
00881 | 71.26
00883 | 5280.12
00884 | 1650.4
00886 | 298
00889 | 124340.16
00892 | 1773.51
00893 | 24.62
00895 | 5.99
00896 | 40
00897 | 54
00900 | 215000
00903 | 7890.54
00904 | 30712.6
00905 | 27641.34
00906 | 27641.34
00915 | 1.5
00919 | 60.69
00920 | 21.07
00922 | 5.68
00923 | 13.39
00927 | 49.13
00928 | 392.32
00930 | 7.07
00937 | 151
00947 | 8.96
00948 | 103.72
00950 | 15.72
00951 | 1.3
00952 | 0.67
00956 | 61.75
00957 | 11.62
00958 | 34.2
00961 | 70000
00965 | 59.64
00967 | 5.12
00969 | 538.06
00971 | 637.78
00972 | 979.77
00973 | 590.09
00974 | 38.05
00976 | 18.89
00977 | 10.48
00981 | 17.61
00982 | 5516.3
00985 | 511
00986 | 1.75
00988 | 3.78
00990 | 10.64
00995 | 11.63
00996 | 36.9
00997 | 63.92
00998 | 6.08
01001 | 115.2394
01002 | 48.8821
01003 | 40.4889
01004 | 135.8877
01005 | 53.9162
01006 | 43.8067
01007 | 123.8576
01008 | 52.8965
01009 | 43.3061
01010 | 142.0913
01011 | 57.3051
01012 | 46.1638
01013 | 84.2873
01014 | 39.3078
01015 | 34.0458
01016 | 97.3136
01017 | 51.7154
01018 | 44.53
01019 | 93.7579
01020 | 50.2054
01021 | 44.3625
01022 | 103.2146
01023 | 54.2619
01024 | 46.5086
01025 | 106.4674
01026 | 52.9337
01027 | 44.855
01028 | 18.0188
01029 | 3.8287
01030 | 131.742
01031 | 32.688
01032 | 4.478
01033 | 0.4386
01034 | 13.5488
01035 | 0.7059
01036 | 19.9986
01037 | 0.8411
01038 | 26.1669
01039 | 0.8301
01042 | 329.5104
01043 | 117.8223
01044 | 91.0828
01045 | 153.7403
01046 | 59.6509
01047 | 47.355
01048 | 41.577
01049 | 30.8646
01050 | 29.3997
01051 | 422.1226
01052 | 254.2373
01053 | 221.7487
01054 | 205.9601
01055 | 85.7186
01056 | 68.6432
01057 | 2410.3813
01058 | 1070.6774
01059 | 808.1631
01060 | 457.3317
01061 | 217.8593
01062 | 173.4114
01063 | 288.735
01064 | 181.9469
01065 | 175.4472
01066 | 117.0043
01067 | 70.8259
01068 | 65.2988
01069 | 50.39
01070 | 12.7135
01071 | 7.9825
01072 | 226.7993
01073 | 81.1129
01074 | 63.2524
01078 | 186.7394
01079 | 107.6808
01080 | 93.23
01084 | 125.5004
01085 | 47.487
01086 | 11.3217
01087 | 1.1328
01093 | 142.3604
01094 | 19.1597
01095 | 5.1719
01099 | 75.6375
01100 | 14.8971
01101 | 7.5214
01102 | 109.0976
01103 | 20.6082
01104 | 9.9472
01105 | 119.6826
01106 | 23.7078
01107 | 12.0406
01108 | 175.6619
01109 | 34.3414
01110 | 17.3595
01114 | 185.9645
01115 | 82.0601
01116 | 65.0475
01117 | 223.9138
01118 | 124.6809
01119 | 107.3264
01123 | 209.6864
01124 | 123.2582
01125 | 107.3264
01129 | 230.3418
01130 | 101.4716
01131 | 83.1722
01138 | 497.7074
01139 | 401.0272
01140 | 371.3745
01141 | 1116.2501
01142 | 613.7655
01143 | 504.9567
01144 | 31.1226
01145 | 19.0004
01146 | 16.0185
01150 | 12.4208
01151 | 1.5407
01152 | 0.3235
01153 | 160.2012
01154 | 60.6171
01155 | 3.9426
01156 | 0.522
01157 | 1.3249
01158 | 0.2956
01159 | 1.0061
01160 | 0.6707
01161 | 4.766
01162 | 3.1773
01163 | 126.6614
01164 | 58.232
01165 | 8.2499
01166 | 3.4883
01169 | 3.8833
01170 | 1.4592
01171 | 5.121
01172 | 1.9728
01173 | 40.7852
01174 | 13.2667
01175 | 3.8689
01176 | 1.4502
01183 | 1.116
01184 | 1.116
01185 | 29.1
01186 | 24.25
01187 | 2.8177
01188 | 2.0125
01189 | 339.7123
01190 | 125.1891
01191 | 99.9622
01210 | 201.5874
01211 | 101.2496
01212 | 82.24
01216 | 284.3436
01217 | 128.8764
01218 | 101.124
01222 | 348.79
01223 | 145.0094
01224 | 110.576
01228 | 674.0705
01229 | 297.3239
01230 | 227.4409
01234 | 730.398
01235 | 320.3259
01236 | 244.3865
01237 | 811.7694
01238 | 363.51
01239 | 278.5787
01240 | 397.9744
01241 | 127.7934
01242 | 96.4251
01255 | 158.4438
01256 | 67.4737
01257 | 55.0041
01264 | 279.5245
01265 | 105.997
01266 | 83.3653
01267 | 176.8795
01268 | 64.1467
01269 | 50.0122
01273 | 90.6204
01274 | 27.5843
01275 | 26.2257
01284 | 56.2696
01285 | 6.9451
01286 | 40.9116
01294 | 276.6116
01295 | 173.6155
01296 | 152.027
01297 | 3.6534
01298 | 0.3099
01299 | 12.2247
01301 | 537041
01305 | 366552.36
01307 | 1061200
01309 | 2522012
01310 | 2733832
01311 | 3161234.13
01314 | 6178.97
01315 | 41876.75
01316 | 130000
01320 | 680000
01322 | 27400
01323 | 69000
01328 | 707000
01329 | 943050.09
01332 | 3353.879
01333 | 135.1719
01334 | 320000
01337 | 86814.58
01341 | 1263470.94
01342 | 154
01346 | 0.75
01352 | 100
01353 | 55.5
01354 | 32.807
01358 | 32.66
01360 | 42.33
01361 | 19.9113
01362 | 23.015
01363 | 13.4964
01364 | 23.769
01365 | 111.4113
01373 | 10.53
01374 | 3.08
01376 | 3.4473
01382 | 13.03
01385 | 17007.32
01386 | 1539.85
01394 | 13.68
01397 | 841.3
01399 | 136
01400 | 111
01401 | 111
01402 | 255
01403 | 3.7402
01407 | 146.915
01408 | 203.65
01409 | 249.89
01410 | 317
01411 | 390
01412 | 495
01413 | 564
01414 | 922.753
01415 | 1393.1984
01417 | 6.26
01420 | 20310.19
01422 | 320000
01423 | 9620.53
01424 | 94018
01425 | 150508
01426 | 945422.9602
01428 | 232346.22
01429 | 290000
01433 | 3480
01434 | 6293.37
01435 | 8753.97
01436 | 8700
01437 | 136344.9998
01438 | 55620
01439 | 4314.62
01440 | 85912.8421
01441 | 11109.7241
01442 | 4139.9444
01443 | 6102.52
01445 | 26502.93
01446 | 187702.26
01447 | 35105.4335
01448 | 6695
01450 | 3874.86
01456 | 394643.7
01457 | 390643.7
01458 | 18607.44
01459 | 51492.16
01471 | 1415.3107
01473 | 255
01474 | 484.7024
01476 | 1795187.68
01478 | 1667.67
01480 | 67441.581
01483 | 3800
01484 | 4087.54
01485 | 1872.0238
01486 | 281.3095
01487 | 36902.5
01488 | 1760
01492 | 5771.3
01495 | 120.8675
01496 | 247.4281
01497 | 257.2338
01498 | 229.4907
01499 | 256.4257
01500 | 134.5625
01510 | 109.9856
01511 | 70.9031
01512 | 62.262
01519 | 462.6318
01520 | 374.2542
01521 | 346.6771
01522 | 395.2287
01523 | 316.2307
01524 | 290.2014
01525 | 366.5487
01526 | 288.5107
01527 | 262.7214
01539 | 0.5625
01540 | 322.3497
01541 | 339.8637
01542 | 21.5494
01543 | 31.9677
01544 | 23.0294
01545 | 28.8215
01546 | 1.635
01547 | 1.169
01548 | 448.0248
01553 | 9.5
01554 | 7.3962
01555 | 8.9585
01557 | 140910
01558 | 258287.4
01559 | 282287.4
01560 | 299287.4
01561 | 370761.66
01563 | 8.6179
01564 | 2.611
01565 | 10.9844
01567 | 34.6
01570 | 610.73
01571 | 1030.66
01572 | 2290
01573 | 2660
01574 | 3050
01575 | 3660
01576 | 9.3098
01577 | 10.2878
01578 | 10.2878
01579 | 9.5397
01580 | 11.37
01582 | 26.02
01583 | 16.9
01584 | 1395.65
01585 | 179506.44
01587 | 8.49
01588 | 428303.72
01589 | 244286.22
01590 | 5457.97
01592 | 21270.77
01593 | 99910
01594 | 1800000
01595 | 88694.8
01596 | 104572.84
01597 | 232406.44
01598 | 203906.44
01599 | 213289.46
01601 | 768930.54
01602 | 232237.4
01603 | 212.8977
01604 | 266.245
01605 | 357.2156
01606 | 4.9873
01607 | 339.5891
01608 | 317.808
01609 | 314.7361
01610 | 580.6185
01611 | 5.6537
01612 | 423.7032
01613 | 264.8821
01614 | 348.7657
01617 | 79.45
01619 | 122.0546
01620 | 41.7431
01621 | 4.9673
01622 | 92.6621
01624 | 320.3921
01626 | 2.975
01627 | 8.0533
01629 | 63.356
01630 | 7.0934
01631 | 91.8837
01633 | 249.0847
01635 | 267.1127
01636 | 119.902
01637 | 286.9148
01639 | 31.9185
01640 | 62.2194
01641 | 68.6492
01642 | 77.1071
01643 | 8.8005
01644 | 7.5971
01645 | 4.0591
01646 | 75.3136
01647 | 454.132
01648 | 58.9609
01649 | 97.1868
01650 | 117.4829
01651 | 7.3485
01652 | 145.3911
01653 | 37.3206
01654 | 53
01655 | 8.6716
01656 | 8.25
01657 | 12.8459
01659 | 6.7616
01660 | 17.7038
01661 | 20.5812
01662 | 14.75
01663 | 16.446
01664 | 18.9322
01665 | 3.1868
01666 | 325.4607
01667 | 1037.6733
01668 | 26.0599
01669 | 40.1853
01670 | 22.932
01671 | 1052.1497
01672 | 29.4022
01673 | 6.2651
01674 | 7.1609
01678 | 428.5333
01679 | 200.1327
01680 | 184.2673
01681 | 10.5641
01682 | 155.6078
01683 | 15.4168
01684 | 62.5527
01685 | 491.9621
01686 | 508.1699
01687 | 169.6555
01688 | 58.6775
01689 | 46.1469
01690 | 146.8534
01691 | 60.343
01692 | 48.7589
01693 | 164.9626
01694 | 63.1601
01695 | 51.1655
01698 | 275.2154
01699 | 270.7833
01700 | 2.9149
01701 | 1.0849
01702 | 2.9294
01703 | 1
01704 | 1.2885
01705 | 0.3199
01706 | 5.2978
01707 | 0.1302
01708 | 5.2615
01709 | 0.1079
01712 | 87.1139
01713 | 35.8163
01714 | 30.4559
01715 | 209.3875
01716 | 69.4774
01717 | 52.8701
01719 | 181.9172
01720 | 102.279
01721 | 267.6084
01722 | 69.1901
01723 | 60.037
01724 | 37.0401
01726 | 1.3988
01728 | 18.7105
01730 | 154.7638
01731 | 2257.3454
01732 | 100.6654
01738 | 111.7538
01740 | 50.0181
01742 | 527.5614
01743 | 66.2435
01744 | 63.3637
01745 | 82.37
01746 | 98.7829
01747 | 113.6007
01748 | 92.3876
01749 | 42.5409
01750 | 96.9699
01751 | 101.2593
01752 | 122.6773
01753 | 135.5246
01754 | 179.9802
01756 | 85.0574
01757 | 98.8172
01758 | 110.8015
01759 | 123.4891
01760 | 162.8823
01762 | 74.1391
01763 | 74.5965
01764 | 75.2896
01765 | 78.078
01766 | 90.1062
01768 | 7.0122
01769 | 4.3209
01770 | 79.1629
01771 | 80.406
01772 | 1315.1303
01773 | 472.7567
01774 | 162.4869
01778 | 104.8883
01779 | 55.0481
01780 | 47.7385
01781 | 111.1273
01783 | 38.3417
01784 | 46.439
01785 | 63.0434
01787 | 3.371
01788 | 166.437
01790 | 11.3653
01791 | 18.3633
01792 | 35.7976
01797 | 146.3816
01798 | 286.9935
01799 | 314.4224
01801 | 63.8411
01802 | 76.7092
01818 | 117.0306
01819 | 62.5515
01820 | 53.4166
01831 | 9913.3071
01833 | 371.4032
01837 | 896.7844
01841 | 807.6381
01843 | 446.8979
01845 | 1365.3105
01858 | 0.9732
01859 | 0.6618
01860 | 129.8247
01861 | 55.4588
01862 | 44.9726
01865 | 64.4585
01866 | 43.5328
01867 | 39.655
01871 | 41.4998
01872 | 121.9461
01873 | 164.4643
01874 | 277.2034
01876 | 1.2094
01877 | 218.1502
01878 | 84.7549
01879 | 67.1721
01880 | 208.4902
01881 | 82.9063
01882 | 66.723
01883 | 8.7694
01884 | 2.7911
01885 | 15.6554
01886 | 5.7928
01889 | 29.44
01890 | 18.4
01891 | 122.8372
01892 | 110.5534
01893 | 442.3784
01894 | 14.8096
01895 | 4.6128
01896 | 151.9504
01897 | 3.6348
01898 | 0.5672
01899 | 0.1989
01900 | 20.94
01901 | 13.06
01902 | 38.06
01903 | 20.94
01904 | 38.06
01905 | 36.52
01906 | 27.06
01909 | 20.94
01910 | 20.94
01912 | 27.06
01913 | 17.43
01914 | 11.05
01915 | 93.89
01916 | 27.06
01917 | 24.61
01918 | 20.81
01919 | 12.83
01920 | 22.86
01921 | 16.55
01922 | 22.86
01924 | 17.43
01925 | 24.61
01926 | 22.86
01927 | 22.86
01928 | 17.43
01929 | 17.43
01930 | 22.86
01931 | 22.86
01932 | 24.61
01933 | 22.86
01934 | 22.86
01935 | 24.61
01936 | 22.86
01937 | 22.86
01938 | 22.86
01939 | 22.86
01940 | 1283.73
01941 | 22.86
01942 | 38.06
01943 | 17.43
01944 | 24.61
01945 | 215.94
01946 | 20.94
01947 | 27.06
01948 | 22.86
01949 | 22.86
01950 | 31.63
01951 | 31.63
01952 | 20.94
01953 | 21.42
01954 | 24.61
01955 | 38.06
01956 | 22.86
01957 | 22.86
01958 | 24.61
01959 | 38.06
01960 | 22.86
01961 | 16.55
01962 | 17.43
01963 | 22.86
01964 | 24.61
01966 | 22.86
01967 | 24.61
01968 | 22.86
01969 | 22.86
01970 | 25.68
01971 | 52.28
01972 | 17.43
01973 | 25.68
01974 | 22.86
01975 | 24.61
01976 | 22.86
01977 | 31.63
01978 | 24.61
01979 | 31.63
01980 | 22.86
01981 | 22.86
01982 | 22.86
01983 | 22.86
01984 | 22.86
01985 | 187.77
01986 | 31.63
01987 | 31.63
01988 | 24.61
01989 | 22.86
01990 | 22.86
01991 | 22.86
01992 | 22.86
01993 | 22.86
01995 | 17.43
01996 | 17.43
01997 | 22.86
01998 | 22.86
01999 | 16.55
02000 | 0.2566
02001 | 0.2566
02002 | 0.9905
02003 | 44.5479
02004 | 39.8413
02005 | 28
02006 | 11.34
02007 | 7
02008 | 245.7917
02009 | 86.421
02010 | 65.8068
02014 | 225.0385
02015 | 94.5743
02016 | 79.5373
02017 | 10.7087
02018 | 0.962
02019 | 62.2099
02020 | 10.086
02021 | 4.0599
02022 | 7.4995
02023 | 0.8651
02024 | 0.125
02026 | 141.0211
02027 | 57.3616
02028 | 46.1578
02029 | 4.8364
02030 | 1.03
02031 | 11.1376
02032 | 12.2302
02034 | 119.6395
02035 | 62.0924
02036 | 52.6966
02037 | 4.6812
02038 | 0.6334
02041 | 5.4996
02042 | 0.9
02044 | 315.9906
02045 | 1740.5811
02047 | 122.5755
02048 | 1815.5629
02050 | 5.347
02051 | 1.6475
02053 | 30.799
02055 | 47.0641
02056 | 84.538
02057 | 1.1704
02058 | 8.9292
02059 | 6.4471
02060 | 5.732
02061 | 5.182
02062 | 3.5573
02063 | 4.0284
02064 | 3.3104
02066 | 7.019
02067 | 4.8189
02068 | 4.1038
02069 | 3.7188
02070 | 3.5538
02071 | 2.2522
02072 | 2.8618
02073 | 2.2894
02075 | 45.1088
02082 | 537.2473
02083 | 140.0107
02085 | 9.7987
02086 | 218.7123
02089 | 290.6258
02090 | 148.4943
02091 | 124.6854
02095 | 101.5373
02097 | 12
02099 | 25
02109 | 13.6575
02110 | 81.9376
02111 | 41.0889
02112 | 35.9943
02115 | 1.6562
02117 | 2.8185
02118 | 0.3706
02119 | 0.2442
02121 | 75.1364
02122 | 92.2057
02123 | 118.8397
02129 | 2291.0679
02130 | 64.217
02131 | 1.4944
02133 | 63.7019
02134 | 6.8919
02142 | 82.8261
02143 | 41.6728
02144 | 36.502
02162 | 98.985
02163 | 49.6218
02164 | 42.7805
02165 | 131.2713
02166 | 72.3855
02168 | 146.5771
02169 | 255.8521
02173 | 15.0132
02174 | 36.8021
02175 | 8.7879
02176 | 1.9106
02180 | 173.6357
02181 | 67.0973
02182 | 53.337
02198 | 62.8145
02214 | 2.63
02215 | 1.99
02216 | 15.49
02225 | 5.2822
02226 | 7.4854
02229 | 140.1741
02245 | 270
02247 | 310
02249 | 280
02254 | 11
02255 | 53
02256 | 92.7
02258 | 20.92
02259 | 4.95
02260 | 16.3
02265 | 304
02266 | 294.5
02269 | 285.31
02272 | 330
02273 | 330
02274 | 330
02275 | 1.5
02279 | 1317.7516
02280 | 1740.5596
02281 | 803.3352
02282 | 965.4116
02283 | 1219.0964
02287 | 704.68
02288 | 57.9783
02289 | 148.8758
02290 | 32
02295 | 14.0066
02296 | 17.4775
02297 | 27.7326
02299 | 1.5485
02307 | 4.1378
02310 | 16.2047
02313 | 6.9099
02315 | 7.2
02316 | 4.0418
02317 | 4.22
02323 | 85.5
02324 | 152
02325 | 114.12
02326 | 156.35
02327 | 214.48
02328 | 311.81
02329 | 362.88
02330 | 1.02
02331 | 1.34
02332 | 1.86
02333 | 4.11
02334 | 4.38
02335 | 6.34
02336 | 8
02337 | 13.36
02338 | 6.66
02339 | 4.94
02340 | 0.96
02341 | 8.7
02342 | 1.54
02343 | 8.84
02344 | 9.81
02345 | 10.19
02346 | 22.13
02347 | 22.67
02348 | 39.9545
02349 | 2.4
02350 | 4.16
02351 | 4.55
02352 | 9.19
02353 | 14.42
02355 | 17.1
02356 | 91.1
02357 | 135.99
02358 | 8.97
02360 | 0.9888
02361 | 7.75
02362 | 16.7792
02363 | 34.1941
02364 | 49.1022
02366 | 63.5508
02367 | 888.93
02368 | 9.06
02369 | 10.51
02370 | 6.9
02376 | 40.1442
02379 | 2.63
02381 | 2889
02382 | 3153
02383 | 4900
02384 | 4965
02385 | 1.34
02390 | 80
02393 | 28
02394 | 37.6
02395 | 2029.2
02398 | 4
02399 | 753.34
02404 | 1730
02409 | 236.31
02413 | 29.11
02414 | 8.64
02415 | 901.4022
02416 | 63.6
02420 | 231.239
02431 | 308.9
02432 | 302.11
02435 | 794.35
02437 | 251.64
02438 | 288.58
02439 | 365.51
02440 | 41.98
02441 | 110.84
02456 | 65.98
02472 | 30.75
02473 | 30.39
02475 | 400.3984
02476 | 372.86
02477 | 220
02478 | 670
02479 | 17087
02480 | 9592.6843
02481 | 1265.037
02485 | 4
02486 | 16.97
02487 | 10.97
02488 | 160.5037
02489 | 81.3686
02497 | 24.72
02498 | 27.5
02499 | 40.06
02500 | 1.18
02501 | 13.65
02502 | 4.73
02503 | 111.84
02504 | 296
02507 | 7.81
02508 | 10.9
02510 | 372.46
02511 | 373.87
02512 | 444.42
02513 | 540.94
02514 | 663.38
02515 | 782.92
02516 | 1022.19
02517 | 1068.94
02519 | 1375.26
02521 | 1783.83
02522 | 136
02523 | 30
02524 | 1.52
02525 | 2.08
02526 | 2.77
02527 | 3.05
02528 | 6.23
02529 | 20.58
02531 | 36.2516
02533 | 37.7889
02534 | 43.3188
02535 | 340
02540 | 131.24
02544 | 1.05
02545 | 412
02546 | 463.5
02547 | 182.4074
02548 | 122.4537
02549 | 173.1482
02550 | 351
02551 | 122.4537
02552 | 26.63
02553 | 90
02554 | 38.15
02555 | 62.68
02556 | 20.89
02559 | 531.48
02562 | 36.24
02563 | 42.9
02564 | 79.7
02565 | 1968
02567 | 91.1
02568 | 82.66
02569 | 12.73
02571 | 37.9
02572 | 148
02577 | 25.24
02578 | 86.8
02580 | 237.39
02581 | 42.95
02585 | 199.9
02586 | 35.96
02587 | 571.65
02588 | 1139.18
02589 | 428.41
02590 | 2117.1166
02591 | 983.4
02592 | 411.98
02593 | 23.59
02594 | 767.8
02598 | 251.77
02600 | 9.78
02601 | 25.74
02602 | 28.9
02603 | 22.2
02604 | 14.9
02605 | 2.1
02611 | 173.1
02612 | 344.16
02613 | 457.74
02614 | 21.74
02615 | 45.53
02616 | 57.99
02617 | 67.08
02618 | 5.57
02619 | 0.44
02621 | 3.88
02622 | 4.24
02623 | 1.48
02624 | 2.16
02625 | 3.84
02626 | 15.16
02629 | 0.53
02630 | 0.73
02631 | 2.27
02634 | 1.51
02635 | 2.47
02636 | 11.45
02637 | 39.23
02639 | 1.64
02640 | 4.57
02641 | 1968
02642 | 0.26
02643 | 0.56
02644 | 0.9
02645 | 2.41
02646 | 4.86
02647 | 8.84
02648 | 6.19
02653 | 5.8054
02654 | 13.4637
02655 | 15.5635
02656 | 11.9205
02658 | 29.1
02661 | 4.5578
02662 | 2.3675
02664 | 11.8579
02667 | 11.7344
02669 | 1.23
02670 | 3.3247
02672 | 29.9
02705 | 41.17
02707 | 173.31
02708 | 304.7
02709 | 1116.4
02723 | 184.8195
02764 | 102
02822 | 82360
02824 | 90
02825 | 85
02829 | 1.2043
02830 | 1.5028
02831 | 2.1204
02832 | 1.06
02834 | 4.78
02845 | 32.37
02857 | 9.7228
02859 | 31.3494
02862 | 29.9
02863 | 9.15
02864 | 9.95
02868 | 11.5777
02876 | 29.26
02882 | 20.6
02884 | 10.27
02891 | 43.72
02918 | 101.2
02922 | 27.61
02924 | 27.61
02928 | 350
02929 | 4.94
02932 | 1574.6352
02938 | 663.51
02943 | 6.7
02944 | 12.46
02946 | 2817.68
02951 | 38.01
02954 | 5.82
02956 | 109
02959 | 25.43
02960 | 0.55
02961 | 0.61
02962 | 0.77
02963 | 2160.8108
02964 | 2460
02965 | 2570.8108
02966 | 2.58
02978 | 14.83
02979 | 4.95
02980 | 3.95
02981 | 10.4
02983 | 5.44
02984 | 3.68
02985 | 12.63
02986 | 25.72
02988 | 45.21
02990 | 7.5
02992 | 274.32
02994 | 5.67
02995 | 5.67
02996 | 153.33
03000 | 86.2868
03030 | 80.193
03032 | 57.9581
03033 | 55.4011
03034 | 22.7623
03035 | 16.8657
03036 | 21.0398
03037 | 2.1379
03038 | 47.7302
03039 | 116.3103
03040 | 196.8717
03041 | 355.6164
03042 | 619.4533
03049 | 398.5096
03050 | 6.899
03051 | 5.8503
03053 | 4.2621
03054 | 3.6532
03055 | 1.9991
03056 | 76.549
03059 | 86.5829
03060 | 47.7176
03062 | 67.5476
03063 | 495.698
03064 | 31.1551
03066 | 103.0771
03067 | 79.5595
03068 | 106.8853
03069 | 78.7511
03070 | 545.2249
03071 | 271.8849
03072 | 73.2999
03073 | 98.8697
03075 | 95.1974
03077 | 725.9185
03078 | 430.3634
03079 | 427.2324
03080 | 312.6477
03081 | 305.056
03082 | 136.0666
03083 | 1997.0702
03084 | 5.8451
03085 | 28.898
03086 | 28.1546
03087 | 27.855
03088 | 36.506
03089 | 33.7185
03090 | 33.032
03091 | 28.7858
03092 | 32.5132
03093 | 36.2409
03094 | 34.8976
03095 | 34.2842
03096 | 1903.4185
03098 | 309.8421
03099 | 132.9627
03101 | 219.8972
03104 | 129.8619
03106 | 218.5612
03107 | 276.5639
03110 | 303.1226
03111 | 18.8877
03112 | 40.288
03113 | 138.4943
03115 | 4.8709
03116 | 3.2473
03117 | 4.5979
03118 | 1319.2801
03147 | 12.0299
03149 | 155.1481
03150 | 28.6253
03151 | 53.3178
03157 | 254.8081
03158 | 621.0383
03159 | 66.7859
03160 | 57.7138
03161 | 104.4226
03162 | 21915.4076
03163 | 135.1608
03164 | 139.1588
03165 | 214.643
03166 | 199.9081
03170 | 290.1085
03176 | 569.4555
03177 | 11.5199
03179 | 14.2854
03182 | 441.9427
03183 | 173.299
03184 | 80.6191
03186 | 283.6831
03187 | 375.7943
03191 | 168.3346
03211 | 29.8978
03221 | 7171.7053
03222 | 9316.2356
03227 | 3.7417
03239 | 40.8403
03249 | 128.0102
03251 | 2.9196
03252 | 0.3211
03259 | 72.3384
03261 | 55.3577
03262 | 88.173
03263 | 187.7908
03266 | 41.1272
03267 | 2.8683
03268 | 49.2895
03271 | 38.065
03279 | 88.6045
03281 | 79.1938
03286 | 306.6063
03287 | 8.6849
03295 | 26.3495
03300 | 343.5149
03301 | 20.32
03302 | 8.967
03303 | 2.6712
03305 | 2291.0679
03320 | 5.074
03321 | 6.0887
03322 | 7.5095
03323 | 8.9302
03324 | 10.148
03325 | 16.2369
03326 | 20.2961
03327 | 30.4441
03328 | 40.5923
03329 | 88.8562
03330 | 135.5619
03331 | 178.4267
03343 | 2.4188
03344 | 22.6482
03345 | 776.8137
03346 | 142.3295
03347 | 61.356
03348 | 51.5524
03349 | 80.8537
03350 | 53.76
03351 | 27.6743
03352 | 608.5523
03353 | 72.8553
03354 | 121.0646
03355 | 129.183
03356 | 12.7848
03357 | 89.4239
03358 | 37.3343
03359 | 31.7759
03360 | 68.4989
03361 | 32.1042
03362 | 28.0548
03363 | 45.6389
03364 | 9.2442
03365 | 5.1948
03368 | 49.4456
03369 | 42.739
03370 | 30.0046
03371 | 18.4154
03374 | 15.15
03375 | 12.625
03377 | 17.3568
03378 | 326.9996
03379 | 57.3572
03381 | 77.9883
03383 | 14.5515
03384 | 1672.0563
03385 | 211.2571
03386 | 325.1119
03387 | 243.567
03388 | 372.6778
03389 | 277.1196
03390 | 424.3461
03391 | 351.2668
03392 | 537.1363
03393 | 433.2843
03394 | 662.829
03396 | 23.3075
03397 | 0.6306
03398 | 115.534
03399 | 134.1182
03400 | 165.9699
03401 | 501.0817
03402 | 1287.8132
03403 | 341.6732
03404 | 99.7032
03405 | 627.2378
03408 | 1119.4185
03409 | 1242.0185
03410 | 610.6575
03411 | 571.4605
03412 | 537.4375
03413 | 484.3345
03414 | 457.3325
03415 | 433.8285
03416 | 417.6525
03417 | 395.8295
03418 | 437.9848
03419 | 406.2058
03420 | 507.4735
03421 | 475.8175
03422 | 709.4115
03423 | 487.7655
03424 | 404.9815
03425 | 366.6467
03426 | 345.9755
03427 | 392.3355
03428 | 421.0155
03429 | 404.9005
03430 | 413.8355
03431 | 411.1079
03432 | 537.1615
03433 | 440.9815
03434 | 404.0115
03435 | 464.7874
03436 | 400.943
03437 | 310.8659
03438 | 288.4624
03439 | 591.6681
03440 | 351.271
03441 | 287.2381
03442 | 400.667
03443 | 323.2381
03444 | 304.167
03445 | 168.1408
03452 | 50.1682
03454 | 17.5926
03455 | 148.8175
03456 | 52.8926
03457 | 552.7826
03465 | 138.4754
03466 | 268.4823
03468 | 250.7156
03474 | 31.2336
03475 | 2.52
03476 | 14.751
03477 | 7.836
03478 | 71.4
03479 | 17.88
03480 | 26.64
03481 | 34.68
03482 | 53.4
03483 | 10.4218
03484 | 165.351
03485 | 208.3783
03486 | 97.5568
03487 | 369.568
03488 | 480.5481
03489 | 208.8473
03490 | 362.2862
03491 | 63.2399
03500 | 270786.22
03508 | 303943.7
03512 | 128928.97
03513 | 135275.19
03514 | 249006.78
03515 | 499431.78
03516 | 310982.13
03517 | 499214.96
03523 | 66515.74
03529 | 98660
03537 | 9553.25
03538 | 1043.55
03539 | 1379.38
03543 | 16500
03548 | 392214.96
03549 | 410714.96
03550 | 1066568.1383
03809 | 112.97
03812 | 127.27
03814 | 105.82
03822 | 7956.24
03823 | 409.94
03824 | 314.1
03827 | 503.67
03830 | 16.7
03831 | 17.96
03832 | 14.12
03833 | 15.44
03834 | 6.41
03835 | 15.23
03836 | 18.54
03837 | 19.27
03838 | 10.35
03845 | 53.71
03861 | 46.12
03862 | 28.8
03866 | 61.05
03867 | 66.27
03868 | 60.97
03874 | 93.55
03876 | 375.85
03878 | 87.76
03880 | 69.28
03881 | 201.19
03882 | 17.52
03887 | 1.44
03888 | 4.23
03889 | 123.07
03890 | 321.7053
03891 | 416.577
03892 | 543.9533
03893 | 606.1173
03894 | 637.1992
03895 | 817.2358
03896 | 1072.3594
03897 | 1288.38
03898 | 1725.0932
03899 | 2495.9436
03900 | 57.54
03901 | 111.8
03902 | 39.04
03903 | 111.03
03905 | 191.51
03906 | 154.88
03907 | 811.13
03908 | 41.57
03909 | 49.72
03910 | 94.91
03911 | 77.35
03912 | 189.34
03913 | 58.6
03915 | 39.13
03916 | 266.55
03917 | 293.15
03922 | 174.49
03923 | 206.03
03926 | 25.63
03927 | 73.03
03928 | 50.37
03929 | 29.77
03931 | 51.39
03932 | 92.25
03933 | 615.54
03934 | 730.27
03935 | 1507.92
03936 | 9.26
03937 | 87.61
03940 | 94.9
03941 | 59.07
03944 | 13.34
03945 | 6308.1281
03946 | 30.9
03949 | 41.86
03950 | 47.19
03951 | 179.71
03953 | 0.84
03954 | 3.23
03960 | 35
03961 | 30.0842
03962 | 23.3836
03963 | 56.37
03964 | 8064
03965 | 6375
03966 | 5322
03968 | 19.57
03969 | 71.37
03970 | 31.93
03971 | 21.12
03972 | 78.69
03973 | 64.94
03977 | 49.14
03978 | 12.25
03979 | 1.71
03982 | 28.97
03983 | 1928.1081
03984 | 1429.4595
03990 | 731.0425
03991 | 796
03996 | 144.6735
03997 | 301.8367
03998 | 457.9592
04000 | 24.51
04001 | 60.04
04002 | 119.32
04003 | 160.56
04012 | 3983.45
04013 | 180.97
04014 | 5680
04015 | 5880
04048 | 7.69
04049 | 8.93
04050 | 9.29
04051 | 10.94
04052 | 11.74
04053 | 23.48
04054 | 26.06
04055 | 28.7
04056 | 33.91
04057 | 19.8
04058 | 0.82
04059 | 0.2
04073 | 75.2242
04082 | 40.0632
04091 | 27.6294
04109 | 22.7986
04146 | 414.33
04147 | 495.32
04148 | 607.72
04149 | 691.01
04150 | 972.83
04151 | 1213
04152 | 1568.36
04153 | 911.7
04202 | 118.74
04210 | 4.18
04248 | 44.0193
04249 | 50.639
04250 | 57.5856
04252 | 4.15
04253 | 6.85
04254 | 11.3
04255 | 17.51
04256 | 21.65
04257 | 35.73
04265 | 16.44
04266 | 0.67
04267 | 1.37
04268 | 1.5
04269 | 1.93
04270 | 3.19
04271 | 4
04273 | 6.592
04276 | 121.6586
04277 | 99.3812
04278 | 165.63
04279 | 21.8918
04281 | 2.0875
04282 | 3.0144
04283 | 4.2623
04284 | 7.4509
04285 | 11.4524
04286 | 18.1052
04287 | 35.3578
04288 | 50.9089
04290 | 66.9153
04291 | 84.2145
04292 | 166.5296
04303 | 41.75
04304 | 98.47
04307 | 3.79
04311 | 6.7168
04312 | 6.7168
04313 | 17.78
04314 | 31.7
04315 | 31.42
04317 | 20.86
04319 | 26.76
04322 | 3.2
04323 | 4.2
04324 | 79.3084
04325 | 216
04326 | 25.55
04327 | 47327
04332 | 371.39
04333 | 732.37
04334 | 1553
04335 | 2070
04337 | 42.38
04338 | 198.34
04339 | 184.25
04340 | 88.81
04343 | 7.87
04344 | 7681.6746
04345 | 12098.6583
04346 | 16776.7773
04347 | 18710.471
04348 | 27838.3886
04352 | 804
04360 | 33.46
04361 | 17.15
04377 | 25.95
04388 | 208
04403 | 9.33
04406 | 20.87
04423 | 2.99
04438 | 14.21
04440 | 5.14
04441 | 5.74
04444 | 15.14
04445 | 13.0876
04446 | 205
04447 | 275.8163
04508 | 32000
04591 | 2.5
04592 | 4.28
04593 | 1.82
04595 | 15.42
04596 | 24
04629 | 257.5
04630 | 0.45
04631 | 0.3
04632 | 0.4
04648 | 16900
04649 | 2400
04650 | 12500
04651 | 810.04
04652 | 977.47
04706 | 1.4925
04707 | 0.4838
04712 | 490.18
04713 | 201.88
04714 | 244.53
04724 | 36.24
04725 | 83
04726 | 77.29
04727 | 106.41
04728 | 24.94
04729 | 39.18
04730 | 61.37
04731 | 67.72
04732 | 117.76
04733 | 158.11
04734 | 41.86
04735 | 50.15
04736 | 76.32
04737 | 106.86
04738 | 178.21
04739 | 262.34
04740 | 7.6
04741 | 9.92
04743 | 19.6714
04745 | 28
04746 | 47.66
04747 | 79.36
04748 | 121.33
04749 | 170.13
04751 | 229.0426
04752 | 38.74
04753 | 41.79
04754 | 47.69
04755 | 113.98
04763 | 150.8357
04765 | 33.2348
04766 | 64.8261
04767 | 843.8643
04768 | 55
04769 | 75
04770 | 45
04777 | 2.97
04778 | 71.06
04782 | 255
04783 | 165
04784 | 650.5102
04794 | 265
04796 | 62.7449
04797 | 170.0405
04798 | 192.7126
04800 | 94.5
04801 | 140.4081
04802 | 190.4453
04803 | 264.3676
04804 | 272.1441
04805 | 283.4008
04806 | 414
04807 | 562.2672
04808 | 618.3806
04809 | 637.085
04810 | 104.9377
04811 | 140.9
04812 | 175.42
04813 | 293.92
04814 | 306.25
04815 | 415
04816 | 460
04817 | 596
04818 | 662
04819 | 930
04825 | 161.1111
04827 | 171.2963
04836 | 84.67
04837 | 94.65
04838 | 177
04839 | 51.83
04840 | 103.66
04842 | 260
04862 | 18.4
04863 | 24.15
04864 | 27.4
04865 | 30.6
04866 | 32.8
04867 | 39.15
04869 | 44.5
04870 | 50.1
04871 | 50.1
04872 | 370
04873 | 512
04874 | 1843.5
04875 | 2470.2
04876 | 4495.4
04877 | 6978.2
04879 | 111.91
04880 | 300
04881 | 1424
04882 | 1780
04883 | 7.14
04885 | 292.5
04889 | 12.26
04900 | 0.84
04905 | 947.01
04915 | 2.95
04918 | 124.87
04919 | 22.56
04920 | 17.38
04921 | 2.7
04922 | 3.67
04924 | 78.15
04925 | 28.69
04926 | 23.59
04927 | 6.38
04930 | 8.14
04996 | 24.62
04997 | 77.27
05001 | 3.71
05002 | 4.23
05010 | 17.58
05011 | 40.82
05012 | 49.2771
05013 | 219.845
05014 | 46.44
05015 | 171.6
05016 | 50.3343
05017 | 213.0922
05020 | 32.2833
05022 | 64
05023 | 3.38
05024 | 4.19
05027 | 10.9563
05028 | 12.1659
05029 | 2.0278
05030 | 12.02
05031 | 14.04
05033 | 6.5157
05034 | 9.2846
05035 | 3.2424
05036 | 26.2426
05038 | 3.9218
05039 | 10.2419
05040 | 0.7205
05041 | 20.4014
05042 | 27.2423
05043 | 16.36
05046 | 5.7
05047 | 8.0391
05050 | 1.2661
05051 | 95.3367
05052 | 49.6447
05053 | 8.68
05054 | 13.51
05056 | 7.07
05057 | 8.25
05060 | 11.22
05062 | 2.0278
05063 | 5.8981
05070 | 175.19
05077 | 19
05078 | 19
05079 | 19
05080 | 8.75
05082 | 101.92
05083 | 262.57
05084 | 370.47
05085 | 22.66
05090 | 7.05
05091 | 11.08
05092 | 17.19
05096 | 10.7153
05097 | 2.7174
05098 | 6.3201
05100 | 6.2
05102 | 36
05103 | 35.2
05109 | 12.3857
05110 | 15.1959
05111 | 19.5674
05112 | 30.0796
05113 | 40.2796
05114 | 48.0857
05116 | 25.0334
05118 | 77.6013
05119 | 129.3252
05126 | 1131.51
05127 | 1351.58
05128 | 2124.63
05129 | 2913.94
05130 | 4307.43
05131 | 34.56
05134 | 44.79
05135 | 57.75
05140 | 12.93
05141 | 23.65
05146 | 3.92
05147 | 16.19
05148 | 17.6939
05150 | 1010.6735
05151 | 1090.1647
05152 | 176.0162
05153 | 193.05
05154 | 431.5235
05160 | 5.9823
05162 | 47.8859
05169 | 12.7924
05170 | 17.86
05171 | 22.3895
05172 | 15.4179
05174 | 10.6026
05178 | 25.3279
05185 | 148.72
05186 | 188.76
05187 | 92.95
05188 | 211.64
05189 | 198.77
05191 | 1269.06
05192 | 2066
05193 | 2521.53
05198 | 300
05204 | 323.14
05255 | 43.54
05262 | 65.72
05263 | 12.36
05264 | 17.72
05265 | 30.74
05268 | 1.2
05269 | 1.25
05270 | 1.52
05271 | 1.4
05272 | 1.5
05273 | 1.55
05274 | 2.01
05275 | 1.9
05276 | 2.8
05328 | 1437.5
05329 | 992.845
05330 | 129.95
05331 | 2422.56
05332 | 131.3776
05337 | 1.59
05343 | 13
05349 | 1.21
05350 | 32.88
05351 | 18
05352 | 15
05360 | 85
05374 | 2.52
05395 | 3.6
05396 | 3.29
05397 | 5.15
05398 | 7
05399 | 20.41
05400 | 111.86
05401 | 12.36
05402 | 55.52
05403 | 3527.6417
05404 | 1093.1
05405 | 1271.02
05408 | 52.1665
05409 | 89.4901
05410 | 138.9289
05411 | 1.8013
05412 | 2.2234
05413 | 8.7287
05434 | 6.53
05437 | 63.95
05443 | 11.92
05444 | 13.3
05445 | 101.99
05446 | 23.18
05447 | 43.96
05448 | 8.89
05449 | 1
05450 | 3.99
05451 | 14.99
05452 | 26.28
05454 | 11.98
05461 | 1.1
05464 | 2264.97
05466 | 79.42
05467 | 216
05468 | 16.05
05469 | 38.11
05471 | 61.59
05474 | 605.8
05475 | 569.79
05476 | 555.17
05478 | 41.2854
05479 | 23.08
05480 | 3808
05482 | 19.3103
05499 | 6.61
05502 | 7.51
05503 | 410.66
05504 | 705.04
05505 | 46.8
05509 | 164.8
05512 | 37.61
05513 | 29.1816
05516 | 13.1
05517 | 1018.67
05518 | 353
05519 | 34.43
05520 | 19.46
05521 | 40.26
05522 | 7.94
05523 | 44.7
05524 | 46.25
05525 | 44.04
05526 | 49.73
05527 | 53.62
05528 | 25.65
05529 | 5.22
05530 | 12.45
05531 | 195.69
05532 | 11.94
05533 | 13.06
05534 | 4.38
05535 | 19.9
05536 | 79.01
05537 | 653.943
05538 | 712.0723
05539 | 148.3221
05540 | 107.6101
05541 | 152
05544 | 1163.9
05545 | 2062.06
05546 | 2297.6
05547 | 2645.85
05550 | 2010
05551 | 2409.2
05552 | 3150
05553 | 50
05554 | 53
05555 | 60.25
05557 | 134.9647
05558 | 118.5056
05559 | 50
05560 | 98.04
05563 | 36.05
05565 | 38.8
05566 | 19.15
05567 | 42.46
05568 | 0.08
05569 | 51.28
05570 | 1.24
05571 | 0.92
05572 | 44.5
05573 | 55.82
05574 | 155.76
05575 | 2.37
05576 | 1
05577 | 0.8
05578 | 0.25
05580 | 9.83
05581 | 9.98
05582 | 12.78
05583 | 8.99
05584 | 9.58
05585 | 11.88
05586 | 8.55
05587 | 8.57
05588 | 11.55
05589 | 8.99
05590 | 9.58
05591 | 9.66
05592 | 8.99
05593 | 7.55
05594 | 9.77
05595 | 10.79
05596 | 11.07
05597 | 15.74
05598 | 9.84
05599 | 8.12
05600 | 13.33
05604 | 46.89
05605 | 0.28
05606 | 0.79
05615 | 7.39
05616 | 11.85
05617 | 18.19
05618 | 4.8465
05619 | 8.8692
05620 | 15.66
05621 | 27.8
05623 | 54.44
05633 | 350
05634 | 28
05635 | 51.7792
05638 | 60
05639 | 10
05640 | 8.86
05641 | 76.75
05646 | 7.45
05647 | 10.92
05648 | 27.45
05649 | 50.47
05650 | 56.14
05652 | 189.24
05653 | 251.97
05654 | 266.15
05657 | 31.11
05658 | 59.9428
05659 | 25.24
05660 | 6.45
05661 | 56.65
05666 | 2875
05668 | 203.94
05678 | 147.29
05680 | 2914.9
05681 | 1826.04
05683 | 35.04
05684 | 61.13
05686 | 896.37
05687 | 1462.22
05688 | 216.3
05692 | 35.54
05693 | 54.92
05694 | 57.0764
05695 | 87.54
05696 | 196.52
05697 | 231.3114
05698 | 318.2282
05700 | 244.52
05701 | 273.88
05702 | 99.19
05703 | 89.86
05704 | 77.7
05706 | 1.0026
05707 | 1.5723
05708 | 2.56
05709 | 3.96
05710 | 7.0161
05711 | 1.3932
05712 | 103.5929
05713 | 111.7233
05714 | 193.7267
05715 | 24.6064
05717 | 0.6176
05726 | 0.597
05728 | 19.4544
05731 | 8.0288
05732 | 0.7308
05733 | 0.3603
05734 | 0.5044
05735 | 1.0396
05736 | 5.6613
05737 | 1.4822
05741 | 111.7957
05742 | 31.5799
05743 | 7.6788
05744 | 11.1683
05747 | 2.2234
05748 | 4.3747
05749 | 0.96
05750 | 0.82
05751 | 1.52
05752 | 11.16
05757 | 2.73
05759 | 1.5337
05760 | 8.03
05761 | 0.28
05763 | 1.0293
05764 | 3.3145
05765 | 9.511
05766 | 5.1
05767 | 3.088
05768 | 26.0833
05769 | 38.5588
05770 | 4.1276
05771 | 7.3288
05772 | 15.2238
05773 | 1.5646
05774 | 2.4292
05775 | 7.5244
05776 | 12.7431
05777 | 0.6176
05779 | 10.01
05780 | 3.9115
05781 | 17.7663
05785 | 1.6675
05786 | 1.9763
05789 | 6.9583
05791 | 0.9882
05794 | 9.7581
05795 | 2.7792
05796 | 3.4689
05799 | 2.2439
05800 | 549.04
05801 | 696.31
05803 | 362.56
05804 | 67.98
05806 | 256.0904
05807 | 57.5588
05810 | 105.38
05812 | 813705.0635
05813 | 813705.0635
05814 | 1030692.6401
05815 | 511778.6648
05816 | 492094.87
05817 | 241157.54
05818 | 415640.3
05820 | 295000
05821 | 928525.14
05824 | 680323.41
05826 | 16.38
05827 | 20.5
05828 | 38.11
05829 | 40.17
05830 | 48.31
05831 | 133.8
05833 | 28.82
05834 | 215.93
05836 | 268.82
05837 | 542.8
05839 | 390.89
05840 | 736.68
05844 | 7.8
05845 | 7.8
05851 | 73.1095
05853 | 10
05854 | 15
05858 | 15.74
05859 | 23.26
05860 | 39.36
05861 | 33.37
05863 | 30
05865 | 20
05867 | 40
05868 | 42
05877 | 25.85
05879 | 0.02
05880 | 0.02
05881 | 0.02
05882 | 0.02
05883 | 0.04
05890 | 96.9907
05893 | 197.2222
05894 | 215.7407
05895 | 110
05896 | 134.2593
05897 | 134.2593
05899 | 80
05900 | 51.7
05902 | 82.5
05904 | 0.04
05905 | 0.06
05906 | 0.07
05908 | 0.15
05909 | 0.27
05914 | 3.03
05928 | 48.31
05929 | 11.52
05930 | 20.55
05932 | 10.41
05935 | 20.2829
05936 | 44.5
05937 | 59.5
05938 | 2851.5185
05940 | 33783.86
05941 | 16891.93
05944 | 11.85
05945 | 13.7
05946 | 2.2
05948 | 35.2467
05949 | 14.2605
05950 | 865
05953 | 1.95
05955 | 2.473
05956 | 22.65
05962 | 0.4
05963 | 1.96
05964 | 3.09
05973 | 14.97
05974 | 4.21
05975 | 12.09
05976 | 10.53
05977 | 20.69
05984 | 7.61
05985 | 18.33
05986 | 13.71
05987 | 0.75
05988 | 16.57
05989 | 181.28
05990 | 6.8245
05992 | 12.26
05994 | 8.29
05995 | 12.84
05996 | 32.15
05997 | 79.22
05999 | 15
06002 | 0.6
06003 | 9.0252
06004 | 38.0738
06005 | 8.76
06007 | 8.9275
06011 | 30.99
06013 | 0.5
06015 | 36.04
06016 | 18
06017 | 50.14
06021 | 63.73
06028 | 16.45
06029 | 5.92
06032 | 17.84
06033 | 30.5
06034 | 39.94
06035 | 75.37
06036 | 103.58
06037 | 120.06
06038 | 204.51
06039 | 277.12
06040 | 300.32
06041 | 1.93
06042 | 3.11
06043 | 4.06
06044 | 8
06045 | 11.96
06046 | 20.18
06047 | 45.78
06050 | 2.36
06051 | 5.46
06052 | 8.38
06053 | 15.41
06054 | 23.28
06055 | 35.72
06056 | 102.14
06059 | 5.8334
06060 | 7.1082
06061 | 15.6442
06062 | 23.8844
06063 | 36.9178
06064 | 57.9976
06065 | 122.5629
06068 | 41.67
06069 | 32.7773
06096 | 28.07
06115 | 422.6
06116 | 532.07
06117 | 617.8
06118 | 780.15
06120 | 398.72
06124 | 1252.52
06126 | 1360.17
06128 | 6.13
06129 | 6.04
06130 | 5.59
06131 | 6.5
06143 | 6.48
06144 | 6.48
06145 | 7.05
06146 | 6.62
06147 | 6.62
06148 | 6.62
06149 | 6.62
06152 | 44.08
06158 | 30.74
06164 | 254.24
06200 | 232.02
06201 | 283.15
06202 | 239.94
06203 | 308.71
06204 | 300
06205 | 420
06206 | 400
06207 | 560
06211 | 6.4
06212 | 6.4
06213 | 6.02
06214 | 5.63
06215 | 5.63
06216 | 5.63
06217 | 5.63
06403 | 48.2533
06404 | 62.5629
06405 | 73.8885
06406 | 91.3706
06407 | 111.1711
06408 | 148.01
06409 | 173.49
06410 | 296.8409
06412 | 55.4635
06413 | 57.6821
06414 | 64.3377
06415 | 64.3377
06416 | 72.1026
06417 | 85.4139
06418 | 148.0433
06419 | 154.4105
06421 | 57.65
06422 | 66.85
06423 | 79.07
06424 | 95.81
06425 | 115.06
06426 | 151.88
06427 | 173.4
06428 | 191.4
06500 | 2512.94
06501 | 3009.1
06502 | 3522.16
06503 | 4108.78
06504 | 5385.8
06505 | 2229.84
06506 | 2588.25
06507 | 2990.01
06508 | 3515.06
06509 | 4677.24
06912 | 31.63
06913 | 24.61
06914 | 22.86
06915 | 52.28
06916 | 24.61
06917 | 27.06
06918 | 24.61
06919 | 24.61
06920 | 24.61
07000 | 46.35
07001 | 26.78
07002 | 26.78
07003 | 145.7143
07004 | 17.94
07006 | 14.32
07007 | 12.24
07008 | 10.55
07009 | 5.12
07010 | 137.81
07011 | 100.43
07014 | 7.9
07015 | 3.4
07016 | 66.85
07017 | 170.72
07018 | 37.1
07019 | 8.87
07020 | 112.9
07021 | 143.0157
07022 | 202.67
07024 | 43.5515
07028 | 1543.97
07037 | 101000
07038 | 4.06
07039 | 38.04
07041 | 3.53
07043 | 4.17
07049 | 636.24
07052 | 1335
07053 | 688.69
07054 | 933.64
07055 | 1135.58
07056 | 422.2
07058 | 84.81
07059 | 128.04
07060 | 2600
07062 | 21.53
07064 | 120.5936
07066 | 35
07067 | 201489.46
07068 | 4.94
07070 | 17.5
07072 | 3013.92
07073 | 1230.02
07074 | 5.63
07076 | 10.28
07081 | 5223.5387
07082 | 6092.2272
07083 | 38900
07084 | 51280.1149
07085 | 16.38
07086 | 49.21
07088 | 16.27
07089 | 30.62
07090 | 44.88
07093 | 35.95
07094 | 42.31
07095 | 13.91
07096 | 8.29
07097 | 0.8
07099 | 22.4
07100 | 7.55
07101 | 84
07102 | 150
07105 | 20.67
07107 | 2.84
07110 | 5.34
07112 | 2.39
07113 | 550
07114 | 234.53
07115 | 259.9694
07116 | 107.5221
07117 | 124.6339
07118 | 122.8906
07119 | 179.5149
07120 | 866.59
07121 | 2747.2
07122 | 412.39
07123 | 946.67
07124 | 929.65
07125 | 912.28
07126 | 1175.57
07127 | 1140.65
07128 | 1784.8
07129 | 601.76
07132 | 3.5924
07133 | 1.3999
07134 | 22.4806
07135 | 44.3951
07136 | 3.6953
07137 | 8.1729
07138 | 72.8664
07139 | 155.635
07140 | 8.6155
07141 | 2.8204
07142 | 1.1631
07143 | 18.3324
07144 | 29.1919
07145 | 12.2696
07146 | 156.0776
07147 | 218.8359
07148 | 3.6233
07149 | 2.0998
07150 | 7.6685
07151 | 8.23
07152 | 1.22
07153 | 22.9118
07154 | 53.3441
07155 | 92.5589
07158 | 66.5969
07159 | 117.4341
07160 | 13.3401
07164 | 241.11
07165 | 230
07167 | 404.5
07168 | 517.6476
07169 | 590.41
07170 | 658.935
07171 | 658.935
07172 | 1.7
07173 | 1.68
07174 | 2.29
07176 | 44267.74
07177 | 149.35
07179 | 18.08
07182 | 28.47
07183 | 32.5
07184 | 33
07185 | 406
07186 | 697
07187 | 650
07188 | 809
07230 | 5.6
07231 | 11.35
07232 | 10.9182
07233 | 10.0189
07234 | 10.765
07235 | 10.7473
07236 | 7.61
07237 | 11.45
07238 | 11.184
07244 | 0.6125
07246 | 6.1789
07252 | 39.98
07253 | 30.13
07254 | 12.02
07258 | 14.16
07264 | 1.73
07275 | 60.4282
07276 | 24.95
07277 | 20.6
07278 | 6.18
07280 | 34.48
07281 | 28
07283 | 11.9
07284 | 7.7303
07285 | 28.5227
07286 | 33.2377
07287 | 42.6677
07288 | 52.0983
07289 | 89.9738
07292 | 15.98
07293 | 55.73
07296 | 33.0041
07297 | 44.2161
07298 | 53.1704
07299 | 57.9285
07300 | 68.2823
07301 | 75.8393
07317 | 34.08
07318 | 6.9195
07319 | 14.2092
07320 | 14.9922
07321 | 23.06
07322 | 41.64
07323 | 44.39
07324 | 7.13
07326 | 240.46
07328 | 300
07329 | 310.15
07330 | 310
07331 | 340
07333 | 114.61
07335 | 3.26
07336 | 3.69
07374 | 32
07375 | 30.9
07376 | 32.3
07377 | 31.4
07378 | 34.2
07379 | 33.6
07380 | 34.7
07381 | 33.9
07382 | 36.6
07383 | 35.7
07384 | 33.3
07385 | 35.6
07386 | 35.7
07387 | 33.8
07388 | 39.6
07389 | 37.2
07390 | 35.7
07391 | 39.9
07392 | 37.7
07393 | 36.4
07394 | 33.5
07395 | 31.9
07396 | 30.3
07397 | 29.1
07398 | 33.8
07399 | 33
07400 | 31.7
07401 | 30.6
07403 | 15356.3
07405 | 67487.29
07406 | 74549.13
07407 | 104874.11
07408 | 114879
07409 | 123754
07410 | 41461.75
07411 | 54985
07412 | 70544
07413 | 85574
07414 | 371.48
07415 | 19.42
07416 | 291.65
07419 | 8.3219
07420 | 113.3
07421 | 177.88
07422 | 322.12
07423 | 1.35
07424 | 1.59
07425 | 158.16
07426 | 120.1887
07427 | 151.65
07428 | 249.25
07429 | 363.98
07430 | 388.29
07431 | 531.08
07432 | 671.69
07433 | 802.0347
07434 | 1019.53
07435 | 1084.14
07436 | 1777.8473
07437 | 2449.4109
07438 | 2721.5255
07439 | 3461.3509
07440 | 4796.3255
07472 | 23.6481
07473 | 34.27
07474 | 47.8
07475 | 11.7989
07482 | 9.3085
07483 | 20.2999
07484 | 38.8467
07485 | 34.657
07486 | 83.6536
07487 | 175.8145
07489 | 22.0704
07490 | 51.4158
07491 | 89.9119
07492 | 47.61
07493 | 83.5497
07494 | 141.2559
07495 | 179.4874
07496 | 67.2455
07497 | 128.6655
07498 | 176.1005
07500 | 29.0649
07501 | 46.9807
07502 | 84.1795
07506 | 159.3837
07507 | 73.1313
07508 | 94.17
07509 | 138.89
07510 | 206.75
07511 | 284.63
07513 | 29.0311
07514 | 107.0253
07515 | 13.3916
07516 | 52.1871
07519 | 25.6921
07520 | 50.2623
07521 | 2001.6966
07523 | 63.1307
07524 | 48.1229
07525 | 76.3859
07526 | 404.92
07527 | 236.28
07528 | 450
07529 | 1.6
07530 | 90.09
07531 | 113.84
07532 | 210.06
07534 | 1261.72
07535 | 2.68
07536 | 6.4538
07537 | 7.9
07538 | 30.03
07539 | 42.22
07540 | 56.92
07541 | 99.27
07542 | 121.58
07543 | 173.51
07544 | 236.65
07550 | 6.721
07552 | 4.103
07553 | 13.354
07556 | 14.256
07557 | 10.164
07558 | 55.869
07559 | 20.746
07560 | 6.864
07568 | 3.498
07569 | 24.651
07573 | 182182.32
07603 | 194.66
07609 | 147.6116
07610 | 15.967
07611 | 255.3298
07613 | 28.1098
07614 | 85.5504
07617 | 39.0114
07620 | 271.4401
07621 | 279.7133
07622 | 2817.68
07624 | 600
07625 | 3481.4
07630 | 98700
07631 | 139400
07632 | 35900
07633 | 53400
07634 | 66500
07635 | 135.78
07636 | 2.66
07637 | 12.76
07639 | 1.55
07641 | 0.08
07642 | 6.22
07643 | 0.06
07644 | 0.23
07645 | 2.84
07646 | 67.87
07647 | 2.68
07648 | 81.43
07649 | 2.43
07650 | 104.14
07651 | 3.96
07652 | 144.15
07653 | 4.66
07654 | 32.48
07655 | 4.79
07656 | 0.23
07657 | 1.7
07660 | 27.86
07661 | 4.93
07662 | 2.28
07665 | 47.85
07666 | 8.14
07667 | 2.28
07670 | 42.52
07671 | 9.22
07672 | 2.28
07673 | 3.78
07674 | 3.47
07675 | 4.94
07676 | 7.46
07677 | 13.13
07678 | 16.91
07679 | 26.04
07680 | 31.19
07681 | 49.75
07682 | 66.92
07683 | 79.64
07684 | 132.48
07685 | 158.83
07686 | 174.26
07687 | 30.9
07688 | 80.34
07689 | 144.2
07690 | 0.82
07691 | 0.95
07692 | 1.07
07693 | 0.97
07694 | 1.01
07695 | 1.53
07696 | 1.72
07697 | 1.94
07698 | 4.42
07699 | 5.15
07700 | 6.29
07701 | 8.83
07702 | 13.73
07703 | 15.97
07704 | 21.96
07705 | 43.16
07712 | 38.1103
07713 | 53.9516
07730 | 53.2657
07731 | 128
07732 | 492.2866
07733 | 938.0794
07734 | 341.17
07739 | 221.5355
07740 | 277.6991
07741 | 329.6731
07742 | 470.5145
07743 | 641.9288
07744 | 817.4608
07745 | 1050.0107
07746 | 1321.5128
07747 | 1534.3911
07748 | 2002.1159
07749 | 265.8302
07750 | 335.4891
07751 | 399.5482
07752 | 563.273
07753 | 771.9822
07754 | 967.3197
07755 | 1204.4607
07756 | 1479.051
07757 | 1706.3099
07758 | 2352.1298
07759 | 297.731
07760 | 356.3961
07761 | 425.0771
07762 | 571.9405
07763 | 780.66
07764 | 975.9871
07765 | 1213.1385
07766 | 1487.7288
07767 | 1714.9876
07768 | 2360.7973
07769 | 5.76
07770 | 7.85
07771 | 20.09
07772 | 21.6
07773 | 23.05
07774 | 42.45
07775 | 54.34
07776 | 1229.82
07777 | 1349.35
07778 | 1843.8
07779 | 4326.84
07780 | 2501.97
07781 | 7248
07782 | 3159.06
07783 | 4800.93
07784 | 6600
07785 | 7321.2234
07786 | 77.75
07787 | 2461.2454
07788 | 2736.7107
07789 | 3124.9973
07790 | 3001.5217
07791 | 3338.3903
07792 | 3822.4516
07793 | 3261.68
07794 | 3647.3108
07795 | 4176.1609
07796 | 30.56
07797 | 19.95
07798 | 14.08
07799 | 162.12
07800 | 257.33
07801 | 598.35
07802 | 308.79
07803 | 231.59
07804 | 5.7025
07805 | 57.58
07806 | 231.59
07807 | 56.55
07808 | 102.49
07811 | 254.7642
07812 | 321.8291
07813 | 383.5618
07814 | 553.4423
07815 | 755.1517
07816 | 965.1065
07817 | 1245.482
07818 | 1564.1714
07819 | 1833.3471
07820 | 2426.4107
07821 | 2939.6656
07822 | 3287.7545
07823 | 3764.4762
07824 | 292.4194
07825 | 369.7885
07826 | 440.7136
07827 | 596.8209
07828 | 819.9931
07829 | 1008.3821
07830 | 1286.6062
07831 | 1582.0108
07832 | 1852.0821
07833 | 2533.7557
07834 | 3395.2127
07835 | 3797.1903
07836 | 4320.842
07837 | 327.5011
07838 | 394.8336
07839 | 460.7044
07840 | 605.4884
07841 | 828.6708
07842 | 1017.0599
07843 | 1295.2736
07844 | 1590.6886
07845 | 1860.7598
07846 | 2542.4335
07847 | 3716.6301
07848 | 4168.4817
07849 | 4752.044
07851 | 7.98
07852 | 10.2
07853 | 76.8
07854 | 118.4
07855 | 188.22
07856 | 302.54
07857 | 86.13
07858 | 1.5
07859 | 47.9319
07864 | 69.4791
07873 | 1.5297
07874 | 2.4374
07875 | 3.2431
07876 | 5.038
07877 | 5.5479
07878 | 8.434
07879 | 19.0912
07880 | 0.12
07881 | 439.235
07882 | 1.94
07884 | 0.75
07885 | 0.85
07886 | 0.95
07887 | 1.22
07888 | 1.44
07889 | 1.47
07890 | 6
07891 | 7.57
07892 | 7.11
07893 | 18.43
07894 | 14.66
07895 | 21.01
07896 | 48.75
07898 | 188679.92
07899 | 152547.52
07901 | 80200
07902 | 86800
07903 | 166500
07904 | 236600
07905 | 77100
07906 | 87600
07907 | 663.6286
07908 | 751.2322
07909 | 832.0214
07910 | 925.0318
07911 | 1011.9955
07912 | 1143.4346
07913 | 1250.1505
07914 | 1346.6634
07915 | 1439.8998
07916 | 1533.7867
07917 | 853.5465
07918 | 906.4854
07919 | 1002.3393
07920 | 1092.7847
07921 | 1179.4582
07922 | 1330.2206
07923 | 1433.3226
07924 | 1533.7867
07925 | 1626.7701
07926 | 1733.0764
07927 | 66.7
07928 | 22.91
07929 | 29.3568
07930 | 37.29
07931 | 48.9318
07932 | 58.725
07933 | 75.0318
07934 | 107.6568
07935 | 140.2818
07936 | 31.4696
07937 | 21.4072
07938 | 25.0463
07939 | 36.8625
07940 | 44.2284
07941 | 28.8828
07942 | 24.7394
07944 | 72.1
07945 | 85.49
07946 | 53.46
07947 | 62.2392
07948 | 549.1524
07952 | 76.8488
07953 | 83.39
07954 | 44.19
07955 | 7323.3039
07956 | 128
07957 | 87.963
07958 | 28.5
07977 | 2.03
07978 | 6.02
07981 | 7.4668
07983 | 31.69
07984 | 34.05
07989 | 7.87
07990 | 10.9722
07991 | 39.1
07993 | 81.11
07996 | 65.6823
07997 | 51.6396
07998 | 58.5402
07999 | 67.741
08000 | 51.8
08001 | 81.37
08002 | 37.7
08003 | 54.59
08004 | 23
08005 | 94
08006 | 160.04
08007 | 235.6448
08008 | 952.75
08009 | 1249.1611
08010 | 123.1704
08011 | 47.9718
08012 | 39.0433
08013 | 109.7042
08014 | 51.2489
08015 | 43.8594
08016 | 86.1443
08017 | 45.7673
08018 | 36.6109
08019 | 4.3
08020 | 5.05
08021 | 6.56
08022 | 6.66
08023 | 10.75
08024 | 14.42
08025 | 21.08
08026 | 22.63
08027 | 33.08
08028 | 38.21
08029 | 53.56
08030 | 82.5
08034 | 7.78
08036 | 21.43
08037 | 23.08
08039 | 33.3085
08045 | 38.06
08046 | 20.94
10001 | 0.88
10002 | 68.91
10003 | 50.61
10006 | 0.75
10007 | 11.44
10009 | 24.31
10010 | 607.6
10011 | 19.05
10012 | 1.77
10013 | 50.37
10018 | 1.4
10019 | 4
10020 | 95
10021 | 144.1
10022 | 18.44
10023 | 18.44
10024 | 18.44
10025 | 17
10026 | 35
10027 | 6.84
10028 | 384.5052
10029 | 198.4654
10030 | 250.7555
10031 | 496.5401
10032 | 316.91
10033 | 470.4869
10034 | 843.2153
10035 | 848.26
10036 | 1107.0565
10042 | 20.6553
10043 | 34.4926
10044 | 41.3969
10045 | 44.2736
10046 | 63.7782
10047 | 66.5974
10048 | 79.3991
10049 | 120.1918
10050 | 130.8359
10052 | 166.623
10053 | 185.5522
10054 | 157.4124
10055 | 180
10056 | 193.3482
10057 | 233.4505
10058 | 353.9875
10059 | 393.3994
10060 | 434.9688
10061 | 560.1662
10062 | 668.6495
10063 | 19.24
10064 | 38.86
10065 | 88.35
10066 | 196
10067 | 267.97
10068 | 342.24
10069 | 452.42
10103 | 261.8624
10104 | 346.8826
10105 | 481.7814
10106 | 640.4858
10107 | 702.834
10108 | 888.7449
10109 | 1071.2551
10110 | 1583.6437
10111 | 2444.0486
10112 | 5053.6032
10114 | 1139
10115 | 1251.09
10116 | 411.01
10117 | 411.15
10118 | 474.59
10119 | 555.07
10120 | 688.84
10121 | 777.64
10122 | 1039.59
10123 | 1136.97
10124 | 1301.38
10125 | 1397.78
10126 | 1855.49
10127 | 2709.13
10128 | 3173.13
10129 | 3773.06
10130 | 4422.94
10131 | 6192.29
10146 | 1364
10147 | 1518.2
10148 | 1873.53
10149 | 2263.39
10150 | 2676.27
10151 | 3277.72
10152 | 3809.47
10153 | 4286.54
10154 | 5251.25
10155 | 5596.42
10156 | 6778.46
10157 | 15069.65
10158 | 19135.1769
10159 | 27796.91
10160 | 28837.96
10161 | 41360.57
10162 | 1364
10163 | 1518.2
10164 | 1873.53
10165 | 2264.31
10166 | 2737.8
10167 | 3328.23
10168 | 3863.86
10169 | 4545.35
10170 | 5569.11
10171 | 6460.45
10172 | 8872.77
10173 | 15477.16
10174 | 27821.03
10175 | 30057.01
10176 | 38318.27
10177 | 55848.07
10178 | 36862.97
10179 | 36862.97
10180 | 48409.18
10181 | 65146.99
10182 | 50623.34
10183 | 54719
10184 | 59331.33
10185 | 81593.87
10186 | 983.68
10187 | 1075.58
10188 | 1308.89
10189 | 1588.95
10190 | 1881.84
10191 | 2260.56
10192 | 2606.95
10193 | 2964.05
10194 | 3547.39
10195 | 3821.63
10196 | 4682.74
10197 | 9377.29
10198 | 11873.2053
10199 | 18286.53
10200 | 19248.44
10201 | 26474.21
10202 | 983.68
10203 | 1075.58
10204 | 1308.89
10205 | 1589.42
10206 | 1912.66
10207 | 2285.8
10208 | 2634.12
10209 | 3093.44
10210 | 3709.15
10211 | 4250.78
10212 | 5829.31
10213 | 10067.35
10226 | 1014.3
10227 | 1116.01
10228 | 1361.68
10229 | 1662.5
10230 | 1982.91
10231 | 2399.1
10232 | 2795.23
10233 | 3170.98
10234 | 3820.7
10235 | 4128.55
10236 | 5105.93
10237 | 10019.27
10238 | 12675.58
10239 | 19280.36
10240 | 20481.2
10241 | 28293.76
10242 | 1014.3
10243 | 1116.01
10244 | 1361.68
10245 | 1662.96
10246 | 2013.72
10247 | 2424.37
10248 | 2822.41
10249 | 3300.37
10250 | 3982.46
10251 | 4557.69
10252 | 6246.83
10253 | 10703.6131
10266 | 336.28
10267 | 355.33
10268 | 452.94
10269 | 588
10270 | 753.24
10271 | 903.29
10272 | 1060.71
10273 | 1168.48
10274 | 1364.78
10275 | 1530.92
10276 | 1980.35
10277 | 2684.41
10278 | 3208.4708
10279 | 4946.82
10280 | 5829.65
10281 | 7752.94
10282 | 336.28
10283 | 355.33
10284 | 452.94
10285 | 588
10286 | 753.31
10287 | 903.3
10288 | 1060.68
10289 | 1168.5
10290 | 1364.79
10291 | 1530.94
10292 | 2173.5
10293 | 3476.86
10294 | 1384.67
10295 | 1540.81
10296 | 1904.79
10297 | 2292.63
10298 | 2795.86
10299 | 3331.18
10300 | 3892.4
10301 | 4393.31
10302 | 5356.92
10303 | 5716.85
10304 | 6959.18
10305 | 15284.62
10306 | 19399.85
10307 | 28115.77
10308 | 29221.15
10309 | 41879.02
10310 | 1384.67
10311 | 1540.81
10312 | 1904.79
10313 | 2293.55
10314 | 2787.46
10315 | 3381.7
10316 | 3946.79
10317 | 4652.13
10318 | 5674.8
10319 | 6580.91
10320 | 8979.59
10321 | 15693.78
10322 | 21804.88
10323 | 30798.3
10324 | 31423.18
10325 | 47095.62
10326 | 27988.96
10327 | 30963.51
10328 | 39789.55
10329 | 54463.8
10330 | 41431.18
10331 | 44826.81
10332 | 53084.46
10333 | 68335.94
10334 | 1044.34
10335 | 1098.24
10336 | 1345.83
10337 | 1623.86
10338 | 1931.42
10339 | 2319.67
10340 | 2695.55
10341 | 3070.81
10342 | 3658.78
10343 | 3942.07
10344 | 4869.14
10345 | 9597.95
10346 | 12137.8
10347 | 18611.08
10348 | 19631.66
10349 | 26992.69
10350 | 1004.34
10351 | 1098.24
10352 | 1345.83
10353 | 1624.32
10354 | 1962.22
10355 | 2344.93
10356 | 2722.74
10357 | 3200.17
10358 | 3814.83
10359 | 4376.91
10360 | 5873.68
10361 | 10283.99
10362 | 22802.31
10363 | 24662.14
10364 | 21013.06
10365 | 25735.8
10374 | 1031.28
10375 | 1034.68
10376 | 1405.02
10377 | 1704.96
10378 | 2061.58
10379 | 2465.41
10380 | 2893.42
10381 | 3293.29
10382 | 3943.95
10383 | 4267.53
10384 | 5340.13
10385 | 10264.15
10386 | 13008.03
10387 | 19724
10388 | 21675.74
10389 | 28922.99
10390 | 1031.28
10391 | 1134.68
10392 | 1405.02
10393 | 1705.41
10394 | 2082.95
10395 | 2490.19
10396 | 2920.61
10397 | 3421.78
10398 | 4696.44
10399 | 6350.09
10400 | 10950.18
10401 | 19626.3
10402 | 14028.51
10403 | 21661.28
10404 | 21240.32
10413 | 345.55
10414 | 372.3
10415 | 489.92
10416 | 628.64
10417 | 802.85
10418 | 956.75
10419 | 1143.64
10420 | 1275.13
10421 | 1470.56
10422 | 1651.46
10423 | 2161.08
10424 | 2905.03
10425 | 3467.46
10426 | 5271.28
10427 | 6207.26
10428 | 8265.75
10429 | 345.55
10430 | 372.3
10431 | 489.92
10432 | 628.62
10433 | 802.86
10434 | 956.74
10435 | 1143.61
10436 | 1275.13
10437 | 1470.54
10438 | 1651.46
10439 | 2161.1
10440 | 3699.12
10443 | 15.82
10444 | 23.4
10445 | 30.2
10446 | 37.6
10447 | 48.4
10448 | 61.4
10450 | 95.4
10452 | 148
10454 | 240.74
10456 | 383.2
10457 | 472.02
10458 | 593.28
10459 | 751.08
10460 | 1210.14
10461 | 1530.32
10462 | 1890.84
10463 | 2719.46
10464 | 3.84
10465 | 5.8
10466 | 8.94
10467 | 20.12
10468 | 28.92
10469 | 43.04
10470 | 55.54
10471 | 68.92
10472 | 89.96
10473 | 113.78
10474 | 140.42
10475 | 178.08
10476 | 219.58
10477 | 274.2
10478 | 347.24
10479 | 441.92
10480 | 560.64
10481 | 707.66
10482 | 874.36
10483 | 1095.34
10484 | 1387.32
10485 | 2236.3
10486 | 2.24
10487 | 3.42
10488 | 5.5
10489 | 8.5
10490 | 13.2
10491 | 29.5
10492 | 42.22
10493 | 62.62
10494 | 81.24
10495 | 101.94
10496 | 132.92
10497 | 168.02
10498 | 207.2
10499 | 262.24
10500 | 323.76
10501 | 405.72
10502 | 513.4
10503 | 651.46
10504 | 826.9
10505 | 1046.82
10506 | 1291.42
10507 | 1620.18
10508 | 15.95
10509 | 18.9
10510 | 29.79
10511 | 46.16
10512 | 52.74
10513 | 66.18
10514 | 80.76
10515 | 102.84
10516 | 138.13
10517 | 204.73
10518 | 213.25
10519 | 253.27
10520 | 538
10521 | 548.56
10522 | 563.42
10523 | 583.98
10524 | 663.56
10525 | 1344.16
10526 | 1394.82
10527 | 2876.06
10528 | 3231.54
10529 | 5995.38
10530 | 6353.68
10531 | 15.14
10532 | 17.87
10533 | 23.68
10534 | 36.96
10535 | 44.46
10536 | 56.56
10537 | 65.94
10538 | 92.51
10539 | 116.19
10540 | 126.75
10541 | 234.34
10542 | 277.41
10543 | 400.92
10544 | 708
10545 | 876
10546 | 1700
10547 | 1885
10548 | 2240
10549 | 2427
10550 | 7637
10551 | 18.69
10552 | 21.96
10553 | 30.09
10554 | 35.58
10555 | 46.48
10556 | 59.9
10557 | 69.42
10558 | 96.09
10559 | 118.2
10560 | 143.28
10561 | 269.58
10562 | 432
10563 | 538
10564 | 708
10565 | 876
10566 | 1700
10567 | 1885
10568 | 2240
10569 | 8.16
10570 | 8.38
10571 | 8.79
10572 | 9.82
10573 | 13.75
10574 | 22.12
10575 | 23.32
10576 | 24.08
10577 | 42.35
10578 | 77.02
10579 | 82.51
10580 | 111.64
10581 | 145.95
10582 | 187.32
10583 | 207.65
10584 | 501.48
10585 | 526.79
10586 | 775.75
10587 | 1845.66
10588 | 19.1776
10589 | 38.5199
10590 | 56.246
10591 | 82.9278
10592 | 106.1612
10593 | 24.0672
10594 | 49.802
10595 | 75.4133
10596 | 112.4508
10597 | 148.3354
10598 | 24.2422
10599 | 58.068
10600 | 83.669
10601 | 111.5861
10602 | 159.5249
10603 | 19.8982
10604 | 39.9919
10605 | 75.4133
10606 | 101.0863
10607 | 130.5887
10608 | 24.0775
10609 | 56.318
10610 | 97.4731
10611 | 116.5375
10612 | 158.022
10613 | 25.2819
10614 | 63.8017
10615 | 107.3347
10616 | 135.1077
10617 | 174.0393
10619 | 1715.614
10620 | 2127.6316
10622 | 177.9757
10623 | 270.8
10624 | 286.76
10625 | 370
10626 | 410.06
10627 | 577
10628 | 655
10630 | 1076.9231
10631 | 1625.587
10635 | 204.0486
10636 | 299.2713
10637 | 371.8219
10638 | 479.5142
10639 | 589.4737
10640 | 748.1781
10641 | 852.4696
10643 | 1229.9595
10644 | 1857.9757
10647 | 80.4405
10648 | 91.8219
10649 | 99.7571
10664 | 61.9214
10688 | 15.6618
10689 | 34.3003
10690 | 46.7317
10692 | 79.5341
10694 | 134.5611
10697 | 6.92
10698 | 11.37
10699 | 3870.83
10700 | 5886.26
10712 | 57.5689
10713 | 179.4907
10721 | 39.6194
10722 | 46.1036
10723 | 60.5117
10724 | 87.8996
10725 | 113.4397
10727 | 1514.7773
10728 | 1531.31
10730 | 1734.413
10731 | 1752.5506
10733 | 2353.3603
10734 | 2618.6235
10735 | 114.4939
10736 | 131.498
10737 | 156.8453
10738 | 213.0267
10739 | 368.4211
10740 | 379.7571
10741 | 539.5951
10742 | 595.1417
10743 | 821.579
10744 | 897.8138
10745 | 1176.6802
10746 | 2803.6842
10747 | 2992.7126
10748 | 51
10749 | 56
10750 | 61
10751 | 58
10752 | 61.6
10755 | 261.5738
10756 | 277.32
10759 | 2031.88
10760 | 2059.6
10761 | 2024.96
10765 | 19.57
10766 | 23.44
10767 | 2.5138
10768 | 2.3574
10771 | 6.89
10772 | 84
10773 | 18.9
10774 | 2.1
10776 | 1.89
10777 | 1.5
10778 | 146.2037
10779 | 197.2222
10780 | 122.2222
10781 | 161.1111
10782 | 176.8519
10783 | 215.7407
10784 | 142.5926
10785 | 171.2963
10786 | 161.1111
10787 | 182.4074
10788 | 136.1111
10789 | 173.1482
10790 | 298.7
10791 | 339.9
10792 | 334.75
10793 | 334.75
10794 | 77
10795 | 515
10796 | 432.6
10797 | 15.6
10803 | 140.99
10806 | 71.5834
10808 | 56.22
10816 | 3
10820 | 3
10836 | 280
10837 | 350
10838 | 380
10840 | 4.5
10841 | 4.5
10865 | 3.5
10866 | 3
10871 | 3
10872 | 3.5
10875 | 1.1
10877 | 3.5
10882 | 0.5
10883 | 1.1
10888 | 1.1
10890 | 1.1
10891 | 1.1
10894 | 1.1
10895 | 0.7
10896 | 150
10898 | 85.9
10900 | 2.68
10901 | 2.68
10902 | 501.49
10903 | 1173.17
10905 | 11.63
10907 | 0.0339
10908 | 9.8428
10910 | 6.06
10911 | 263.5
10915 | 412
10916 | 616.97
10918 | 0.48
10919 | 35.9
10920 | 3.2
10921 | 0.54
10922 | 18
10923 | 0.05
10924 | 6138.8
10925 | 3.3277
10927 | 92
10932 | 43.89
10933 | 16.68
10934 | 25.65
10935 | 48.39
10950 | 975
10951 | 302.17
10952 | 116.39
10953 | 32.86
10954 | 34.4
10955 | 79.16
10956 | 10.3937
10957 | 0.13
10959 | 2.79
10962 | 250
10963 | 104.93
10964 | 154.64
10965 | 220.91
10966 | 73.45
10967 | 108.25
10968 | 154.64
10969 | 104.93
10970 | 154.64
10971 | 220.91
10972 | 73.45
10973 | 108.25
10974 | 154.64
10975 | 94.44
10976 | 49.32
10977 | 23.09
10978 | 35.68
10979 | 254.05
10980 | 28.65
10981 | 32.74
10982 | 40.92
10983 | 47.74
10984 | 54.56
10985 | 68.21
10986 | 89.19
10987 | 135
10988 | 298.23
10989 | 43.02
10990 | 49.32
10991 | 61.91
10992 | 58.76
10993 | 67.16
10994 | 83.95
10995 | 20.94
10999 | 59793.93
11001 | 66.94
11006 | 589
11007 | 800
11008 | 16692.5
11009 | 25792.5
11015 | 593.27
11016 | 2.25
11017 | 2.25
11019 | 27.06
11020 | 13
11021 | 0.3
11022 | 5
11024 | 52.28
11025 | 320
11029 | 104.4933
11030 | 141.6539
11031 | 180.3674
11032 | 218.7482
11033 | 305.6041
11034 | 433.7249
11035 | 472.5494
11036 | 621.1916
11054 | 44.34
11058 | 12
11059 | 9.6
11060 | 264.81
11061 | 126.88
11062 | 287.77
11063 | 388.98
11064 | 199.9
11066 | 7.41
11067 | 70.5025
11068 | 60.0821
11069 | 63.5297
11070 | 69.476
11071 | 70.0045
11072 | 70.0045
11073 | 28.5
11074 | 2.05
11075 | 8.93
11076 | 20.86
11077 | 19.47
11078 | 27.71
11085 | 47.2793
11086 | 50.0878
11087 | 75.8563
11089 | 1.03
11090 | 0.48
11091 | 1.55
11092 | 47.4474
11093 | 123.9605
11095 | 75.8563
11096 | 128.8027
11097 | 0.0783
11098 | 55.21
11099 | 39.38
11100 | 68.62
11101 | 17.02
11102 | 454.98
11103 | 70.68
11104 | 9.24
11105 | 100
11106 | 333
11107 | 127.5
11108 | 73.26
11109 | 48.76
11110 | 53.36
11111 | 27.14
11113 | 119.85
11114 | 97.92
11115 | 193.73
11117 | 78
11118 | 71.43
11119 | 65.34
11120 | 46.18
11122 | 18.72
11125 | 155.72
11126 | 28.45
11128 | 60.0489
11130 | 51.5
11131 | 150
11132 | 178.6
11133 | 25.75
11134 | 13.73
11135 | 203.94
11136 | 239.98
11137 | 174.76
11138 | 98.18
11139 | 142.14
11140 | 117.81
11144 | 0.65
11147 | 1.12
11148 | 71.71
11151 | 97.24
11152 | 164.36
11153 | 133.22
11154 | 171.65
11156 | 8.52
11157 | 15.35
11158 | 190.44
11159 | 36.63
11162 | 51.9
11163 | 27
11164 | 79.6
11167 | 7.99
11168 | 7.65
11169 | 6.56
11170 | 8.89
11172 | 386
11173 | 680.49
11174 | 264
11175 | 449.52
11176 | 87.55
11177 | 87.55
11178 | 127.94
11179 | 52.43
11180 | 72.11
11181 | 74.98
11182 | 34.81
11183 | 40.17
11184 | 64.38
11186 | 77.25
11187 | 51.5
11188 | 30.9
11189 | 55.62
11190 | 79.31
11191 | 38.87
11192 | 42.95
11193 | 64.38
11194 | 81
11195 | 7.21
11196 | 62.62
11197 | 62.62
11198 | 77.25
11199 | 51.5
11200 | 49.07
11201 | 56.51
11204 | 16.47
11205 | 18.44
11209 | 206
11210 | 26.57
11211 | 60.02
11212 | 60.77
11219 | 244.09
11221 | 150.18
11222 | 122.36
11223 | 122.36
11224 | 124.04
11225 | 128.74
11227 | 61.8
11228 | 61.8
11230 | 5.28
11231 | 91.67
11232 | 100.94
11233 | 164.7
11234 | 2646
11235 | 100
11242 | 9.7774
11243 | 8.7
11245 | 31.72
11246 | 56.63
11248 | 6
11249 | 6.06
11252 | 9.758
11253 | 10.8141
11254 | 9.7674
11255 | 18.54
11256 | 12.7645
11260 | 9.17
11261 | 9.39
11263 | 5.99
11264 | 12.5213
11265 | 44.77
11266 | 5.35
11267 | 5.99
11268 | 11.7989
11269 | 12.9971
11271 | 7.83
11275 | 12.3367
11276 | 5.85
11277 | 9.8516
11279 | 11.6931
11280 | 9.782
11281 | 9.1545
11282 | 6.09
11283 | 18.68
11284 | 9.7693
11286 | 4.46
11293 | 232.25
11294 | 329.6
11295 | 181.18
11300 | 734.39
11302 | 4.98
11303 | 7.65
11304 | 174.42
11305 | 6.04
11306 | 8.4275
11309 | 1104.7519
11310 | 334.59
11311 | 280
11312 | 362.87
11313 | 462
11314 | 756.4
11315 | 1000.89
11316 | 301
11317 | 361.16
11318 | 99.48
11319 | 118.15
11320 | 137.2
11321 | 154
11322 | 163.98
11323 | 218.48
11325 | 186.31
11329 | 270.06
11330 | 307
11331 | 315.25
11336 | 330.4831
11337 | 406.73
11338 | 118
11339 | 135.8
11341 | 38.43
11342 | 223.44
11344 | 299.8114
11345 | 253.2728
11347 | 309.1682
11348 | 457.2421
11351 | 127.3174
11352 | 193.0463
11353 | 258
11355 | 301.1734
11356 | 346.51
11357 | 47.11
11358 | 590.0073
11359 | 125.02
11361 | 439.52
11362 | 315
11363 | 500.5
11372 | 160
11373 | 212
11374 | 333
11378 | 28.7
11379 | 139.77
11380 | 297.24
11381 | 365.25
11382 | 397.13
11383 | 653.02
11384 | 850
11386 | 713.33
11388 | 21.07
11389 | 12.36
11391 | 0.86
11392 | 164.8
11393 | 75.9
11394 | 61.19
11398 | 1909.5611
11399 | 1744.27
11403 | 3720.6
11405 | 113.3
11411 | 129.37
11412 | 59.15
11413 | 8.54
11415 | 29
11416 | 10.2218
11417 | 14.2461
11418 | 4923.4
11419 | 4923.4
11420 | 5650
11421 | 6262.4
11422 | 8404.8
11423 | 9445.1
11424 | 9965.65
11425 | 11165.2
11426 | 5080.7519
11427 | 5097.7444
11428 | 5828.7594
11429 | 6459.7744
11430 | 8790.0376
11431 | 9900
11432 | 10567.1993
11433 | 11990
11434 | 222
11435 | 154
11436 | 95
11438 | 131.5
11439 | 124.7
11442 | 1.55
11445 | 1610.92
11446 | 2250
11447 | 2497
11448 | 3565
11449 | 5868
11459 | 287.3546
11460 | 1152.4324
11461 | 687.027
11462 | 1241.0811
11465 | 1040
11472 | 1275.3105
11473 | 1980
11474 | 1163.8
11475 | 306.48
11476 | 508.84
11477 | 452.07
11478 | 2171.8919
11479 | 2504.3243
11480 | 3025.1351
11485 | 7920
11488 | 24977.79
11489 | 664.8649
11490 | 1329.7297
11504 | 0.3
11505 | 26.22
11508 | 26.25
11517 | 0.4
11519 | 18.31
11520 | 5.69
11521 | 16.71
11522 | 7.38
11523 | 16.79
11524 | 6.3
11525 | 0.75
11527 | 45.81
11528 | 1.7
11530 | 20.17
11531 | 53.56
11533 | 4.39
11536 | 18.27
11537 | 3
11541 | 5.57
11542 | 8.39
11543 | 8.82
11544 | 2.28
11545 | 2.28
11546 | 6.72
11547 | 6.72
11548 | 6.72
11549 | 8.77
11550 | 7.67
11551 | 7.17
11552 | 7.47
11553 | 10.25
11554 | 9.35
11557 | 7.93
11558 | 15.96
11563 | 34.1
11565 | 40.01
11568 | 149
11570 | 2.78
11571 | 3.96
11572 | 7.1613
11573 | 6.45
11574 | 9.37
11575 | 10.81
11576 | 13.07
11577 | 15.22
11578 | 21.44
11579 | 30.09
11581 | 49.2
11582 | 7
11583 | 3.09
11584 | 5.9476
11585 | 11.59
11586 | 13.24
11587 | 18.5242
11588 | 27.22
11589 | 18.23
11590 | 25.44
11591 | 34.5218
11592 | 136.24
11593 | 50.0845
11594 | 21.2
11596 | 27.4
11597 | 6.3242
11599 | 2.5991
11600 | 4.738
11601 | 0.06
11602 | 0.08
11607 | 102
11608 | 3.71
11609 | 84.46
11610 | 54.47
11611 | 2.58
11612 | 56.65
11624 | 27.3356
11625 | 10.64
11626 | 6.44
11627 | 7.81
11629 | 495
11630 | 89.9
11631 | 195
11632 | 390
11633 | 22.4
11634 | 4.83
11635 | 21.59
11636 | 47.65
11641 | 14.741
11645 | 1800
11646 | 1884.79
11649 | 2.7941
11651 | 74.16
11652 | 28.97
11653 | 10.2
11654 | 13.6776
11656 | 45.33
11658 | 9.79
11659 | 21.8
11660 | 318.36
11661 | 37.04
11662 | 16.48
11663 | 424.36
11665 | 253.21
11666 | 755
11668 | 580
11669 | 805
11671 | 363.59
11674 | 348.9
11676 | 693
11677 | 693
11680 | 1009.7
11681 | 3700.65
11684 | 90.4536
11690 | 1343.12
11692 | 377.2938
11694 | 780
11695 | 440
11696 | 2430.8
11700 | 2204.2
11715 | 10.2
11716 | 92.49
11717 | 39.78
11720 | 48.4
11721 | 55.6
11722 | 46.21
11726 | 17.28
11728 | 45.4175
11729 | 24.81
11730 | 50.39
11732 | 44.73
11733 | 55.62
11735 | 74.16
11736 | 85.49
11739 | 39.32
11740 | 53.56
11741 | 72.1
11742 | 82.4
11744 | 65
11745 | 45
11746 | 112
11747 | 182
11749 | 0.17
11750 | 0.29
11752 | 92
11753 | 9.36
11757 | 1.39
11758 | 1.46
11759 | 1.81
11760 | 0.23
11763 | 497.49
11765 | 912.87
11769 | 97.23
11771 | 121.79
11772 | 146.15
11773 | 383.57
11774 | 32.87
11775 | 2.02
11776 | 10.68
11777 | 1.92
11778 | 7.25
11782 | 31.16
11783 | 50.23
11784 | 73.39
11785 | 146.99
11788 | 4.28
11789 | 18.49
11793 | 26.0576
11794 | 13.2473
11796 | 9.55
11798 | 34.92
11800 | 13.64
11801 | 14.4461
11802 | 14.4949
11803 | 17.1028
11804 | 18.17
11806 | 776
11807 | 1379
11808 | 2199
11809 | 2720
11810 | 5582.19
11814 | 17
11815 | 4.3
11816 | 5.79
11817 | 8.46
11818 | 9.99
11819 | 14.6
11820 | 19.59
11821 | 24.3
11822 | 42.37
11823 | 44.5
11824 | 42.47
11825 | 37.51
11843 | 21.72
11844 | 18.54
11845 | 14.38
11846 | 76.29
11847 | 100.2
11848 | 0.18
11849 | 0.19
11850 | 0.29
11851 | 0.32
11852 | 0.33
11853 | 8.86
11854 | 12.26
11855 | 1.74
11856 | 27.5
11857 | 40.06
11858 | 61.59
11859 | 255.24
11860 | 291.38
11861 | 370.18
11862 | 410.66
11863 | 708.45
11864 | 75.89
11865 | 77.7
11866 | 84.57
11867 | 86.28
11868 | 81.58
11869 | 81.58
11870 | 128.85
11871 | 169.85
11872 | 262.4
11873 | 1201.08
11874 | 3.8542
11875 | 5.4857
11876 | 6.9265
11877 | 9.8675
11878 | 16.6114
11879 | 25.4329
11880 | 41.8134
11881 | 62.413
11882 | 1.4481
11883 | 2.2137
11884 | 3.1532
11885 | 4.7352
11886 | 7.22
11887 | 10.6498
11888 | 18.3263
11889 | 25.0123
11890 | 36.6999
11891 | 52.3279
11892 | 67.739
11893 | 86.3558
11894 | 105.6082
11895 | 129.1528
11896 | 169.5996
11897 | 1.45
11898 | 1.9711
11899 | 24.15
11900 | 34.92
11901 | 72.05
11902 | 95.37
11904 | 2
11905 | 2.69
11906 | 3.2
11907 | 3.53
11908 | 2.77
11909 | 4.08
11910 | 4.91
11911 | 5.48
11912 | 0.41
11913 | 1.45
11914 | 1.36
11915 | 1.68
11920 | 0.68
11921 | 0.87
11922 | 66.98
11923 | 26.45
11924 | 87.55
11925 | 42.16
11926 | 589.54
11927 | 228.28
11930 | 241.26
11943 | 8.82
11944 | 51.45
11945 | 67.84
11946 | 81.43
11948 | 119.43
11949 | 194.67
11951 | 81.43
11952 | 94.97
11954 | 150.29
11955 | 217.63
11957 | 94.97
11961 | 235.87
11962 | 51.45
11963 | 67.84
11964 | 81.43
11966 | 119.43
11967 | 194.67
11968 | 67.84
11969 | 81.43
11970 | 94.96
11972 | 150.29
11973 | 217.54
11974 | 81.43
11975 | 94.96
11976 | 108.53
11978 | 144.15
11979 | 235.87
11980 | 8.31
11981 | 10.86
11982 | 13.79
11984 | 20.75
11985 | 30.85
11986 | 10.63
11987 | 13.37
11988 | 16.48
11990 | 23.83
11991 | 38.24
11992 | 13.11
11993 | 15.88
11994 | 18.61
11996 | 29.82
11997 | 37.03
11998 | 11.76
11999 | 16.2
12000 | 21.17
12002 | 33.66
12003 | 46.35
12004 | 15.04
12005 | 19.33
12006 | 24.66
12008 | 32.89
12009 | 80.47
12010 | 14.1
12011 | 22.63
12012 | 28.14
12014 | 37.98
12015 | 61.75
12016 | 7.83
12017 | 9.67
12018 | 11.61
12020 | 15.22
12021 | 18.92
12022 | 8.74
12023 | 12.09
12024 | 14.27
12026 | 17.62
12027 | 21.29
12028 | 12.96
12029 | 14.99
12030 | 17.07
12032 | 20.24
12033 | 23.92
12034 | 7.83
12035 | 9.67
12036 | 11.61
12038 | 15.25
12039 | 18.92
12040 | 8.74
12041 | 12.09
12042 | 14.27
12044 | 17.66
12045 | 21.29
12046 | 12.96
12047 | 14.99
12048 | 17.17
12050 | 17.1
12051 | 23.92
12052 | 13.5
12053 | 16.92
12054 | 19.82
12056 | 28.96
12057 | 40.35
12058 | 18.86
12059 | 22
12060 | 24.9
12062 | 29.84
12063 | 36.46
12064 | 24.67
12065 | 27.8
12066 | 34.53
12068 | 26.32
12069 | 51.09
12070 | 15.96
12071 | 15.97
12072 | 19.57
12074 | 20.53
12075 | 30.85
12076 | 20.07
12077 | 16.08
12078 | 30.94
12080 | 25.68
12081 | 31.97
12082 | 17.98
12083 | 20.55
12084 | 24.21
12086 | 26.11
12087 | 37.03
12088 | 15.66
12089 | 22.61
12090 | 29.87
12092 | 33.12
12093 | 46.35
12094 | 27.8
12095 | 25.63
12096 | 38.69
12098 | 39.41
12099 | 55.57
12100 | 24.67
12101 | 29.87
12102 | 37.7
12104 | 46.06
12105 | 61.75
12106 | 21.4
12107 | 22.61
12108 | 29.87
12110 | 38.93
12111 | 46.35
12112 | 22.99
12113 | 29.5
12114 | 36.89
12116 | 54.15
12117 | 73.57
12118 | 24.67
12119 | 29.87
12120 | 37.7
12122 | 46.35
12123 | 61.75
12124 | 23.42
12125 | 29.87
12126 | 35.54
12128 | 50.42
12129 | 58.66
12130 | 30.98
12131 | 37
12132 | 41.87
12134 | 60.01
12135 | 109.88
12136 | 26.06
12137 | 28.82
12138 | 41.8
12140 | 58.66
12141 | 72.05
12142 | 28.89
12143 | 35.49
12144 | 43.56
12146 | 53.76
12147 | 124.04
12149 | 40.18
12150 | 48.63
12152 | 77.47
12153 | 133.91
12155 | 45.06
12159 | 143.79
12160 | 48.36
12161 | 56.82
12162 | 66.24
12164 | 90.91
12165 | 133.47
12166 | 54.4
12167 | 63.11
12168 | 30.57
12170 | 85.23
12171 | 140.78
12172 | 60.69
12173 | 69.15
12174 | 78.57
12176 | 90.82
12177 | 148.1
12178 | 10.06
12179 | 14.46
12180 | 19.78
12182 | 33.12
12183 | 46.35
12184 | 12.75
12185 | 17.62
12186 | 23.38
12188 | 38.73
12189 | 64.93
12190 | 15.45
12191 | 20.75
12192 | 26.98
12194 | 42.86
12195 | 61.75
12196 | 13.52
12197 | 17.65
12198 | 22.53
12200 | 36.96
12201 | 58.66
12202 | 15.96
12204 | 20.28
12205 | 25.54
12207 | 36.62
12208 | 74.25
12209 | 18.41
12210 | 22.91
12211 | 28.35
12213 | 43.75
12214 | 72.05
12215 | 23.69
12216 | 29.5
12217 | 36.51
12219 | 47.8
12220 | 70.81
12221 | 27.67
12222 | 36.75
12223 | 40.13
12225 | 51.1
12226 | 94.41
12227 | 30.94
12228 | 36.75
12229 | 43.76
12231 | 59.83
12232 | 94.41
12233 | 9.99
12234 | 17.5
12235 | 12.39
12236 | 18.08
12237 | 18.08
12238 | 15.04
12244 | 28.99
12245 | 35.6
12246 | 35.6
12247 | 19.93
12248 | 63.75
12250 | 63.75
12251 | 114.49
12252 | 51.45
12253 | 41.15
12254 | 20.9
12255 | 24.37
12256 | 25.85
12258 | 42.38
12259 | 76.12
12260 | 32.29
12261 | 27.17
12262 | 47.64
12264 | 46.33
12265 | 78.76
12266 | 25.79
12267 | 30.14
12268 | 34.49
12270 | 38.34
12271 | 78.76
12272 | 34.36
12273 | 49.06
12274 | 54.93
12276 | 56.41
12277 | 76.12
12278 | 38.87
12279 | 43.75
12280 | 48.45
12282 | 49.42
12283 | 93.15
12284 | 43.75
12285 | 48.63
12286 | 66.62
12288 | 52.24
12289 | 87.04
12290 | 1.71
12291 | 2.24
12292 | 3.09
12294 | 3.58
12295 | 4.02
12296 | 2.13
12297 | 2.72
12298 | 3.08
12300 | 4.39
12301 | 5.26
12302 | 2.77
12303 | 2.99
12304 | 3.94
12306 | 5.15
12307 | 6.76
12308 | 3.38
12309 | 4.27
12310 | 5.66
12312 | 6.9
12313 | 6.96
12314 | 3.74
12315 | 4.74
12316 | 5.82
12318 | 7.62
12319 | 9.67
12320 | 5.32
12321 | 6.15
12322 | 6.98
12324 | 9.96
12325 | 11.61
12327 | 3.86
12328 | 4.47
12330 | 5.88
12331 | 7.26
12333 | 5.72
12334 | 6.64
12336 | 8.33
12337 | 10.03
12344 | 2.05
12345 | 4.42
12346 | 5.4
12348 | 9
12349 | 11.54
12350 | 3.82
12351 | 4.95
12352 | 7.17
12354 | 9.75
12355 | 12.3
12356 | 4.21
12357 | 6.45
12358 | 6.14
12360 | 8.23
12361 | 12.88
12707 | 3.24
12720 | 5.92
12724 | 12.31
12744 | 3.61
12745 | 10.22
12746 | 10.22
12747 | 18.8
12748 | 20.5
12749 | 11.4
12750 | 9.91
12761 | 20.1
12762 | 20.63
12763 | 19.67
12767 | 315.73
12774 | 6.08
12775 | 7.73
12776 | 17.91
12777 | 23.8
12778 | 23.95
12779 | 47.71
12780 | 25.5995
12781 | 30.7461
12782 | 57.7867
12783 | 58.2087
12784 | 85.7457
12785 | 24.5084
12786 | 33.9062
12787 | 47.4625
12788 | 50.5711
12789 | 80.7614
12790 | 24.5084
12791 | 33.9062
12792 | 47.4625
12793 | 50.5711
12794 | 80.7614
12795 | 7.967
12796 | 12.38
12797 | 21.33
12798 | 6.95
12799 | 9.53
12801 | 18.1
12802 | 21.64
12803 | 26.27
12805 | 2.85
12806 | 2.87
12807 | 5.5
12808 | 5.55
12809 | 6.73
12810 | 7.24
12811 | 7.69
12812 | 13.95
12813 | 14.59
12814 | 15.62
12816 | 1.47
12817 | 2.5
12818 | 7.5
12819 | 7.62
12820 | 14.77
12821 | 19.29
12822 | 55.34
12823 | 2.6
12824 | 3.29
12825 | 5.15
12826 | 12.53
12828 | 23.65
12829 | 3.28
12834 | 11.67
12835 | 67.93
12836 | 76.81
12837 | 208.5
12840 | 11.17
12841 | 13.41
12842 | 18.89
12843 | 30.19
12847 | 6.91
12850 | 2.8
12851 | 4.45
12852 | 2.88
12853 | 4.52
12854 | 7.0246
12855 | 8.92
12856 | 10.7298
12857 | 11.2261
12865 | 18.43
12866 | 25.01
12867 | 3.27
12868 | 4.57
12869 | 8.2
12870 | 8.63
12871 | 26.02
12875 | 3.75
12877 | 8.1
12878 | 0.36
12879 | 0.55
12880 | 1.66
12881 | 1.93
12882 | 4.4
12883 | 9.48
12887 | 17.89
12891 | 9.89
12893 | 8.5437
12894 | 13.01
12896 | 4.3
12898 | 14.83
12900 | 34.12
12901 | 108.95
12902 | 138.8
12903 | 236.06
12905 | 14.3
12906 | 14.77
12911 | 5.2393
12912 | 6.6701
12926 | 14.6089
12927 | 16.3033
12928 | 24.1081
12929 | 22.7336
12930 | 38.8778
12931 | 141.4713
12932 | 165.6298
12933 | 237.1066
12934 | 6.2069
12945 | 2.0587
12947 | 3.4689
12948 | 13.5769
12949 | 47.7816
12951 | 2.2131
12954 | 2.666
12955 | 3.3865
12956 | 5.7643
12957 | 6.9686
12959 | 9.1714
12962 | 21.616
12963 | 22.6453
12965 | 0.7926
12966 | 1.4719
12967 | 2.6454
12968 | 5.0026
12969 | 7.5244
12970 | 13.6901
12971 | 32.4857
12972 | 48.8315
12973 | 1.1529
12974 | 1.5131
12975 | 1.8322
12976 | 4.0659
12977 | 7.3906
12978 | 11.93
12979 | 20.1955
12980 | 31.2814
12981 | 78.0542
12982 | 1.7705
12983 | 2.5013
12984 | 4.4673
12985 | 7.9464
12986 | 10.9521
12987 | 23.932
12988 | 34.0297
12989 | 48.9036
12999 | 115.4498
13004 | 4.5908
13005 | 6.351
13006 | 7.5038
13007 | 22.9335
13008 | 54.8119
13009 | 66.0008
13010 | 194.3172
13017 | 10.6433
13020 | 2.5322
13021 | 4.8276
13022 | 0.7102
13023 | 0.8749
13029 | 29.8094
13030 | 71.0136
13031 | 1.3175
13032 | 3.7056
13033 | 4.457
13034 | 10.386
13035 | 8.69
13036 | 10.09
13037 | 24.44
13041 | 7.792
13052 | 9.9639
13054 | 39.691
13055 | 82.9641
13056 | 126.649
13057 | 4.3747
13058 | 15.6047
13059 | 5.2908
13061 | 9.4596
13062 | 19.8661
13063 | 22.5115
13064 | 52.9591
13065 | 74.3383
13066 | 154.1424
13067 | 284.8675
13070 | 2.1307
13071 | 7.3391
13072 | 0.9367
13073 | 1.5749
13075 | 3.4174
13076 | 7.5656
13077 | 15.6973
13080 | 3.8394
13081 | 9.2537
13084 | 7.5038
13085 | 8.492
13086 | 3.2733
13092 | 10.8183
13095 | 22.19
13096 | 80552.2
13097 | 96200
13098 | 116700
13099 | 885.8
13100 | 1600
13101 | 308.8
13102 | 85.39
13103 | 418.47
13104 | 453
13105 | 72.6
13106 | 274.5
13107 | 27.71
13108 | 27.71
13109 | 19.57
13110 | 109.59
13113 | 69.83
13114 | 10.09
13115 | 36.04
13116 | 2632.1406
13117 | 2667.6514
13118 | 3905.757
13119 | 4028.23
13120 | 5179.4144
13121 | 5058.8556
13122 | 5388.8086
13123 | 5415.5616
13124 | 7448.7263
13125 | 7349.4177
13126 | 10304.9719
13127 | 10304.9719
13128 | 12032.8448
13129 | 12032.8448
13130 | 1112.4
13131 | 1440
13132 | 2200
13133 | 7350.0625
13134 | 6166.0217
13135 | 5010.2948
13136 | 391.4
13137 | 370.8
13138 | 538.59
13139 | 634.84
13140 | 739.75
13141 | 1500.81
13142 | 1152.57
13143 | 1439.62
13144 | 788.96
13145 | 260.55
13146 | 69.43
13147 | 92.7
13148 | 208.41
13149 | 219.71
13150 | 307
13151 | 239.29
13164 | 1458.53
13165 | 4429
13166 | 8016.49
13167 | 14492.1
13168 | 63870.3
13169 | 111637.63
13170 | 287.37
13171 | 1441.9
13172 | 1759.6383
13173 | 15.67
13174 | 60.01
13175 | 56.64
13176 | 61.2
13209 | 46.65
13210 | 22.25
13211 | 18.12
13212 | 23.79
13215 | 19.7
13216 | 23.59
13217 | 22.64
13218 | 27.3
13221 | 55.62
13226 | 14.41
13227 | 9.6328
13228 | 18.27
13229 | 67.15
13230 | 84.16
13231 | 73.12
13232 | 114.51
13233 | 96.25
13234 | 149.35
13235 | 64.33
13236 | 96.97
13237 | 78.8
13238 | 115.12
13239 | 96.85
13240 | 96.85
13241 | 34.6
13242 | 18.54
13243 | 158.11
13245 | 11.43
13246 | 22.68
13247 | 11505.1
13248 | 17499.7
13249 | 19147.7
13250 | 26604.9
13251 | 27748
13252 | 34640
13253 | 35580
13254 | 39774.5
13255 | 51409
13256 | 59624.36
13257 | 4042.5
13259 | 1318.4
13260 | 14634.55
13261 | 610
13262 | 861.9464
13263 | 1205
13264 | 2750
13265 | 3800.7
13266 | 5425
13267 | 329.5
13268 | 408.91
13269 | 3273.2143
13270 | 3927.8571
13271 | 4800.7143
13272 | 6095
13273 | 2967.7143
13274 | 3827.675
13275 | 5189.5333
13277 | 262.65
13278 | 17074.5396
13279 | 277.07
13280 | 304.5
13281 | 746.75
13284 | 198.54
13285 | 524.89
13286 | 359.46
13287 | 418.62
13288 | 458.59
13289 | 638.42
13290 | 72.09
13291 | 76.82
13292 | 1735.81
13293 | 300.68
13294 | 138.12
13295 | 74.02
13296 | 38.22
13297 | 31.42
13298 | 109.5
13300 | 50.47
13301 | 173.81
13302 | 276
13304 | 163.51
13305 | 2300
13323 | 356.6384
13324 | 372.8353
13325 | 429.41
13326 | 429.41
13327 | 429.41
13328 | 429.41
13329 | 429.41
13330 | 429.41
13332 | 248.31
13333 | 306.66
13334 | 314.98
13335 | 327.85
13336 | 419.75
13337 | 17.51
13338 | 26.57
13339 | 311.17
13340 | 392.42
13341 | 403.63
13342 | 446.89
13343 | 603.42
13344 | 634.61
13345 | 22.71
13346 | 51.5
13347 | 169.95
13348 | 174.85
13349 | 213.02
13350 | 279.23
13351 | 344.06
13352 | 354.96
13353 | 471.48
13354 | 525.72
13355 | 17.51
13356 | 28.33
13357 | 160.68
13358 | 199.47
13359 | 223.46
13360 | 275.47
13361 | 325.75
13362 | 382.59
13363 | 445.99
13364 | 502.83
13365 | 17.51
13366 | 26.78
13367 | 224.11
13368 | 378.89
13369 | 234.11
13370 | 303.76
13371 | 359.87
13372 | 422.75
13373 | 485.62
13374 | 555.28
13375 | 70.19
13376 | 111.19
13377 | 309
13378 | 542.34
13379 | 421.11
13380 | 468.96
13381 | 564.67
13382 | 612.52
13383 | 660.38
13384 | 708.23
13385 | 27.55
13386 | 51.5
13389 | 1207.73
13390 | 1338.59
13391 | 1671.69
13392 | 1929.52
13393 | 2144.82
13394 | 2391.92
13395 | 3456.38
13396 | 4436.26
13397 | 1976.3393
13398 | 2544.1
13399 | 3213.65
13400 | 3912.82
13401 | 4436.52
13402 | 4940.45
13403 | 6483.88
13404 | 7076.1
13409 | 17.97
13410 | 10.2
13411 | 5.3268
13412 | 73.1342
13413 | 1.14
13414 | 11.33
13415 | 21.97
13420 | 38.8
13421 | 0.49
13423 | 9.12
13428 | 3.6343
13430 | 62.15
13431 | 73.39
13432 | 91.31
13439 | 7.92
13441 | 24.79
13442 | 63.6
13443 | 140.83
13444 | 78.95
13445 | 4.13
13446 | 144.66
13447 | 171.53
13450 | 94
13451 | 673.17
13455 | 111.91
13459 | 14.5426
13460 | 5.316
13461 | 7.9
13462 | 12.7493
13463 | 3170
13466 | 55.1
13467 | 57.4
13470 | 65.35
13472 | 105
13473 | 220
13474 | 220
13475 | 495.6
13476 | 545.3
13477 | 3670.8
13478 | 120
13479 | 230
13480 | 230
13481 | 420
13482 | 652.2
13483 | 665.2
13484 | 690
13485 | 1310.4
13486 | 2634.7
13487 | 3100
13488 | 4911.97
13489 | 5428.1
13490 | 6478.7
13491 | 11.6271
13495 | 360
13496 | 320
13497 | 95.672
13498 | 88.0182
13499 | 84.1914
13502 | 155230
13504 | 562800
13507 | 92000
13508 | 188490
13509 | 884314.64
13511 | 47136.3
13512 | 149138.85
13513 | 320440.33
13514 | 426717.17
13515 | 500800
13516 | 367500
13517 | 175200
13518 | 647029.46
13519 | 72500
13520 | 92500
13521 | 212500
13522 | 119821.0884
13523 | 195661.9819
13524 | 700000
13530 | 3290.76
13531 | 5296.03
13532 | 6310.23
13533 | 6227.56
13535 | 26373.57
13537 | 3866.68
13538 | 22500
13539 | 720000
13540 | 666436.8
13542 | 3774123.68
13544 | 203182.32
13547 | 845263
13548 | 59527
13569 | 1295697.38
13570 | 0.59
13571 | 97.2978
13572 | 55.42
13573 | 68.51
13574 | 97.75
13575 | 126.48
13576 | 309.23
13577 | 703.28
13578 | 1571.38
13580 | 15.91
13581 | 384.19
13583 | 41.72
13584 | 66.94
13585 | 13.39
13588 | 44.6477
13589 | 38.0291
13590 | 10
13591 | 6.65
13592 | 12.49
13593 | 893.5509
13601 | 39.26
13602 | 115
13603 | 0.05
13604 | 49.5286
13605 | 90
13606 | 0.54
13614 | 64.5
13615 | 41.57
13616 | 19.7
13618 | 730
13619 | 369.74
13620 | 391.4
13624 | 63
13625 | 63
13626 | 7.03
13627 | 4.44
13628 | 3762.6094
13629 | 4409.055
13630 | 24.61
13631 | 1
13632 | 14.5583
13633 | 15.352
13634 | 9
13635 | 9
13636 | 9
13638 | 1350
13639 | 20.89
13640 | 38.06
13642 | 6.8
13646 | 1.53
13648 | 850
13649 | 955.36
13650 | 25.99
13651 | 23.18
13652 | 10.19
13654 | 1.19
13655 | 82.3
13656 | 30.8
13658 | 7.56
13659 | 9269.9
13660 | 2.4
13661 | 3.2
13662 | 4.8
13663 | 6.4
13664 | 9.6
13665 | 3.09
13666 | 16.8591
13667 | 21.6694
13668 | 28.6548
13669 | 32.3993
13670 | 42.71
13671 | 60.44
13672 | 73.29
13673 | 87.54
13674 | 110.42
13675 | 128.21
13676 | 192.32
13677 | 256.42
13678 | 24.75
13679 | 79.7
13680 | 280
13681 | 363
13721 | 6.15
13724 | 40.51
13725 | 38.08
13727 | 56.61
13730 | 0.92
13731 | 63168.24
13732 | 32.91
13733 | 4105.49
13737 | 463.5
13738 | 0.5935
13740 | 2.91
13741 | 90.8649
13742 | 283.25
13749 | 200
13752 | 149.25
13753 | 6.44
13754 | 63.85
13755 | 5.11
13761 | 1173.09
13762 | 1756.65
13763 | 2398.48
13764 | 180
13765 | 5362.4
13766 | 628
13767 | 745
13768 | 414.79
13770 | 1382.68
13771 | 857.47
13772 | 919.3109
13773 | 1865
13774 | 105340.4542
13775 | 155400.266
13776 | 213735.7816
13777 | 264196.1124
13778 | 292700
13779 | 349820.4388
13780 | 450091.0316
13781 | 523322.3634
13782 | 583034.0647
13783 | 695697.652
13784 | 6412.72
13788 | 1480
13789 | 1973
13791 | 10487.5
13800 | 4.5
13809 | 13
13810 | 21
13811 | 27
13812 | 75
13813 | 60
13814 | 50
13825 | 5.25
13826 | 8.37
13827 | 16.71
13828 | 32.03
13831 | 1838.49
13832 | 782.25
13833 | 1500
13834 | 1600
13836 | 1700
13837 | 1800
13839 | 1900
13841 | 2100
13842 | 2300
13843 | 14.0595
13844 | 12.3916
13845 | 40.73
13846 | 40.73
13847 | 6.23
13848 | 7.92
13849 | 5.81
13850 | 5.81
13851 | 13.22
13852 | 5.89
13853 | 5.83
13854 | 18.49
13855 | 19.42
13856 | 21.59
13857 | 40.61
13858 | 6.56
13859 | 9.95
13860 | 18.61
13861 | 16.38
13862 | 27.71
13863 | 1.57
13864 | 2.95
13865 | 2.58
13866 | 2.25
13871 | 119.8807
13872 | 128.65
13873 | 1.96
13874 | 2.33
13875 | 2.68
13876 | 3.21
13877 | 3.93
13878 | 4.66
13879 | 3.21
13880 | 3.59
13881 | 4.12
13882 | 4.92
13883 | 5.08
13884 | 16.54
13885 | 27.57
13886 | 38.54
13887 | 49.57
13888 | 90.78
13889 | 118.71
13890 | 154.64
13891 | 70
13892 | 40.38
13893 | 42.75
13894 | 38.06
13895 | 93.89
13896 | 93.89
13897 | 38.06
13898 | 27.06
13899 | 16.55
13900 | 16.55
13901 | 24.61
13902 | 24.61
13903 | 3000
13916 | 352.1353
13917 | 425.5231
13918 | 485.5852
13919 | 631.8467
13920 | 695.0903
13921 | 1316.75
13922 | 2045.1224
13923 | 3624.9803
13924 | 8427.0905
13925 | 10406.2378
13926 | 14610.8974
13927 | 200.9569
13928 | 84.3462
13929 | 72.2202
13930 | 55.7131
13936 | 37.2242
13937 | 44.4226
13938 | 46.5864
13939 | 71.9631
13940 | 95.1975
13941 | 128.0619
13944 | 2318.8352
13945 | 2671.1847
13946 | 3003.7599
13947 | 361.2297
13948 | 411.1798
13949 | 574.6554
13950 | 905.5274
13953 | 160.69
13954 | 226.96
13955 | 313.61
13957 | 2.2735
13958 | 0.09
13959 | 33.8975
13960 | 6.34
13961 | 11.34
13963 | 0.55
13964 | 0.77
13965 | 0.1
13966 | 12.15
13967 | 4.65
13968 | 0.07
13969 | 0.41
13970 | 0.11
13971 | 9.56
13972 | 1024.85
13973 | 0.49
13974 | 0.2
13977 | 0.31
13979 | 0.06
13980 | 8.33
13981 | 0.52
13985 | 1.17
13986 | 74.34
13988 | 2.03
13989 | 29235
13990 | 37582
13991 | 59363
13992 | 69635
13993 | 104443
13999 | 114645
14000 | 197879
14001 | 299000
14002 | 474120
14009 | 401.6
14010 | 401.6
14011 | 2236.69
14012 | 85.5
14013 | 11227
14015 | 576995.99
14016 | 105000
14017 | 155230
14099 | 34.38
14100 | 90.02
14101 | 87.9
14102 | 32.96
14103 | 48.13
14104 | 31.31
14105 | 33.58
14106 | 415.85
14107 | 126.93
14109 | 1250
14110 | 1190.51
14114 | 2915.501
14115 | 3864.1149
14116 | 450.4951
14117 | 520
14120 | 52986
14122 | 417245
14126 | 53500
14127 | 48400
14128 | 53500
14129 | 48400
14130 | 55980
14131 | 50980
14132 | 55980
14133 | 50980
14134 | 62570
14135 | 57200
14136 | 62570
14137 | 57200
14138 | 92700
14139 | 75190
14140 | 80340
14141 | 75190
14142 | 117500
14143 | 104000
14144 | 117500
14145 | 104000
14146 | 174310
14147 | 155700
14148 | 174310
14149 | 155700
14150 | 198100
14151 | 179600
14152 | 198100
14153 | 179600
14154 | 288200
14155 | 247200
14156 | 288200
14157 | 247200
14158 | 323700
14159 | 282700
14160 | 323700
14161 | 282700
14162 | 413839.5907
14163 | 382540.797
14164 | 413839.5907
14165 | 382540.797
14166 | 68
14167 | 38.06
14173 | 33252.8505
14174 | 40981.6592
14175 | 45056.6757
14176 | 56643.3258
14177 | 72785.4028
14178 | 84658.1994
14179 | 110208.0155
14180 | 5.14
14181 | 8.14
14182 | 8.55
14183 | 15.44
14185 | 20.9
14186 | 49.36
14187 | 39.13
14188 | 37.66
14189 | 18.04
14190 | 27.53
14191 | 15.44
14192 | 77.6
14268 | 11.71
14270 | 4.51
14271 | 4.51
14272 | 4.51
14273 | 2.73
14274 | 761.4
14275 | 1440.97
14276 | 83.59
14277 | 83.59
14278 | 94.919
14280 | 41.3358
14281 | 45.01
14282 | 45.01
14283 | 91.8571
14284 | 91.8571
14285 | 91.8571
14286 | 1266.9
14287 | 8.55
14288 | 135.76
14289 | 58.71
14290 | 424.31
14291 | 531.51
14292 | 358.74
14293 | 30.44
14294 | 38.75
14295 | 46.31
14296 | 32.87
14297 | 26.7
14298 | 22.08
14299 | 76.43
14301 | 57.66
14302 | 22.15
14305 | 21.66
14306 | 123.64
14307 | 29.91
14308 | 27.8
14309 | 30.77
14311 | 33.71
14313 | 32.14
14314 | 8.22
14315 | 8.87
14316 | 7.06
14319 | 3.26
14322 | 3.08
14323 | 4.21
14324 | 6.1069
14325 | 7.3738
14326 | 9.8113
14327 | 14.3107
14328 | 34.78
14329 | 58.29
14330 | 81.43
14331 | 128.23
14340 | 8.19
14341 | 14.11
14342 | 80.85
14343 | 28.39
14344 | 29.09
14345 | 29.8
14346 | 31.2
14347 | 35.43
14348 | 39.25
14349 | 45.23
14350 | 241.95
14351 | 10.3
14352 | 16.48
14353 | 20.62
14354 | 30.84
14355 | 41.23
14356 | 51.56
14357 | 27.3555
14358 | 40.4983
14359 | 54.7399
14361 | 120
14362 | 182.6087
14363 | 9162
14364 | 7201
14365 | 7600
14366 | 9879
14367 | 8807
14368 | 10932
14369 | 8899
14370 | 12846
14371 | 11179
14372 | 13984
14373 | 15219
14374 | 16429
14375 | 17567
14376 | 634
14377 | 712
14378 | 810
14379 | 1211
14380 | 1060
14381 | 1444
14382 | 1435
14383 | 2010
14384 | 1933
14385 | 1681
14386 | 2144
14387 | 2225
14388 | 1927
14389 | 2377
14390 | 2809
14391 | 2532
14392 | 2542
14393 | 3051
14394 | 3101
14395 | 2992
14396 | 3393
14397 | 3052
14398 | 4321
14399 | 4251
14400 | 3911
14401 | 4801
14402 | 4371
14403 | 5376
14404 | 6418
14405 | 5727
14406 | 7200
14407 | 7453
14408 | 8996
14409 | 8786
14410 | 10703
14411 | 12410
14412 | 14117
14413 | 15824
14414 | 17531
14415 | 19238
14416 | 420
14418 | 420
14419 | 487
14420 | 615
14421 | 744
14422 | 1107
14423 | 1003
14424 | 1340
14425 | 1378
14426 | 1807
14427 | 1783
14428 | 1681
14429 | 2040
14430 | 2075
14431 | 1927
14432 | 2274
14433 | 2659
14434 | 2301
14435 | 2542
14436 | 2947
14437 | 2950
14438 | 2761
14439 | 3243
14440 | 3221
14441 | 4018
14442 | 4068
14443 | 3680
14444 | 4618
14445 | 4140
14446 | 5145
14447 | 6268
14448 | 5496
14449 | 6705
14450 | 7244
14451 | 8676
14452 | 8992
14453 | 10107
14454 | 11808
14455 | 13509
14456 | 15210
14457 | 16911
14458 | 18612
14461 | 27.5836
14462 | 27.52
14463 | 41.2
14464 | 998832.51
14465 | 1034667.95
14466 | 1219586.56
14477 | 10.78
14478 | 15.84
14479 | 5.64
14485 | 225713.18
14486 | 1803.52
14487 | 503.9
14488 | 180
14489 | 82.3
14490 | 90.64
14491 | 129.9
14492 | 87.59
14493 | 355.14
14494 | 245.9
14495 | 139.88
14496 | 0.95
14521 | 22.67
14522 | 600
14523 | 63.04
14524 | 250.56
14525 | 191.97
14526 | 487.46
14527 | 760.96
14528 | 1853.6
14529 | 9100.05
14530 | 10.9418
14531 | 16.2532
14532 | 24.0658
14533 | 24.704
14534 | 39.9278
14535 | 16.2285
14536 | 57.4
14537 | 41.4
14538 | 65
14539 | 50
14540 | 82.14
14541 | 63.23
14542 | 46.43
14543 | 56.4
14544 | 57.4
14545 | 36.9
14546 | 63
14547 | 50
14548 | 79.31
14549 | 54.8
14550 | 40
14551 | 49.4
14552 | 33.2
14553 | 40
14554 | 80.59
14555 | 58
14556 | 47
14557 | 47.4
14558 | 33.2
14559 | 58.8
14560 | 47
14561 | 58.29
14562 | 31.05
14563 | 18.83
14564 | 35
14565 | 51.52
14566 | 30.89
14567 | 18.39
14568 | 42.8
14569 | 27
14570 | 42
14571 | 40
14572 | 53.53
14573 | 20
14574 | 32.8
14575 | 17.75
14576 | 40.35
14577 | 58
14578 | 40
14579 | 69.6
14580 | 58
14581 | 43.75
14582 | 32.8
14583 | 21.623
14584 | 24.712
14586 | 31600
14587 | 34173
14588 | 39991
14589 | 48183
14590 | 58194
14591 | 88828
14592 | 119442
14593 | 34666
14594 | 40028
14595 | 48183
14596 | 46139.32
14597 | 66000
14598 | 90396
14599 | 128620
14600 | 3.2831
14601 | 3.7509
14603 | 5.3371
14604 | 2.4459
14605 | 2.9333
14606 | 3.5621
14607 | 2.4866
14610 | 132.55
14611 | 7000
14612 | 5.8
14613 | 13.5
14614 | 240
14615 | 7.0081
14616 | 26583
14617 | 29950
14618 | 27753
14619 | 33419
14620 | 72.79
14621 | 635.1667
14622 | 688.0972
14623 | 793.9583
14624 | 46.2509
14625 | 20.9329
14626 | 58.7083
14627 | 88.2258
14628 | 28.9364
14629 | 32.2018
14630 | 12.73
14631 | 15.0247
14632 | 15.6839
14633 | 18.607
14634 | 16.0155
14635 | 18.0567
14636 | 8.36
14637 | 0.1708
14638 | 1.1052
14639 | 2.0798
14640 | 2.0195
14641 | 1.8387
14642 | 1.9693
14643 | 3.7577
14644 | 2.7128
14645 | 6.11
14646 | 3.2955
14647 | 4.039
14648 | 4.672
14649 | 1.8186
14650 | 4.4108
14651 | 4.6218
14652 | 5.4658
14653 | 2.9539
14654 | 28.1
14655 | 0.7134
14656 | 0.3115
14657 | 0.0317
14658 | 0.0422
14659 | 0.4521
14660 | 0.4521
14661 | 1.1354
14662 | 38.06
14663 | 0.454
14664 | 1595.16
14665 | 1595.16
14666 | 1632.45
14667 | 254.41
14668 | 6.8
14669 | 11.28
14670 | 146.08
14671 | 220
14672 | 281.93
14673 | 460
14674 | 2783
14675 | 9.89
14676 | 19.52
14677 | 20.6
14678 | 14.28
14679 | 18.45
14700 | 501936.7674
14701 | 504397.2418
14702 | 506857.7161
14703 | 27.81
14704 | 31.93
14705 | 116.33
14706 | 1.61
14707 | 1170
14708 | 18.65
14709 | 8.19
14710 | 12.26
14711 | 14.4
14712 | 22.16
14713 | 33.37
14714 | 46.56
14715 | 827.28
14716 | 834.41
14717 | 2195.23
14718 | 6.03
14719 | 6.18
14720 | 35.17
14722 | 1967.33
14723 | 2522.47
14724 | 172.95
14725 | 254.41
14726 | 28
14727 | 14.91
14728 | 16.07
14729 | 45.32
14730 | 336.81
14731 | 791.04
14732 | 30.9
14733 | 8.14
14734 | 8.24
14735 | 12.35
14736 | 11.33
14737 | 8.24
14738 | 187.82
14739 | 237.07
14740 | 120.27
14741 | 296.23
14742 | 23.03
14743 | 48.53
14744 | 69.47
14745 | 25.75
14746 | 185.07
14747 | 159.54
14748 | 213.15
14749 | 199.6
14750 | 702
14751 | 3.49
14752 | 21.08
14753 | 52.07
14754 | 6
14755 | 29.36
14756 | 2100
14757 | 50.47
14758 | 61.7
14759 | 164.63
14760 | 40.84
14761 | 54.28
14762 | 173.24
14763 | 30.09
14764 | 28.84
14765 | 17.41
14766 | 20.48
14767 | 2.51
14768 | 162800
14769 | 40.87
14770 | 1440.97
14771 | 10815
14772 | 64.27
14773 | 48.2
14774 | 420.44
14775 | 81.17
14776 | 3151.8
14777 | 3151.8
14778 | 2564.7
14779 | 61.8
14780 | 6.53
14781 | 7.29
14782 | 10.41
14783 | 14.6
14784 | 23.05
14785 | 42.45
14786 | 54.34
14787 | 3637767.15
14788 | 953890.21
14789 | 6.7
14790 | 266.98
14791 | 400.25
14792 | 600.705
14793 | 800.94
14794 | 1001.175
14795 | 1201.41
14796 | 450.4197
14797 | 675.6404
14798 | 1013.4552
14799 | 1351.27
14800 | 1689.0957
14801 | 2026.9104
14802 | 251.2753
14803 | 376.9129
14804 | 565.3694
14805 | 753.8259
14806 | 942.2824
14807 | 1130.7388
14808 | 251.2753
14809 | 376.9129
14810 | 565.3694
14811 | 753.8259
14812 | 942.2824
14813 | 1130.7388
14814 | 450.4197
14815 | 675.6404
14816 | 1013.4552
14817 | 1351.27
14818 | 1689.0957
14819 | 2026.9104
14820 | 35.43
14821 | 8.5759
14822 | 84.84
14823 | 4315.7
14824 | 57.4643
14825 | 60.94
14826 | 57.4643
14827 | 60.94
14828 | 64.0913
14829 | 64.0913
14830 | 57.0009
14831 | 66.362
14832 | 132.724
14833 | 31.9066
14834 | 66.362
14835 | 26.6709
14836 | 12
14837 | 25
14838 | 410
14839 | 35172.78
14840 | 16377
14841 | 68474.4
14842 | 245.27
14843 | 3479.58
14844 | 755.5
14845 | 1186.86
14846 | 561.35
14847 | 1244.19
14848 | 150.17
14849 | 35.7284
14850 | 27.9919
14851 | 48.2876
14852 | 39.255
14853 | 101.3175
14855 | 44.2888
14857 | 79.1
14858 | 104.65
14859 | 130
14860 | 150
14861 | 8.19
14862 | 30.65
14863 | 28.17
14864 | 47.38
14865 | 93.73
14866 | 63.61
14867 | 1622.5
14868 | 51.5
14869 | 45.32
14870 | 50.47
14871 | 60.61
14872 | 57.59
14873 | 82.4
14874 | 356043.7
14875 | 74.9072
14876 | 51.09
14877 | 581950
14878 | 1647000
14879 | 1300
14880 | 10.78
14881 | 10
14882 | 25800
14883 | 21000
14884 | 291
14885 | 295.5358
14886 | 15572.12
14887 | 1400000
14888 | 365000
14889 | 123
14890 | 107774.24
14891 | 127.61
14892 | 128.74
14893 | 140.39
14894 | 0.0471
14895 | 106.16
14896 | 118.35
14897 | 67
14898 | 17.52
14899 | 172
14900 | 236.25
14901 | 16.38
14902 | 310
14903 | 3492.63
14904 | 2.27
14905 | 5.05
14906 | 635.05
15003 | 185.5255
15004 | 621.0767
15005 | 43.9664
15020 | 44.7416
15021 | 29.8277
15022 | 18.8688
15023 | 0.1546
15024 | 239.5564
15025 | 110.0892
15026 | 212.3241
15027 | 117.8289
15028 | 201.5354
15029 | 75.6627
15030 | 237.9539
15031 | 101.0401
15032 | 392.8897
15033 | 204.9331
15034 | 1663.8949
15035 | 591.7985
15036 | 59.719
15037 | 12.9442
15038 | 7.5452
15039 | 82.579
15040 | 35.8042
15041 | 30.4052
15042 | 14.1408
15043 | 9.4272
15044 | 64.0154
15045 | 68.33
15046 | 129.8218
15047 | 134.4739
15048 | 91.3271
15049 | 120.1161
15050 | 771.738
15051 | 57.3616
15052 | 4.3964
15060 | 226.1202
15061 | 97.1329
15062 | 46.1625
15063 | 6.0442
15064 | 0.5613
15065 | 50.5781
15066 | 43.3585
15067 | 58.9646
15068 | 48.2659
15069 | 220.7069
15070 | 92.4962
15071 | 71.8396
15075 | 206.4573
15076 | 12.9021
15077 | 9.0692
15078 | 8.1885
15079 | 52.7496
15080 | 37.8002
15081 | 34.2372
15082 | 26.3795
15083 | 17.5863
15084 | 326.2581
15085 | 158.6707
15086 | 129.6482
15087 | 1012.8355
15088 | 412.6642
15089 | 316.7013
15090 | 287.2388
15091 | 83.6173
15092 | 58.5612
15093 | 229.0038
15094 | 93.7322
15095 | 72.236
15096 | 414.552
15097 | 199.6211
15098 | 157.44
15099 | 198.7395
15100 | 93.3751
15101 | 75.9975
15102 | 269.7069
15103 | 135.8962
15104 | 113.8396
15233 | 325.817
15234 | 359.203
15235 | 299.2495
15236 | 727.3842
15237 | 820.4565
15238 | 336.7441
15239 | 611.2365
15240 | 37.0069
15241 | 719.6007
15242 | 315.8402
15243 | 345.3802
15244 | 355.3802
15245 | 375.3802
15246 | 385.3802
15247 | 385.5302
15248 | 395.3802
15249 | 84.1824
15250 | 93.4414
15251 | 7.7332
15252 | 5.2822
15253 | 37.3065
15254 | 427.8988
15255 | 346.687
15256 | 374.7749
15257 | 399.6123
15258 | 306.3113
15259 | 511.5008
15260 | 12.2194
15261 | 11.4076
15262 | 10.8444
15263 | 11.3791
15264 | 10.9291
15265 | 12.1314
15266 | 11.1611
15267 | 9.5035
15268 | 12.8399
15269 | 12.2311
15270 | 11.8708
15271 | 12.4054
15272 | 11.7526
15273 | 12.7519
15274 | 11.7816
15275 | 10.124
15276 | 1494.5714
15277 | 1278.1072
15278 | 52.9781
15279 | 55.193
15280 | 15.0075
15281 | 9.2437
20000 | 77.29
20001 | 90.92
20002 | 133.99
20003 | 191.42
20004 | 14.34
20005 | 11.12
20006 | 15.11
20007 | 19.81
20008 | 23.45
20009 | 81.83
20010 | 50.92
20011 | 58.19
20012 | 72.74
20013 | 23.45
20014 | 23.45
20015 | 19.81
20016 | 220.13
20017 | 90.92
20018 | 133.99
20019 | 191.42
20020 | 21.33
20021 | 19.81
20022 | 19.81
20023 | 45.3
20024 | 32.98
20025 | 15.11
20026 | 18.14
20027 | 18.14
20028 | 18.14
20029 | 18.14
20030 | 18.14
20031 | 15.11
20032 | 15.11
20033 | 15.11
20034 | 20
20035 | 63.65
20036 | 93.8
20037 | 133.99
20038 | 27.4
20039 | 19.81
20040 | 15.11
20041 | 19.81
20042 | 19.81
20043 | 19.81
20044 | 19.81
20045 | 21.33
20046 | 19.81
20047 | 19.81
20048 | 31.64
20049 | 21.33
20050 | 258.42
20051 | 14.34
20052 | 21.33
20053 | 21.33
20054 | 27.4
20055 | 21.33
20056 | 24.82
20057 | 28.37
20058 | 35.46
20059 | 18.14
20060 | 19.81
20061 | 19.81
20062 | 23.45
20063 | 27.4
20064 | 27.4
20065 | 32.98
20066 | 19.81
20067 | 32.98
20068 | 81.35
20069 | 187.11
20070 | 81.35
20071 | 162.71
20072 | 133.99
20073 | 18.14
20074 | 9.57
20075 | 21.33
20076 | 19.81
20077 | 14.34
20078 | 19.81
20079 | 63.65
20080 | 93.8
20081 | 133.99
20082 | 19.81
20083 | 19.81
20084 | 18.56
20085 | 27.4
20086 | 19.81
20087 | 21.33
20088 | 19.81
20089 | 15.11
20090 | 27.4
20091 | 19.81
20092 | 19.81
20093 | 19.81
20094 | 19.81
20095 | 21.33
20096 | 22.25
20097 | 19.23
20098 | 81.35
20099 | 36.02
20100 | 45.3
20101 | 32.98
20102 | 21.33
20103 | 19.81
20104 | 18.03
20105 | 19.81
20106 | 21.33
20107 | 45.3
20108 | 19.81
20109 | 23.45
20110 | 18.14
20111 | 22.25
20112 | 19.81
20113 | 23.45
20114 | 21.33
20115 | 19.81
20116 | 19.81
20117 | 19.81
20118 | 19.81
20119 | 37.28
20120 | 42.73
20121 | 53.65
20122 | 41.37
20123 | 47.28
20124 | 59.1
20125 | 21.33
20126 | 21.33
20127 | 19.81
20128 | 23.45
20129 | 30.91
20130 | 17.07
20131 | 21.33
20132 | 14.34
20133 | 11.32
20134 | 21.33
20135 | 21.33
20136 | 21.33
20137 | 21.33
20138 | 19.81
20139 | 15.11
20140 | 14.34
20141 | 19.81
20142 | 32.98
20143 | 32.98
20144 | 32.98
20145 | 32.98
20146 | 32.98
20147 | 32.98
20148 | 42.73
20149 | 27.4
20150 | 21.33
20151 | 19.81
20152 | 19.81
20153 | 15.11
20154 | 114.85
20155 | 32.98
30000 | 11.0776
30001 | 73.9728
30002 | 395.1893
30003 | 50.2186
30004 | 63.5118
30005 | 85.6671
30006 | 115.2075
30007 | 143.2709
30008 | 106.4447
30009 | 95.8002
30010 | 35.96
30011 | 35.4484
30012 | 48.0031
30013 | 158.5031
30014 | 180.9727
30015 | 313.9323
30016 | 105.3089
30017 | 122.6246
30018 | 62.0319
30020 | 151.3418
30021 | 459.1504
30022 | 519.8181
30023 | 1179.9104
30024 | 311.8908
30025 | 90.9264
30026 | 407.4356
30027 | 136.9316
30028 | 580.4828
30029 | 41.3565
30030 | 19.7495
30031 | 31.0174
30032 | 17.9208
30033 | 21.8035
30034 | 7.0838
30035 | 8.5805
30036 | 21.9732
30037 | 28.1615
30038 | 8.2542
30039 | 10.5219
30040 | 12.451
30041 | 14.2989
30042 | 16.3016
30043 | 20.3461
30044 | 4.8348
30045 | 5.4799
30046 | 6.8763
30047 | 8.4065
30048 | 15.8112
30049 | 18.1899
30050 | 25.0394
30051 | 38.6153
30052 | 6.0202
30053 | 6.8815
30054 | 10.1516
30055 | 14.8124
30056 | 3.0785
30057 | 2.1001
30058 | 1.1822
30059 | 2.3645
30060 | 1.1451
30061 | 0.9734
30062 | 1.6323
30063 | 27.9328
30064 | 42.0045
30065 | 75.4094
30066 | 8.5381
30067 | 6.1993
30068 | 5.5288
30069 | 5.1678
30070 | 5.0131
30071 | 3.4458
30072 | 3.9456
30073 | 3.2433
30074 | 6.7103
30075 | 4.6474
30076 | 3.9769
30077 | 3.6159
30078 | 3.4612
30079 | 2.1956
30080 | 2.8248
30081 | 2.2598
30082 | 39.7975
30083 | 0.6054
30084 | 279.3091
30085 | 311.1267
30086 | 19.7532
30087 | 29.2737
30088 | 21.0628
30089 | 26.3602
30090 | 66.4659
30091 | 60.0398
30092 | 86.7672
30093 | 113.5691
30095 | 26.1872
30096 | 50.3381
30097 | 10.8
30098 | 17.798
30099 | 2.975
30100 | 12
30101 | 25
30104 | 0.4874
30105 | 14.8596
30106 | 90.0419
30107 | 112.5525
30108 | 151.9395
30109 | 255.285
30110 | 340.3514
30111 | 442.5641
30112 | 34.8597
30113 | 46.803
30114 | 73.9492
30115 | 136.5161
30116 | 148.8405
30117 | 199.9525
30118 | 248.4887
30119 | 166.2729
30120 | 100.9541
30121 | 102.8141
30122 | 64.2621
30123 | 158.6219
30125 | 671.362
30126 | 761.4164
30127 | 2148.5215
30128 | 249.7833
30129 | 705.4318
30130 | 1882.9318
30131 | 560.1318
30132 | 1098.9318
30133 | 1221.5318
30134 | 585.6182
30135 | 546.4212
30136 | 512.3982
30137 | 459.2952
30138 | 432.2932
30139 | 408.7892
30140 | 392.6132
30141 | 370.7902
30142 | 412.9455
30143 | 381.1665
30144 | 482.4342
30145 | 450.7782
30146 | 684.3722
30147 | 462.7262
30148 | 379.9422
30149 | 341.6074
30150 | 320.9362
30151 | 367.2962
30152 | 395.9762
30153 | 379.8612
30154 | 388.7962
30155 | 386.0686
30156 | 512.1222
30157 | 415.9422
30158 | 378.9722
30159 | 586.1972
30160 | 460.2415
30161 | 425.1801
30162 | 395.1451
30163 | 350.1657
30164 | 331.2873
30165 | 315.9069
30166 | 307.116
30167 | 301.5402
30168 | 303.816
30169 | 280.1606
30170 | 413.9227
30171 | 406.6376
30172 | 583.3663
30173 | 315.125
30174 | 349.194
30175 | 286.9642
30176 | 345.4731
30177 | 278.9363
30178 | 255.553
30179 | 251.6862
30180 | 312.0903
30181 | 303.0939
30182 | 294.364
30183 | 296.6462
30184 | 333.0659
30185 | 394.8691
30186 | 314.9363
30187 | 293.475
30188 | 162.9617
30196 | 582.9676
30197 | 45.8535
30198 | 15.2444
30199 | 145.9039
30200 | 50.5444
30201 | 527.7433
30202 | 121.4642
30203 | 11.1338
30204 | 10.6238
30205 | 124.8045
30207 | 26.5201
30208 | 262.8422
30209 | 266.6825
30210 | 243.0846
30224 | 183.0467
30225 | 281.698
30226 | 211.0421
30227 | 322.912
30228 | 240.1144
30229 | 367.6809
30230 | 304.3602
30231 | 465.4096
30232 | 375.4255
30233 | 574.318
30234 | 119.984
30235 | 232.6305
30237 | 242.735
30238 | 263.5274
30239 | 515.9205
30240 | 587.5397
30241 | 115.8187
30242 | 196.8917
30243 | 503.1813
30244 | 100.0418
30245 | 249.0847
30246 | 267.1127
30247 | 286.9148
30248 | 303.1226
30249 | 326.9996
30250 | 336.7441
30251 | 212.8977
30252 | 44.7826
30253 | 55.6242
30254 | 72.1267
30255 | 86.6502
30256 | 99.9429
30257 | 39.4159
30258 | 84.4636
30259 | 88.2817
30260 | 107.289
30261 | 118.5116
30262 | 156.8979
30263 | 74.1135
30264 | 86.0363
30265 | 96.9839
30266 | 108.0695
30267 | 142.0763
30268 | 64.3494
30269 | 64.7322
30270 | 65.3191
30271 | 67.7224
30272 | 78.1325
30273 | 6.0779
30274 | 3.8537
30275 | 75.1168
30276 | 428.5004
30277 | 466.3305
30278 | 482.5383
30279 | 376.394
30280 | 28.5154
30281 | 51.3272
30282 | 56.1894
30283 | 62.6192
30284 | 71.0771
30285 | 92.9836
30286 | 85.1039
30287 | 44.0877
30288 | 8.8777
30289 | 17.3437
30290 | 68.5956
30291 | 36.4956
30292 | 33.2477
30293 | 56.5932
30294 | 51.7543
30295 | 59.7427
30296 | 70.6588
30297 | 95.5219
30298 | 156.074
30299 | 125.4211
30300 | 7.3485
30301 | 7.5971
30302 | 6.899
30303 | 5.8503
30305 | 4.2103
30306 | 4.2209
30307 | 3.5174
30308 | 2.8139
30309 | 3.6932
30310 | 3.1656
30311 | 1288.0225
30312 | 1850.2437
30313 | 2140.1488
30314 | 20388.2897
30315 | 13.9605
30316 | 73.1411
30317 | 127.4353
30318 | 30.017
30319 | 1275.2487
30320 | 1632.1747
30321 | 15.9692
30322 | 12.8978
30323 | 67.202
30324 | 92.042
30325 | 134.4465
30326 | 208.7527
30327 | 187.3421
30328 | 274.401
30329 | 305.1233
30330 | 1645.1634
30331 | 305.8697
30332 | 335.4097
30333 | 345.4097
30334 | 365.4097
30335 | 375.4097
30336 | 375.5597
30337 | 385.4097
30338 | 8.25
30339 | 18.0403
30340 | 129.5831
30341 | 139.0894
30342 | 273.8684
30343 | 299.0149
30344 | 53.947
30345 | 90.4716
30346 | 108.0589
30347 | 67.8962
30348 | 115.4808
30349 | 122.5156
30350 | 5.2682
30351 | 26.0553
30352 | 25.2907
30353 | 24.9697
30354 | 33.5531
30355 | 30.6756
30356 | 29.903
30357 | 31.8215
30358 | 28.1688
30359 | 31.1124
30360 | 53
30361 | 92.8235
30362 | 32.9488
30363 | 25.8693
30364 | 29.2845
30365 | 32.6996
30366 | 140.6291
30367 | 684.1017
30368 | 761.433
30369 | 195.5554
30370 | 70.2882
30371 | 86.2781
30372 | 112.0288
30373 | 34.5493
30374 | 41.8338
30375 | 57.6256
30376 | 259.303
30377 | 337.983
30378 | 209.0616
30379 | 293.0618
30380 | 4.3967
30381 | 5.2761
30382 | 6.5071
30383 | 7.7383
30384 | 8.7935
30385 | 14.0697
30386 | 17.5872
30387 | 26.3808
30388 | 35.1745
30389 | 88.8562
30390 | 135.5619
30391 | 178.4267
30403 | 507.107
30404 | 31.1259
30405 | 6.2167
30406 | 16.0775
30407 | 66.6033
30408 | 3.0296
30409 | 1030.0355
30411 | 112.1894
30412 | 45.8321
30413 | 37.4389
30414 | 132.8377
30415 | 50.8662
30416 | 40.7567
30417 | 166.6055
30418 | 55.6275
30419 | 43.0969
30420 | 120.8076
30421 | 49.8465
30422 | 40.2561
30423 | 137.9711
30424 | 54.3116
30425 | 43.1078
30426 | 150.6903
30427 | 56.6009
30428 | 44.305
30429 | 173.8295
30430 | 61.0967
30431 | 46.9622
30432 | 336.6623
30433 | 122.1391
30434 | 96.9122
30435 | 170.5857
30436 | 64.0473
30437 | 50.287
30438 | 139.0413
30439 | 54.2551
30440 | 43.1138
30441 | 143.8034
30442 | 57.293
30443 | 45.7089
30444 | 161.9126
30445 | 60.1101
30446 | 48.1155
30447 | 206.3375
30448 | 66.4274
30449 | 49.8201
30450 | 264.5584
30451 | 66.1401
30452 | 56.987
30453 | 205.4402
30454 | 79.8563
30455 | 63.673
30456 | 215.1002
30457 | 81.7049
30458 | 64.1221
30459 | 326.4604
30460 | 114.7723
30461 | 88.0328
30462 | 242.7417
30463 | 83.371
30464 | 62.7568
30465 | 90.7079
30466 | 47.1554
30467 | 41.3125
30468 | 59.719
30469 | 12.9442
30470 | 7.5452
30471 | 79.529
30472 | 32.7542
30473 | 27.3552
30480 | 65.4489
30481 | 29.0542
30482 | 25.0048
30483 | 45.6389
30484 | 9.2442
30485 | 5.1948
30486 | 84.0639
30487 | 32.7663
30488 | 27.4059
30489 | 86.3739
30490 | 34.2843
30491 | 28.7259
30492 | 120.1204
30493 | 44.9218
30494 | 35.9933
30495 | 106.6542
30496 | 48.1989
30497 | 40.8094
30498 | 6.0442
30499 | 0.5613
30500 | 273.1816
30501 | 170.1855
30502 | 148.597
30503 | 416.4826
30504 | 248.5973
30505 | 216.1087
30506 | 218.5585
30507 | 88.0943
30508 | 73.0573
30509 | 106.5556
30510 | 67.4731
30511 | 58.832
30518 | 31.1226
30519 | 19.0004
30520 | 16.0185
30521 | 29.44
30522 | 18.4
30523 | 40.1279
30524 | 35.4213
30525 | 45.0256
30526 | 38.319
30527 | 46.1581
30528 | 38.9385
30529 | 54.5446
30530 | 43.8459
30531 | 78.5076
30532 | 37.6589
30533 | 32.5643
30534 | 79.3961
30535 | 38.2428
30536 | 33.072
30537 | 95.935
30538 | 46.5718
30539 | 39.7305
30540 | 101.8383
30541 | 51.9981
30542 | 44.6885
30543 | 128.2213
30544 | 69.3355
30545 | 59.7645
30546 | 30.0046
30547 | 18.4154
30548 | 421.1449
30549 | 192.7443
30550 | 176.8789
30551 | 38.527
30552 | 27.8146
30553 | 26.3497
30554 | 182.5345
30555 | 78.6301
30556 | 61.6175
30557 | 217.2769
30558 | 89.0662
30559 | 68.4096
30560 | 202.5301
30561 | 82.2886
30562 | 65.2132
30563 | 394.5444
30564 | 124.3634
30565 | 92.9951
30566 | 5.121
30567 | 1.9728
30568 | 80.8573
30569 | 35.8778
30570 | 30.6158
30571 | 198.1574
30572 | 97.8196
30573 | 78.81
30574 | 280.9136
30575 | 125.4464
30576 | 97.694
30577 | 345.36
30578 | 141.5794
30579 | 107.146
30580 | 670.6405
30581 | 293.8939
30582 | 224.0109
30583 | 726.968
30584 | 316.8959
30585 | 240.9565
30586 | 808.3394
30587 | 360.08
30588 | 275.1487
30589 | 126.3947
30590 | 52.0288
30591 | 41.5426
30595 | 155.0138
30596 | 64.0437
30597 | 51.5741
30598 | 276.0945
30599 | 102.567
30600 | 79.9353
30601 | 82.7143
30602 | 42.3373
30603 | 33.1809
30604 | 14.1408
30605 | 9.4272
30606 | 44.7416
30607 | 29.8277
30608 | 1.0061
30609 | 0.6707
30610 | 4.766
30611 | 3.1773
30612 | 1.635
30613 | 1.169
30614 | 2.9149
30615 | 1.0849
30616 | 617.6467
30617 | 60.5854
30618 | 40.5364
30619 | 2.9294
30620 | 1
30621 | 1.2885
30622 | 0.3199
30623 | 2.8177
30624 | 2.0125
30625 | 93.8836
30626 | 48.2854
30627 | 41.1
30628 | 116.2095
30629 | 58.6624
30630 | 49.2666
30631 | 99.7846
30632 | 50.8319
30633 | 43.0786
30634 | 103.0374
30635 | 49.5037
30636 | 41.425
30637 | 113.6006
30638 | 59.1215
30639 | 49.9866
30640 | 61.0285
30641 | 40.1028
30642 | 36.225
30643 | 123.2314
30644 | 64.9
30645 | 54.802
30646 | 40.7852
30647 | 13.2667
30648 | 276.465
30649 | 169.6769
30650 | 163.1772
30651 | 2341.8113
30652 | 1002.1074
30653 | 739.5931
30654 | 437.2117
30655 | 197.7393
30656 | 153.2914
30657 | 128.312
30658 | 29.258
30659 | 110.1443
30660 | 63.9659
30661 | 58.4388
30662 | 50.39
30663 | 12.7135
30664 | 7.9825
30665 | 223.7493
30666 | 78.0629
30667 | 60.2024
30668 | 8.2499
30669 | 3.4883
30670 | 181.0994
30671 | 102.0408
30672 | 87.59
30673 | 233.9164
30674 | 124.1818
30675 | 104.4492
30676 | 87.1904
30677 | 24.1543
30678 | 22.7957
30679 | 14.8096
30680 | 4.6128
30681 | 208.8941
30682 | 131.0439
30683 | 114.3989
30684 | 198.1054
30685 | 87.8971
30686 | 72.2327
30687 | 234.9039
30688 | 117.0661
30689 | 97.9901
30690 | 1660.4649
30691 | 768.308
30692 | 588.3685
30693 | 8.7879
30694 | 1.9106
30695 | 3.8833
30696 | 1.4592
30697 | 3.8689
30698 | 1.4502
30699 | 125.5004
30700 | 47.487
30701 | 160.2012
30702 | 60.6171
30703 | 13.6575
30704 | 2.8185
30705 | 1.4944
30706 | 4.8364
30707 | 1.03
30708 | 3.9426
30709 | 0.522
30710 | 11.3217
30711 | 1.1328
30712 | 8.7694
30713 | 2.7911
30714 | 18.0188
30715 | 3.8287
30716 | 15.6554
30717 | 5.7928
30718 | 341.5487
30719 | 263.5107
30720 | 237.7214
30721 | 366.7987
30722 | 287.8007
30723 | 261.7714
30724 | 427.5718
30725 | 339.1942
30726 | 311.6171
30727 | 461.4274
30728 | 364.7472
30729 | 335.0945
30730 | 1.3249
30731 | 0.2956
30732 | 4.6812
30733 | 0.6334
30734 | 10.7087
30735 | 0.962
30736 | 28
30737 | 11.34
30738 | 7
30739 | 80.8537
30740 | 53.76
30755 | 4.478
30756 | 0.4386
30757 | 13.5488
30758 | 0.7059
30759 | 19.9986
30760 | 0.8411
30761 | 26.1669
30762 | 0.8301
30763 | 3.6534
30764 | 0.3099
30765 | 5.4996
30766 | 0.9
30767 | 57.3616
30768 | 4.3964
30793 | 204.0464
30794 | 117.6182
30795 | 101.6864
30796 | 218.2738
30797 | 119.0409
30798 | 101.6864
30799 | 284.9858
30800 | 142.8543
30801 | 119.0454
30802 | 224.7018
30803 | 95.8316
30804 | 77.5322
30805 | 175.7096
30806 | 196.6414
30807 | 75.6375
30808 | 14.8971
30809 | 7.5214
30810 | 109.0976
30811 | 20.6082
30812 | 9.9472
30813 | 119.6826
30814 | 23.7078
30815 | 12.0406
30816 | 175.6619
30817 | 34.3414
30818 | 17.3595
30819 | 7.4995
30820 | 0.8651
30821 | 0.125
30822 | 62.2099
30823 | 10.086
30824 | 4.0599
30825 | 142.3604
30826 | 19.1597
30827 | 5.1719
30828 | 12.4208
30829 | 1.5407
30830 | 0.3235
30831 | 56.2696
30832 | 12.2247
30833 | 6.9451
30834 | 1112.8201
30835 | 610.3355
30836 | 501.5267
30837 | 15.15
30838 | 12.625
30839 | 29.1
30840 | 24.25
30841 | 0.2566
30842 | 0.2566
30843 | 1.116
30844 | 1.116
30845 | 3.6348
30846 | 0.5672
30847 | 0.1989
30848 | 0.9732
30849 | 0.6618
30850 | 5.2978
30851 | 0.1302
30852 | 5.2615
30853 | 0.1079
30854 | 379.8897
30855 | 213.1202
30856 | 191.9331
30857 | 18.8688
30858 | 0.1546
30859 | 94.0829
30860 | 43.1125
30861 | 1.9456
30862 | 10.4769
30863 | 11.4983
30864 | 0.354
30865 | 0.2334
30866 | 61.9421
30867 | 21.584
30868 | 6.6199
30869 | 461.2812
30870 | 6541.3139
30871 | 8517.8849
30872 | 28.1906
30873 | 0.6213
30874 | 7.7332
30875 | 7.7332
30876 | 7.7
30877 | 146.6677
30878 | 15.7471
30879 | 248.7802
30880 | 27.5354
30881 | 85.3038
30882 | 36.9766
30883 | 264.8905
30884 | 273.1637
30885 | 78.599
30886 | 1066568.1383
30887 | 35105.4335
30889 | 945422.9602
30890 | 813705.0635
30891 | 813705.0635
30892 | 1030692.6401
30893 | 33.0041
30894 | 36.2516
30895 | 37.7889
30896 | 43.3188
30897 | 44.2161
30898 | 53.1704
30899 | 57.9285
30900 | 68.2823
30901 | 75.8393
30902 | 9.2755
30903 | 12.5994
30904 | 28.5227
30905 | 33.2377
30906 | 42.6677
30907 | 52.0983
30908 | 89.9738
30909 | 37.0069
30910 | 84.1824
30911 | 93.4414
30912 | 5.2822
30913 | 37.3065
30914 | 0.8625
30915 | 1.0453
30916 | 2.1362
30917 | 856.9043
30918 | 1691.5396
30919 | 146.0098
30920 | 88.6212
30921 | 128.4608
30922 | 76.0214
30923 | 77.2645
30924 | 397.7659
30926 | 8921.8547
30927 | 342.1074
30928 | 818.9926
30929 | 734.1653
30930 | 414.3086
30931 | 1182.9153
30932 | 225.3147
30933 | 234.1618
30934 | 211.1706
30935 | 117.4341
30936 | 239.568
30937 | 119.2531
30938 | 454.6122
30939 | 147.1776
30940 | 1317.7516
30941 | 1740.5596
30942 | 803.3352
30943 | 965.4116
30944 | 1219.0964
30945 | 731.0425
30947 | 327.0527
30948 | 1037.6733
30949 | 139.2795
30950 | 58.306
30951 | 48.5024
30952 | 20.32
30953 | 8.967
30954 | 2.6712
30955 | 2140.1488
30956 | 4.3432
30957 | 4.2317
30958 | 3.9179
30959 | 35.6612
30960 | 50.4606
30961 | 3.6195
30962 | 39.284
30963 | 57.8341
30964 | 128.0102
30965 | 2.9196
30966 | 0.3211
30967 | 64.0224
30968 | 79.0085
30969 | 41.3339
30970 | 1.354
30971 | 8.034
30972 | 96.1134
30973 | 4.943
30974 | 1.6452
30975 | 84.7638
30976 | 57.9346
30977 | 96.63
30978 | 105.5418
30979 | 51.774
30980 | 83.5217
30981 | 179.8989
30982 | 36.1197
30983 | 2.7481
30984 | 8.8005
30985 | 32.982
30986 | 73.6268
30987 | 598.5153
30989 | 82.5563
30991 | 72.873
30993 | 140.2769
30994 | 108.9666
30995 | 186.0418
30996 | 341.3915
30997 | 8.6849
30998 | 1.2426
31000 | 24.1704
31001 | 53.4
31002 | 2.52
31003 | 14.751
31004 | 7.836
31005 | 71.4
31006 | 17.88
31007 | 26.64
31008 | 34.68
31009 | 10.4218
31011 | 20.8412
31012 | 0.966
31013 | 235.6448
31014 | 306.3113
31015 | 427.8988
31016 | 346.687
31017 | 374.7749
31018 | 399.6123
31019 | 488.8106
31020 | 11.5694
31021 | 10.8659
31022 | 10.411
31023 | 10.7831
31024 | 10.3874
31025 | 11.4814
31026 | 10.5922
31027 | 9.0159
31028 | 12.176
31029 | 11.6483
31030 | 11.3693
31031 | 11.7415
31032 | 11.1698
31033 | 12.088
31034 | 11.1988
31035 | 9.6225
31036 | 1469.5321
31037 | 12.9021
31038 | 9.0692
31039 | 8.1885
31040 | 52.7496
31041 | 37.8002
31042 | 34.2372
31043 | 26.3795
31044 | 17.5863
31045 | 323.2081
31046 | 155.6207
31047 | 126.5982
31048 | 1009.4055
31049 | 409.2342
31050 | 313.2713
31051 | 14.9547
31052 | 4.4112
31053 | 284.1888
31054 | 80.5673
31055 | 55.5112
31056 | 225.5738
31057 | 90.3022
31058 | 68.806
31059 | 411.122
31060 | 196.1911
31061 | 154.01
31062 | 1220.183
31063 | 50.2169
31064 | 52.256
31065 | 13.4527
31066 | 8.4583
31067 | 7.0838
31068 | 11.8093
31069 | 8.3805
31070 | 195.3095
31071 | 89.9451
31072 | 72.5675
31073 | 266.2769
31074 | 132.4662
31075 | 110.4096

## BDI
Composição do BDI
Composição do BDI | Intervalos admissíveis sem justificativas | Composição de BDI adotado |  | BDI Proposto: | 20.31%
Seguro + Garantia (S+G) | De 0,80% até 1,00% | Garantia: | 0.8% | Observação: Composição do BDI, intervalos admissíveis e fórmula de cálculo nos termos do Acórdão 2622/2013 do TCU.
Risco (R) | De 0,97% até 1,27% | Risco: | 0.97%
Despesas financeiras (DF) | De 0,59% até 1,39% | Despesas financeiras: | 0.59%
Administração Central (AC) | De 3,00% até 5,50% | Administraçã central: | 3.69%
Lucro (L) | De 6,16% até 8,96% | Lucro: | 7%
Tributos (T) | De 5,65% até 8,65% | Tributos: | 5.65%