## DIRETORIA
ESCOLA MARIA ILKA: Construção da nova diretoria e banheiro
EMOP Ano referência :03/2021
Item | Código | Descrição | Unidade | Quantidade | R$ Unitário | R$ | Memorial
1.0 |  | Serviços Preliminares |  |  |  | 591.13
1.1 | 05.001.0134-A | ARRANCAMENTO DE PORTAS,JANELAS E CAIXILHOS DE AR CONDICIONADO OU OUTROS | UN | 4 | 19.8 | 79.2 | Ar condicionado: 2 un+portas: 2 un
1.2 | 03.001.0001-B | ESCAVAÇÃO MANUAL DE VALA/CAVA EM MATERIAL DE 1ª CATEGORIA (A AREIA,ARGILA OU PICARRA),ATÉ 1,50M DE PROFUNDIDADE,EXCLUSIVE ESCORAMENTO E ESGOTAMENTO | M3 | 3 | 47.62 | 142.86 | 1m x 1m x 1m x 3 um
1.3 | 03.013.0001-B | REATERRO DE VALA/CAVA COMPACTADA A MACO,EM CAMADAS DE 30CM DE ESPESSURA MAXIMA,COM MATERIAL DE BOA QUALIDADE,EXCLUSIVEESTE | M3 | 2.4 | 29.41 | 70.58 | 80% do valor do item escavação
1.4 | 05.001.0016-A | DEMOLICAO MANUAL DE PISO CIMENTADO,EXCLUSIVE A BASE DE CONCRETO,INCLUSIVE EMPILHAMENTO LATERAL DENTRO DO CANTEIRO DE SERVICO | M2 | 3 | 19.05 | 57.15 | para escavação das sapatas :(1m x 1m x 3 un)
1.5 | 05.001.0023-A | DEMOLICAO MANUAL DE ALVENARIA DE TIJOLOS FURADOS,INCLUSIVE EMPILHAMENTO DENTRO DO CANTEIRO DE SERVICO | M3 | 2.703 | 71.73 | 193.67 | Para construção da nova diretoria: parede: (4,19m x 3,0m x 0,15m)+ muro : (3,96m + 1,49m) x 1m x 0,15m
1.6 | 05.001.0002-B | DEMOLICAO MANUAL DE CONCRETO ARMADO COMPREENDENDO PILARES,VIGAS E LAJES,EM ESTRUTURA APRESENTANDO POSICAO ESPECIAL,INCLUSIVE EMPILHAMENTO LATERAL DENTRO DO CANTEIRO | M3 | 0.18 | 264.86 | 47.67 | rampa: 1,5m x 0,9m x 0,15m
2.0 |  | Esquadrias |  |  |  | 4219.63
2.1 | 14.006.0019-A | PORTA DE MADEIRA DE LEI EM COMPENSADO,DE 70X210X3CM,FOLHEADANAS 2 FACES,ADUELA E ALIZARES,EXCLUSIVE FERRAGENS.FORNECIMENTO E COLOCACAO | UN | 1 | 225.09 | 225.09 | banheiro: 1un
2.2 | 14.006.0037-A | PORTA EXTERNA DE MADEIRA DE LEI,ALMOFADADA,DE 80X210CM,COM MARCO DE 7X3,5CM,EXCLUSIVE FERRAGENS.FORNECIMENTO E COLOCACAO | UN | 2 | 618.95 | 1237.9 | depósito e diretoria: 2 unidades
2.3 | 14.004.0025-A | VIDRO PLANO TRANSPARENTE,COMUM,DE 6MM DE ESPESSURA.FORNECIMENTO E COLOCAÇÃO | M2 | 0.45 | 113.5 | 51.08 | basculante banheiro
2.4 | 14.007.0060-A | FERRAGENS PORTAS MAD.1 FOLHA,ABRIR,P/BANHEIRO,CONSTANDO FORN.S/COLOC.DE:-FECHADURA TIP.TRANQUETA,TRINCO REVERSIVEL,LATAO,ACABAMENTO CROMADO;-MACANETA TIPO ALAVANCA,LATAO,ACABAMENTOCROMADO;-TRANQUETA TRINCO ACOPLADO,CIRCULAR,LATAO LAMINADO,ACABAMENTO CROMADO;-ENTRADA CIRCULAR,LATAO, ACABAMENTO CROMADO;-3 DOBRADICAS FERRO GALV.3"X2.1/2",PINO E BOLAS DE LATAO | UN | 1 | 241.28 | 241.28 | Banheiro: 1 un
2.5 | 14.002.0444-A | JANELA BASCULANTE EM ACO LAMINADO A FRIO COM ADICAO DE COBRE,DE 1 SECAO COM 3 BASCULAS,MEDINDO 0,80X0,80M,PRE-PINTADA,COMPLETA,COM 2 QUADROS FIXOS,SENDO 2 PARTES LATERAIS FIXAS COMDIVISOES,SENDO 1 SUPERIOR E 1 INFERIOR,EXCLUSIVE VIDRO.FORNECIMENTO E COLOCACAO | UN | 0.64 | 237.33 | 151.89 | banheiro da diretoria: (0,8m x 0,8m)
2.6 | 14.006.0426-A | JANELA DE MADEIRA DE LEI DE ABRIR OU CORRER,PARA VIDRO,COM 3CM DE ESPESSURA,EXCLUSIVE FERRAGENS E GUARNICAO.FORNECIMENTOE COLOCACAO | M2 | 3.68 | 508.61 | 1871.68 | 2,3m x 1,6m
2.7 | 14.007.0251-A | FERRAGENS,PARA PORTAS DE MADEIRA DE ENTRADA PRINCIPAL,CONSTANDO DE FORNECIMENTO DAS PECAS,EXCLUSIVE DOBRADICAS:-FECHADURA DE CILINDRO EM FERRO,ACABAMENTO CROMADO;-ESPELHO RETANGULAR EM FERRO POLIDO E CROMADO,MACANETA TIP.BOLA EM ZAMAK POLIDO E CROMADO | UN | 2 | 162.12 | 324.24 | sala da diretoria: 2 un
2.8 | 14.007.0140-A | FERRAGENS PARA JANELA DE MADEIRA,DE ABRIR,DE 2 FOLHAS,CONSTANDO DE FORNECIMENTO S/COLOC.,DE:-1 CREMONA, C/VARA DE LATAOC/1,50M ACABAMENTO CROMADO;-2 CARRANCAS EM FERRO FUNDIDO, CABECOTE ARTICULADO EM FORMA DE MEIA VOLTA;-6 DOBRADICAS DE FERRO GALVANIZADO,DE 2.1/2"X3",COM PINO E BOLAS DE LATAO | UN | 1 | 116.47 | 116.47 | sala da diretoria: 1 un
3.0 |  | Revestimento |  |  |  | 4512.72
3.1 | 13.030.0250-A | REVESTIMENTO DE PAREDE COM LADRILHOS CERAMICOS ESMALTADOS,COM MEDIDAS EM TORNO DE 20X20CM E 8,5MM DE ESPESSURA,ASSENTECONFORME ITEM 13.025.0016 | M2 | 3.978 | 128.54 | 511.59 | banheiro da diretoria: (1,8m x 2.21m)
3.2 | 13.330.0075-A | REVESTIMENTO DE PISO COM LADRILHO CERÂMICO,ANTIDERRAPANTE,40X40CM,SUJEITO A TRÁFEGO INTENSO,RESISTÊNCIA A ABRASÃO P.E.I.-IV,ASSENTES EM SUPERFÍCIE COM NATA DE CIMENTO SOBRE ARGAMASSA DE CIMENTO,AREIA E SAIBRO,NO TRAÇO 1:3:3,REJUNTAMENTO COM CIMENTO BRANCO E CORANTE | M2 | 21.53 | 62.08 | 1336.58 | banheiro da diretoria:3,09m² + diretoria: 18,44m²
3.3 | 13.330.0101-A | RODAPÉ COM LADRILHO CERÂMICO,COM 7,5 A 10CM DE ALTURA,ASSENTES CONFORME ITEM 13.025.0058 | M | 20.56 | 29.59 | 608.37 | Banheiro: 1,4m +1,4m +2,21m + diretoria: (3,39m x 2 un) + (5,59m x 2un) – soleiras: (0,8m+0,7m+0,8m)
3.4 | 13.002.0011-B | REVESTIMENTO EXTERNO,DE UMA VEZ,COM ARGAMASSA DE CIMENTO,SAIBRO MACIO E AREIA FINA,NO TRACO 1:3:3,COM ESPESSURA DE 2,5CM,INCLUSIVE CHAPISCO DE CIMENTO E AREIA,NO TRACO 1:3,COM ESPESSURA DE 9MM | M2 | 41.6839 | 27.25 | 1135.78 | partes externas: (1,55m +1,55m+3,23m) x 3m + (2,51m x 4,47m) +(3,54m x 5,23m)- portas: (0,8m x 2,1m x 2un)- janelas( 2,3m x 1,6m)
3.5 | 13.003.0001-A | REVESTIMENTO INTERNO,DE UMA VEZ,MASSA UNICA OU EMBOÇO PAULISTA COM ARGAMASSA DE CIMENTO,CAL,SAIBRO MACIO E AREIA FINA,NOTRACO 1:4:4:4, ESPESSURA DE 2CM ACABAMENTO CAMURCADO, APLICADO SOBRE SUPERFICIE CHAPISCADA, EXCLUSIVE CHAPISCO | M2 | 28.33 | 23.08 | 653.86 | parte internas: (1,4m +1,4m+ 2,21m +3,08m +3,39m +0,8m) x 3m - portas: (0,8m x 2,1m x 2un) -(0,7m x 2,1m x 1 um) - janela (2,3m x 1,6m)
3.6 | 13.001.0010-B | CHAPISCO EM SUPERFÍCIE DE CONCRETO OU ALVENARIA,COM ARGAMASSA DE CIMENTO E AREIA,NO TRAÇO 1:3,ESPESSURA DE 9MM | M2 | 28.33 | 5.09 | 144.2 | parte internas: (1,4m +1,4m+ 2,21m +3,08m +3,39m +0,8m) x 3m - portas: (0,8m x 2,1m x 2un) -(0,7m x 2,1m x 1 um) - janela (2,3m x 1,6m)
3.7 | 13.345.0025-A | SOLEIRA DE MÁRMORE BRANCO CLÁSSICO,DE 3X13CM,COM 2 POLIMENTOS,ASSENTE COMO EM 13.345.0015 | M | 2.3 | 53.19 | 122.34 | Banheiro: 0,7m + sala da diretoria: 0,8m+0,8m
4.0 |  | Alvenaria |  |  |  | 2374.53
4.1 | 12.003.0180-B | ALVENARIA DE TIJOLOS CERAMICOS FURADOS 10X20X20CM ASSENTES COM ARGAMASSA DE CIMENTO,CAL HIDRATADA ADITIVADA E AREIA,NO TRACO 1:1:8,EM PAREDES DE MEIA VEZ(0,10M),DE SUPERFICIE CORRIDA,ATE 3,00M DE ALTURA E MEDIDA PELA AREA REAL | M2 | 42.6139 | 51.89 | 2211.03 | construção da nova diretoria: (1,55m +1,55m+3,23m +0,8m) x 3m + (2,51m x 4,47m) +(3,54m x 5,23m)- portas: (0,8m x 2,1m x 2un) - (0,7m x 2,1m x 1un)- janela (2,3m x 1,6m)
4.2 | 11.013.0003-B | VERGAS DE CONCRETO ARMADO PARA ALVENARIA,COM APROVEITAMENTODA MADEIRA POR 10 VEZES | M3 | 0.0596 | 1635.02 | 163.5 | Portas + janela da diretoria + basculante do banheiro: (0,7m+0,2m+ 0,8m+0,8m+0,2m+0,2m+3,06m) x 0,1m x0,1m
5.0 |  | Equipamentos hidrosanitários |  |  |  | 1608.86
5.1 | 18.070.0044-A | BANCA DE MARMORE BRANCO CLASSICO,COM 3CM DE ESPESSURA,COM ABERTURA PARA 1 CUBA(EXCLUSIVE ESTA),SOBRE APOIOS DE ALVENARIADE MEIA VEZ E VERGA DE CONCRETO,SEM REVESTIMENTO.FORNECIMENTO E COLOCACAO | M2 | 0.5 | 458.94 | 229.47 | banheiro: 1m x 0,5m
5.2 | 15.004.0060-B | INSTALAÇÃO E ASSENTAMENTO DE PIA COM 1 CUBA (EXCLUSIVE FORNECIMENTO DO APARELHO),COMPREENDENDO:3,00M DE TUBO DE PVC DE 25MM,3,00M DE TUBO DE PVC DE 50MM E CONEXÕES | UN | 1 | 230.18 | 230.18 | Banheiro: 1 un
5.3 | 18.005.0018-A | ASSENTO SANITARIO PLASTICO,TIPO POPULAR.FORNECIMENTO E COLOCACAO | UN | 1 | 13.76 | 13.76 | Banheiro: 1 un
5.4 | 15.004.0180-A | RALO SIFONADO PVC RIGIDO (150X185)X75MM,EM PAVIMENTO TERREO,COM SAIDA DE 75MM,GRELHA REDONDA E PORTA-GRELHA,COMPREENDENDO:3,00M DE TUBO DE PVC DE 75MM E SUA LIGACAO AO RAMAL DE VENTILACAO.FORNECIMENTO E INSTALACAO | UN | 1 | 110.68 | 110.68 | Banheiro: 1 un
5.5 | 18.005.0010-A | SABONETEIRA EM PLÁSTICO ABS,PARA SABONETE LÍQUIDO.FORNECIMENTO E COLOCAÇÃO | UN | 1 | 41.2 | 41.2 | Banheiro: 1 un
5.6 | 14.004.0100-A | ESPELHO DE CRISTAL,4MM DE ESPESSURA.COM MOLDURA DE MADEIRA.FORNECIMENTO E COLOCAÇÃO | M2 | 0.8 | 246.11 | 196.89 | banheiro da diretoria: (1,0m x 0,8m)
5.7 | 18.002.0029-A | CUBA DE LOUCA BRANCA,DE SOBREPOR,OVAL,INCLUSIVE RABICHO EM METAL CROMADO,SIFAO EM METAL CROMADO E TORNEIRA DE PRESSAO.FORNECIMENTO | UN | 1 | 256.2 | 256.2 | Banheiro da diretoria: 1 un
5.8 | 18.005.0012-A | PORTA-TOALHA DE PAPEL EM PLASTICO ABS.FORNECIMENTO E COLOCAÇÃO | UN | 1 | 38.11 | 38.11 | banheiro da diretoria: 1 un
5.9 | 18.002.0065-A | VASO SANITARIO DE LOUCA BRANCA,TIPO POPULAR,COM CAIXA ACOPLADA E MEDIDAS EM TORNO DE 35X65X35CM,INCLUSIVE ASSENTO PLASTICO TIPO POPULAR,BOLSA DE LIGACAO,RABICHO EM PVC E ACESSORIOSDE FIXACAO.FORNECIMENTO | UN | 1 | 231.02 | 231.02 | banheiro da diretoria: 1 un
5.10 | 15.004.0110-A | INSTALAÇÃO E ASSENTAMENTO DE VASO SANITÁRIO COM CAIXA ACOPLADA (EXCLUSIVE ESTES) EM PAVIMENTO TÉRREO,COMPREENDENDO:INSTALAÇÃO HIDRÁULICA COM 2,00M DE TUBO DE PVC DE 25MM,COM CONEXÕES,ATÉ A CAIXA,LIGAÇÃO DE ESGOTO COM 3,00M DE TUBO DE PVC DE 100MM A CAIXA DE INSPEÇÃO E TUBO DE VENTILAÇÃO,INCLUSIVE CONEXÕES,EXCLUSIVE O TUBO DE VENTILAÇÃO | UN. | 1 | 261.35 | 261.35 | banheiro da diretoria: 1 un
6.0 |  | Equipamentos elétricos |  |  |  | 1205.32
6.1 | 15.015.0310-A | INSTALACAO DE UM CONJUNTO DE 4 TOMADAS,EMBUTIDO NA ALVENARIA,EQUIVALENTE A 5 VARAS DE ELETRODUTO DE PVC RIGIDO DE 3/4",30,00M DE FIO 2,5MM2,CAIXAS,CONEXOES E TOMADAS DE EMBUTIR 2P+T,10A,COM PLACA FOSFORESCENTE,INCLUSIVE ABERTURA E FECHAMENTO DE RASGO EM ALVENARIA | UN | 1 | 554.34 | 554.34 | sala da diretoria: 3 un+ banheiro: 1 un
6.2 | 15.019.0025-A | INTERRUPTOR DE EMBUTIR COM 2 TECLAS SIMPLES FOSFORESCENTES EPLACA.FORNECIMENTO E COLOCACAO | UN | 1 | 13.89 | 13.89 | sala da diretoria: 1 un
6.5 | 18.027.0315-A | LUMINARIA DE SOBREPOR,FIXADA EM LAJE OU FORRO,TIPO CALHA,CHANFRADA OU PRISMATICA,ESMALTADA,COMPLETA,EQUIPADA COM REATORELETRONICO DE ALTO FATOR DE POTENCIA(AFP>=0,92)E LAMPADA FLUORESCENTE DE 2X40W.FORNECIMENTO E COLOCACAO | UN | 2 | 106.18 | 212.36 | sala da diretoria: 2un
6.6 | 18.260.0065-A | SUPORTE PARA LAMPADA FLUORESCENTE.FORNECIMENTO E COLOCACAO | UN | 1 | 3.51 | 3.51 | banheiro: 1 un
6.7 | 15.019.0020-A | INTERRUPTOR DE EMBUTIR COM 1 TECLA SIMPLES FOSFORESCENTE E PLACA.FORNECIMENTO E COLOCACAO | UN | 1 | 7.34 | 7.34 | banheiro: 1un
6.8 | 15.015.0025-A | INSTALACAO DE PONTO DE LUZ,EMBUTIDO NA LAJE,EQUIVALENTE A 2VARAS DE ELETRODUTO DE PVC RIGIDO DE 1/2",12,00M DE FIO 2,5MM2,CAIXAS,CONEXOES,LUVAS,CURVA E INTERRUPTOR DE EMBUTIR COMPLACA FOSFORESCENTE,INCLUSIVE ABERTURA E FECHAMENTO DE RASGOEM ALVENARIA | UN | 2 | 206.94 | 413.88 | diretoria e baheiro: 2 un
7.0 |  | Estrutura |  |  |  | 2191.43
7.1 | 11.013.0070-B | CONCRETO ARMADO,FCK=20MPA,INCLUINDO MATERIAIS PARA 1,00M3 DECONCRETO (IMPORTADO DE USINA) ADENSADO E COLOCADO,14,00M2 DE AREA MOLDADA,FORMAS E ESCORAMENTO CONFORME ITENS 11.004.0022 | M3 | 1.078 | 1986.8 | 2145.74 | pilares: (0,12m x 0,3m x 3m ) x 3 un + sapata: 0,8m x 0,8m x 0,25m x 3un) + vigas: 0,3m x 0,15m x 9m) x 2 un
7.2 | 11.003.0003-B | CONCRETO DOSADO RACIONALMENTE PARA UMA RESISTENCIA CARACTERISTICA A COMPRESSAO DE 20MPA,INCLUSIVE MATERIAIS,TRANSPORTE,PREPARO COM BETONEIRA,LANCAMENTO E ADENSAMENTO | M3 | 0.096 | 456.85 | 45.69 | Sapatas: 0,05m x 0,8m x0,8m x 3 un
8.0 |  | Pintura |  |  |  | 1056.67
8.1 | 17.017.0110-A | PINTURA INTERNA OU EXTERNA SOBRE MADEIRA,COM TINTA A OLEO BRILHANTE OU ACETINADA,LIXAMENTO,UMA DEMAO DE VERNIZ ISOLANTEINCOLOR,DUAS DEMAOS DE MASSA PARA MADEIRA,LIXAMENTO E REMOCAO DE PO,UMA DEMAO DE FUNDO SINTETICO NIVELADOR E DUAS DEMAOSDE ACABAMENTO | M2 | 12.075 | 24.46 | 295.48 | portas do banheiro: (0,7m x 2,1m x 2,5 lados) + portas externas: ( 0,8m x 2,1m x 2,5 lados x 2 un)
8.2 | 17.018.0080-A | PINTURA COM TINTA LATEX,CLASSIFICACAO STANDARD (NBR 15079),PARA EXTERIOR,INCLUSIVE LIXAMENTOS,LIMPEZA,UMA DEMAO DE SELADOR ACRÍLICO E DUAS DEMÃOS DE ACABAMENTO | M2 | 41.6839 | 12.39 | 516.42 | partes externas: (1,55m +1,55m+3,23m) x 3m + (2,51m x 4,47m) +(3,54m x 5,23m)- portas: (0,8m x 2,1m x 2un)- janelas( 2,3m x 1,6m)
8.3 | 17.018.0020-A | PINTURA COM TINTA LATEX,CLASSIFICAÇÃO ECONÔMICA (NBR 15079),FOSCO AVELUDADA EM REVESTIMENTO LISO,INTERIOR,ACABAMENTO PADRÃO,EM DUAS DEMÃOS SOBRE A SUPERFÍCIE PREPARADA,CONFORME O ITEM 17.018.0010,EXCLUSIVE ESTE PREPARO | M2 | 28.33 | 8.64 | 244.77 | parte internas: (1,4m +1,4m+ 2,21m +3,08m +3,39m +0,8m) x 3m - portas: (0,8m x 2,1m x 2un) -(0,7m x 2,1m x 1 um) - janela (2,3m x 1,6m)
9.0 |  | Cobertura |  |  |  | 3147.39
9.1 | 16.004.0015-A | COBERTURA EM TELHAS ONDULADAS DE CIMENTO,SEM AMIANTO,REFORCADO COM FIOS SINTETICOS (CRFS),COM ESPESSURA DE 6MM,EXCLUSIVEMADEIRAMENTO.FORNECIMENTO E COLOCACAO | M2 | 15.5 | 34.43 | 533.67 | adotando i min para telha de fibrocimento= 9%: diretoria: 0,09m x 3,54m = 0,32m;(h= 0,32m): (0,32m)² + (3,54m)² = x² (x= 3,55m) A= 3,55m x 3,23m = 11,5m² + banheiro: 0,09m x 1,55m = 0,14m (h=0,14m); (0,14m)² + (1,55m)² = x² ; (x= 1,56m); A= 1,56m x 2,51m = 4m²
9.2 | 16.001.0061-A | MADEIRAMENTO PARA COBERTURA EM TELHAS ONDULADAS,CONSTITUIDODE PECAS DE 3"X3" E 3"X4.1/2",EM MADEIRA APARELHADA,SEM TESOURA OU PONTALETE,MEDIDO PELA AREA REAL DO MADEIRAMENTO.FORNECIMENTO E COLOCACAO | M2 | 15.5 | 34.45 | 533.98 | adotando i min para telha de fibrocimento= 9%: diretoria: 0,09m x 3,54m = 0,32m;(h= 0,32m): (0,32m)² + (3,54m)² = x² (x= 3,55m) A= 3,55m x 3,23m = 11,5m² + banheiro: 0,09m x 1,55m = 0,14m (h=0,14m); (0,14m)² + (1,55m)² = x² ; (x= 1,56m); A= 1,56m x 2,51m = 4m²
9.4 | 11.030.0055-A | LAJE PRE-MOLDADA BETA 12,PARA SOBRECARGA DE 3,5KN/M2 E VAO DE 4,10M,CONSIDERANDO VIGOTAS,TIJOLOS E ARMADURA NEGATIVA,INCLUSIVE CAPEAMENTO DE 4CM DE ESPESSURA,COM CONCRETO FCK=25MPAE ESCORAMENTO.FORNECIMENTO E MONTAGEM DO CONJUNTO | M2 | 13.5312 | 97.32 | 1316.74 | Sala da diretoria: (3,08m x 3,39m) + banheiro: 3,09m²
9.5 | 16.004.0050-A | CALHA DE BEIRAL,SEMI-CIRCULAR DE PVC,DN 125,EXCLUSIVE CONDUTORES (VIDE ITEM 16.004.0055).FORNECIMENTO E COLOCACAO | M | 9.28 | 82.22 | 763 | 2,51m+3,23m +3,54m
|  | TOTAL |  |  |  | 20907.68
|  | BDI (22,23%) |  |  |  | 4647.7773
|  | TOTAL COM BD1 |  |  |  | 25555.4573

## Plan1 (hidden)
ITEM / DESCRIÇÃO |  | DIAS
|  | 15 | 30 | 45 | 60
1.0 | SERVIÇOS PRELIMINARES E DIVERSOS
2.0 | APARELHOS SANITÁRIOS
3.0 | ESQUADRIAS
4.0 | DIVISÓRIAS
5.0 | REVESTIMENTOS
6.0 | PINTURA
7.0 | ESTRUTURA

## Plan2 (hidden)
ITEM / DESCRIÇÃO |  | DIAS
|  | 15 | 30 | 45 | 60
1.0 | SERVIÇOS PRELIMINARES
2.0 | APARELHOS E INSTALAÇÕES SANITÁRIOS
3.0 | ESQUADRIAS
4.0 | DIVISÓRIAS
5.0 | REVESTIMENTOS
6.0 | ESTRUTURA
7.0 | PINTURA
8.0 | COBERTURA

## Plan3 (hidden)
ITEM / DESCRIÇÃO |  | DIAS
|  | 30 | 60 | 90 | 120
1.0 | SERVIÇOS PRELIMINARES
2.0 | ALVENARIA
3.0 | ESQUADRIAS
4.0 | REVESTIMENTOS
5.0 | ESTRUTURA
6.0 | EQ. ELÉTRICOS
7.0 | PINTURA
8.0 | COBERTURA

## Planilha1
ITEM/DESCRIÇÃO | DIAS
| 30 | 60 | 90
1.0 SERVIÇOS PRELIMINARES
2.0 ESQUADRIAS
3.0 ALVENARIA
4.0 REVESTIMENTO
5.0 INSTALAÇÕES HIDROSANITARIAS
6.0 INSTALAÇÕES ELÉTRICAS
7.0 ITENS PARA QUADRA
8.0 PINTURA
9.0 COBERTURA

## total
Reforma e Manutenção | total com BDI (R$) | total com BDI (R$)
prédio escolar e muro | 136321.43 | 171598.23
quadra poliesportiva | 35276.8
Construção | total com BDI (R$) | total com BDI (R$)
cobertura da quadra | 335914.34 | 361469.8
diretoria e banheiro | 25555.46
total dos serviços com BDI (R$) |  | 533068.03

## Plan4
ITEM/DESCRIÇÃO | DIAS
| 30 | 60 | 90
1.0 SERVIÇOS PRELIMINARES
2.0 ESQUADRIAS
3.0 ALVENARIA
4.0 REVESTIMENTO
5.0 INSTALAÇÕES HIDROSANITARIAS
6.0 INSTALAÇÕES ELÉTRICAS E ILUMINAÇÃO
7.0 FUNDAÇÃO
8.0 ACESSÓRIOS PARA QUADRA
9.0 ESTRUTURA
10.0 PINTURA
11.0 COBERTURA