## reforma escola
ESCOLA MARIA ILKA: Reforma e manutenção do prédio escolar com ampliação do muro
EMOP, SINAPI, Ano referência :03/2021
Item | Código | Descrição | Unidade | Quantidade | R$ Unitário | R$ | Memorial
1.0 |  | Serviços Preliminares |  |  |  | 31282.01
1.1 | 05.001.0147-A | ARRANCAMENTO DE GRADES,GRADIS,ALAMBRADOS,CERCAS E PORTÕES | M2 | 126.985 | 14 | 1777.86 | Portão (frente): (2m x 2,15m) + portão lateral: (2,25m x 1,9m) +Portas do Banheiro feminino: (1,6m x 0,8m x 1 un) + (5un x 1,6m x 0,6m) + Banheiro masculino: (1 un x 1,6m x 0,8m) + (3 un x 0,6m x 1,6m) + janelas laboratório: (2,3mx 1,6m) x 2un+ alambrado muro: (40,09m+ 60,72)x 1m
1.2 | 02.020.0001-A | PLACA DE IDENTIFICACAO DE OBRA PÚBLICA,INCLUSIVE PINTURA E SUPORTES DE MADEIRA.FORNECIMENTO E COLOCAÇÃO | M2 | 6 | 346.27 | 2077.62 | 2m x 3m
1.3 | 90776 | ENCARREGADO GERAL COM ENCARGOS COMPLEMENTARES | H | 660 | 32.54 | 21476.4 | 220 horas/mês x 3 meses
1.4 | 88261 | MAO-DE-OBRA DE CARPINTEIRO DE ESQUADRIAS,INCLUSIVE ENCARGOSSOCIAIS | H | 8 | 19.81 | 158.48 | Serviços de reparos em janelas
1.5 | 02.004.0010-A | BARRACAO DE OBRA EM CHAPA DE COMPENSADO DE 6MM DE ESPESSURA,RESINADA,SIMPLES,REAPROVEITAMENTO DE 2 VEZES,PISO EM CIMENTADO,COBERTURA COM TELHAS DE FIBROCIMENTO SEM AMIANTO,ESPESSURA 6MM,INCLUSIVE INSTALACOES | M2 | 15 | 386.11 | 5791.65 | 15 m²
2.0 |  | Esquadrias |  |  |  | 21804.48
2.1 | 14.006.0255-A | PORTAO DE TABUAS DE MADEIRA DE LEI,SOBRE ARMACAO TRIANGULADAE MARCO,EXCLUSIVE FERRAGENS.FORNECIMENTO E COLOCACAO | M2 | 8.575 | 1650.41 | 14160.52 | Portão (frente): (2m x 2,15m) + portão lateral: (2,25m x 1,9m)
2.2 | 14.006.0010-A | PORTA DE MADEIRA DE LEI EM COMPENSADO DE 80X210X3CM FOLHEADANAS 2 FACES,ADUELA DE 13X3CM E ALIZARES DE 5X2CM,EXCLUSIVEFERRAGENS.FORNECIMENTO E COLOCACAO | UN | 5 | 469.55 | 2347.75 | portas: 3 unidades (salas) + 1 unidade (banheiro feminino) + 1 unidade (banheiro masculino)
2.3 | 14.004.0025-A | VIDRO PLANO TRANSPARENTE,COMUM,DE 6MM DE ESPESSURA.FORNECIMENTO E COLOCAÇÃO | M2 | 0.45 | 113.5 | 51.08 | Banheiro masculino: janela: (0,5m x 0,4m) + janela de atendimento (secretaria): ( 0,5m x 0,1m) + (0,4m x 0,5m)
2.4 | 14.007.0040-A | FERRAGENS P/PORTAS DE MADEIRA,1 FOLHA DE ABRIR,INTERNAS,SOCIAIS OU DE SERVIÇO,CONSTANDO DE FORNEC.S/COLOC.,DE:-FECHADURATIPO GORGE,TRINCO REVERSÍVEL,EM LATÃO,ACABAMENTO CROMADO;-ENTRADA E ROSETA CIRCULARES,LATÃO LAMINADO,ACABAMENTO CROMADO;-MACANETA TIPO ALAVANCA,EM LATÃO,ACABAMENTO CROMADO;-3 DOBRADIÇAS FERRO GALVANIZADO 3"X2.1/2",COM PINO E BOLAS DE FERRO | UN. | 5 | 241.28 | 1206.4 | 5 unidades
2.5 | 14.007.0274-A | FECHADURA DE SOBREPOR,COM CILINDRO,DUAS VOLTAS,EM FERRO RESINADO PRETO,PARA PORTÃO.FORNECIMENTO | UN | 2 | 31.21 | 62.42 | 2 unidades
2.6 | 14.006.0426-A | JANELA DE MADEIRA DE LEI DE ABRIR OU CORRER,PARA VIDRO,COM 3CM DE ESPESSURA,EXCLUSIVE FERRAGENS E GUARNICAO.FORNECIMENTOE COLOCACAO | M2 | 7.36 | 508.61 | 3743.37 | Substituição das janelas do laboratório de informática: 2 un x 2,3m x 1,6m
2.7 | 14.007.0140-A | FERRAGENS PARA JANELA DE MADEIRA,DE ABRIR,DE 2 FOLHAS,CONSTANDO DE FORNECIMENTO S/COLOC.,DE:-1 CREMONA, C/VARA DE LATAOC/1,50M ACABAMENTO CROMADO;-2 CARRANCAS EM FERRO FUNDIDO, CABECOTE ARTICULADO EM FORMA DE MEIA VOLTA;-6 DOBRADICAS DE FERRO GALVANIZADO,DE 2.1/2"X3",COM PINO E BOLAS DE LATAO | UN | 2 | 116.47 | 232.94 | Substituição das janelas do laboratório de informática: 2 un
3.0 |  | Revestimento |  |  |  | 7813.63
3.1 | 13.301.0500-A | RECOMPOSICAO DE PISO CIMENTADO,COM ARGAMASSA DE CIMENTO E AREIA, NO TRACO 1:3, COM 2CM DE ESPESSURA, EXCLUSIVE BASE DECONCRETO | M2 | 28 | 43.91 | 1229.48 | Reparo de piso cimentado (em frente a um dos portões : ( 3,5m x 8m )
3.2 | 13.002.0011-B | REVESTIMENTO EXTERNO,DE UMA VEZ,COM ARGAMASSA DE CIMENTO,SAIBRO MACIO E AREIA FINA,NO TRACO 1:3:3,COM ESPESSURA DE 2,5CM,INCLUSIVE CHAPISCO DE CIMENTO E AREIA,NO TRACO 1:3,COM ESPESSURA DE 9MM | M2 | 241.62 | 27.25 | 6584.15 | Acréscimo altura do muro: 1m x (60,72m + 40,09m +20m) x 2 lados
4.0 |  | Alvenaria |  |  |  | 6268.83
4.1 | 12.003.0180-B | ALVENARIA DE TIJOLOS CERAMICOS FURADOS 10X20X20CM ASSENTES COM ARGAMASSA DE CIMENTO,CAL HIDRATADA ADITIVADA E AREIA,NO TRACO 1:1:8,EM PAREDES DE MEIA VEZ(0,10M),DE SUPERFICIE CORRIDA,ATE 3,00M DE ALTURA E MEDIDA PELA AREA REAL | M2 | 120.81 | 51.89 | 6268.83 | Acréscimo altura do muro: 1m x (60,72m + 40,09m +20m)
5.0 |  | Equipamentos hidrosanitários |  |  |  | 3605.07
5.1 | 18.007.0080-A | CHUVEIRO ELETRICO EM PLASTICO,EM 110/220V,COM BRACO CROMADODE 1/2" E 1 REGISTRO DE PRESSAO 1416 DE 3/4",COM CANOPLA E VOLANTE EM METAL CROMADO.FORNECIMENTO | UN | 4 | 88.02 | 352.08 | Banheiro feminino: 2 unidades + banheiro masculino: 2 unidades
5.2 | 15.003.0381-A | ASSENTAMENTO DE CHUVEIRO (EXCLUSIVE FORNECIMENTO DO APARELHO E BRAÇO),INCLUSIVE MATERIAIS NECESSÁRIOS | UN | 4 | 23.04 | 92.16 | Banheiro feminino: 2 unidades + banheiro masculino: 2 unidades
5.3 | 18.005.0018-A | ASSENTO SANITARIO PLASTICO,TIPO POPULAR.FORNECIMENTO E COLOCACAO | UN | 1 | 13.76 | 13.76 | Banheiro masculino: 1 unidade
5.4 | 18.003.0005-A | VALVULA DE DESCARGA DE 1.1/4",REGISTRO INTEGRADO,SISTEMA HIDROMECANICO(ISENTA DE GOLPE DE ARIETE),CORPO EM LATAO,CANOPLAE BOTAO EM METAL CROMADO DE EMBUTIR.FORNECIMENTO | UN | 2 | 100.69 | 201.38 | Banheiro feminino: 2 unidades
5.5 | 15.004.0180-A | RALO SIFONADO PVC RIGIDO (150X185)X75MM,EM PAVIMENTO TERREO,COM SAIDA DE 75MM,GRELHA REDONDA E PORTA-GRELHA,COMPREENDENDO:3,00M DE TUBO DE PVC DE 75MM E SUA LIGACAO AO RAMAL DE VENTILACAO.FORNECIMENTO E INSTALACAO | UN | 2 | 110.68 | 221.36 | Banheiro masculino: 2 unidades
5.6 | 18.005.0010-A | SABONETEIRA EM PLÁSTICO ABS,PARA SABONETE LÍQUIDO.FORNECIMENTO E COLOCAÇÃO | UN | 4 | 41.2 | 164.8 | Banheiro feminino: 1 un + banheiro masculino: 1 un + escovódromo: 1 un + banheiro dos professores: 1 un
5.7 | 18.009.0076-A | TORNEIRA PARA LAVATORIO,1193 DE 1/2"X9CM APROXIMADAMENTE,METAL CROMADO.FORNECIMENTO | UN | 8 | 28 | 224 | Banheiro dos professores: 1 unidade +Banheiro feminino: 2 unidades + banheiro masculino: 2 unidades + escovódromo: 3 unidades
5.8 | 15.003.0377-A | RETIRADA E REASSENTAMENTO DE TORNEIRA,INCLUSIVE MATERIAIS NECESSARIOS | UN | 8 | 38.77 | 310.16 | Banheiro feminino: 2 unidades + banheiro masculino: 2 unidades + escovódromo: 3 unidades +Banheiro dos professores: 1 unidade
5.9 | 14.004.0100-A | ESPELHO DE CRISTAL,4MM DE ESPESSURA.COM MOLDURA DE MADEIRA.FORNECIMENTO E COLOCAÇÃO | M2 | 2.56 | 246.11 | 630.04 | Banheiro feminino:(0,8m x 1,5m) + banheiro masculino: (0,8m x 1,7m)
5.10 | 18.002.0029-A | CUBA DE LOUCA BRANCA,DE SOBREPOR,OVAL,INCLUSIVE RABICHO EM METAL CROMADO,SIFAO EM METAL CROMADO E TORNEIRA DE PRESSAO.FORNECIMENTO | UN | 5 | 256.2 | 1281 | Banheiro feminino: 1 un + Banheiro masculino: 2 un + escovódromo: 2 un +
5.11 | 18.005.0012-A | PORTA-TOALHA DE PAPEL EM PLASTICO ABS.FORNECIMENTO E COLOCAÇÃO | UN | 3 | 38.11 | 114.33 | Banheiro feminino: 1 un + Banheiro masculino: 1 un + escovódromo: 1 un
6.0 |  | Equipamentos elétricos |  |  |  | 598.11
6.1 | 18.027.0315-A | LUMINARIA DE SOBREPOR,FIXADA EM LAJE OU FORRO,TIPO CALHA,CHANFRADA OU PRISMATICA,ESMALTADA,COMPLETA,EQUIPADA COM REATORELETRONICO DE ALTO FATOR DE POTENCIA(AFP>=0,92)E LAMPADA FLUORESCENTE DE 2X40W.FORNECIMENTO E COLOCACAO | UN | 3 | 106.18 | 318.54 | pátio interno: 3 unidades
6.2 | 15.019.0025-A | INTERRUPTOR DE EMBUTIR COM 2 TECLAS SIMPLES FOSFORESCENTES EPLACA.FORNECIMENTO E COLOCACAO | UN | 5 | 13.89 | 69.45 | salas de aula: troca de interruptores danificados
6.3 | 15.019.0050-A | TOMADA ELETRICA 2P+T,10A/250V,PADRAO BRASILEIRO,DE EMBUTIR,COM PLACA 4"X2".FORNECIMENTO E COLOCACAO. | UN | 12 | 10.76 | 129.12 | salas de aula e banheiro: troca de tomadas para o padrão novo: 12un
6.4 | 15.020.0029-A | LAMPADA FLUORESCENTE TUBULAR,DE 40W.FORNECIMENTO E COLOCACAO | UN | 10 | 8.1 | 81 | salas de aula: 10 unidades
7.0 |  | Estrutura |  |  |  | 1867.59
7.1 | 11.013.0070-B | CONCRETO ARMADO,FCK=20MPA,INCLUINDO MATERIAIS PARA 1,00M3 DECONCRETO (IMPORTADO DE USINA) ADENSADO E COLOCADO,14,00M2 DE AREA MOLDADA,FORMAS E ESCORAMENTO CONFORME ITENS 11.004.0022 | M3 | 0.936 | 1986.8 | 1867.59 | rampa (portão lateral): i= 8,33% h= 0,2m c = 2,4m Volume: ((0,2m x 2,4m)/2) x 2m + portão frente (mesma altura e inclinação): volume: ((0,2m x 2,4m /2)) x 1,9m
8.0 |  | Pintura |  |  |  | 34592.5
8.1 | 17.018.0044-A | REPINTURA COM TINTA LATEX,CLASSIFICAÇÃO ECONÔMICA (NBR 15079),PARA INTERIOR,SOBRE SUPERFÍCIE EM BOM ESTADO E NA COR EXISTENTE,INCLUSIVE LIMPEZA,LEVE LIXAMENTO COM LIXA FINA,UMA DEMÃO DE SELADOR E UMA DE ACABAMENTO | M2 | 1667.65 | 7.7 | 12840.91 | (371,15m x 3m) + (21,9m x 5m) - janelas: (2m x 1,65m x 5un) - (2,3m x 1,6m x 20 un) - portas: (16un x 0,8m x 2,10m) - (1,6m x 2,10m x 2 un) + tetos: depósito: 8,29m² +secretaria: 17,05m² +cantina: 4,15m² + circulação: 16,04m²+ biblioteca: 17,33m² + sala de artes: 42,9 m² +orientação pedagógica: 42,9m²+ refeitório: 47,15m² + dispensa: 6,968m²+ depósito: 2,59m²+ cozinha: 9,92m² + lavatório: 7,2m²+ vest. feminino: 19,53m² + vest. masculino: 19,53m² +sala dos prof.: 17,16m² +banheiro dos profs: 2,64 m² +banheiro: 2,14m² +salas : 6un x 37,40m² + 2 un x 30,25m²
8.2 | 17.018.0082-A | REPINTURA COM TINTA LATEX ACETINADA,CLASSIFICAÇÃO PREMIUM OU STANDARD (NBR 15079),PARA EXTERIOR,SOBRE SUPERFÍCIE EM BOM ESTADO E NA COR EXISTENTE,INCLUSIVE LIMPEZA,LIXAMENTO COM LIXA FINA,UMA DEMÃO DE SELADOR E UMA DE ACABAMENTO | M2 | 1049.15 | 10.64 | 11162.96 | Paredes externas + pilares: (28,8m+28m+25,35m+(0,15mx4 lados x 3un) x 3m) - janelas: (2,0m x 1,65m x 5un) -( 2,3m - 1,6 m x 20 un) - (0,8m x 1,5m x 3 un) + muro: (198, 79m x 2m x 2 lados) - portões ( 2,25m x 1,9m) - ( 2,0 m x 2,15m )
8.3 | 17.017.0130-A | REPINTURA INTERNA OU EXTERNA SOBRE MADEIRA COM TINTA A OLEOBRILHANTE OU ACETINADA,SOBRE FUNDO SINTETICO NIVELADOR,INCLUSIVE ESTE,COM LIXAMENTO E DUAS DEMAOS DE ACABAMENTO,NA COR EXISTENTE | M2 | 429.68 | 14.34 | 6161.61 | janelas: (2,0m x 1,65m x 2,5lados x 5 un) + (2,3m x 1,6m x 2,5 lados x 18un) + (0,8m x 1,5m x 3 un x 2 lados ) + portas: (11 un x 2,10m x 0,8m x 2,5 lados ) + (1,6m x 2,10m x 2,5 lados x 3 un) +Banheiro feminino: (1,6m x 0,8m x 1 un x 2 lados) + (5un x 1,6m x 0,6m x 2 lados) + Banheiro masculino: (1 un x 1,6m x 0,8m x 2 lados) + (3 un x 0,6m x 1,6m x 2 lados)
8.4 | 17.017.0110-A | PINTURA INTERNA OU EXTERNA SOBRE MADEIRA,COM TINTA A OLEO BRILHANTE OU ACETINADA,LIXAMENTO,UMA DEMAO DE VERNIZ ISOLANTEINCOLOR,DUAS DEMAOS DE MASSA PARA MADEIRA,LIXAMENTO E REMOCAO DE PO,UMA DEMAO DE FUNDO SINTETICO NIVELADOR E DUAS DEMAOSDE ACABAMENTO | M2 | 38.15 | 24.46 | 933.15 | Portão (frente): (2m x 2,15m) x 2 lados + portão lateral: (2,25m x 1,9m) x 2 lados + portas novas : 0,8m x 2,10m x 2,5 lados x 5 unidades
8.5 | 17.018.0080-A | PINTURA COM TINTA LATEX,CLASSIFICACAO STANDARD (NBR 15079),PARA EXTERIOR,INCLUSIVE LIXAMENTOS,LIMPEZA,UMA DEMAO DE SELADOR ACRÍLICO E DUAS DEMÃOS DE ACABAMENTO | M2 | 241.62 | 12.39 | 2993.67 | Acréscimo altura do muro: 1m x (60,72m + 40,09m +20m) x 2 lados
8.6 | 58.002.0425-B | PINTURA INTERNA/EXTERN.SOBRE FERRO C/TINTA ALQUÍDICA ESMALT.BRILH.EQUIV.LAGOLINE, INCL.LIMP.LIXAM.APLIC.ZARCÃO 2 DEMÃOS | M2 | 21.44 | 23.33 | 500.2 | Grade porta de entrada: (2,1m x 1,6m x 2 lados) + grade janela: (2,3m x 1,6m x 2un x 2 lados)
9.0 |  | Cobertura |  |  |  | 3696.4
9.1 | 16.004.0015-A | COBERTURA EM TELHAS ONDULADAS DE CIMENTO,SEM AMIANTO,REFORCADO COM FIOS SINTETICOS (CRFS),COM ESPESSURA DE 6MM,EXCLUSIVEMADEIRAMENTO.FORNECIMENTO E COLOCACAO | M2 | 107.36 | 34.43 | 3696.4 | 2,44 m x 1,10m - área de uma telha . Estimativa: 40 unidades: 2,44m x 1,1m x 40 un
|  | TOTAL |  |  |  | 111528.62
|  | BDI (22,23%) |  |  |  | 24792.8122
|  | TOTAL COM BD1 |  |  |  | 136321.4322

## Plan1 (hidden)
ITEM / DESCRIÇÃO |  | DIAS
|  | 15 | 30 | 45 | 60
1.0 | SERVIÇOS PRELIMINARES E DIVERSOS
2.0 | APARELHOS SANITÁRIOS
3.0 | ESQUADRIAS
4.0 | DIVISÓRIAS
5.0 | REVESTIMENTOS
6.0 | PINTURA
7.0 | ESTRUTURA

## Plan2 (hidden)
ITEM / DESCRIÇÃO |  | DIAS
|  | 15 | 30 | 45 | 60
1.0 | SERVIÇOS PRELIMINARES
2.0 | APARELHOS E INSTALAÇÕES SANITÁRIOS
3.0 | ESQUADRIAS
4.0 | DIVISÓRIAS
5.0 | REVESTIMENTOS
6.0 | ESTRUTURA
7.0 | PINTURA
8.0 | COBERTURA

## Plan3 (hidden)
ITEM / DESCRIÇÃO |  | DIAS
|  | 30 | 60 | 90 | 120
1.0 | SERVIÇOS PRELIMINARES
2.0 | ALVENARIA
3.0 | ESQUADRIAS
4.0 | REVESTIMENTOS
5.0 | ESTRUTURA
6.0 | EQ. ELÉTRICOS
7.0 | PINTURA
8.0 | COBERTURA

## Planilha1
ITEM/DESCRIÇÃO | DIAS
| 30 | 60 | 90
1.0 SERVIÇOS PRELIMINARES
2.0 ESQUADRIAS
3.0 ALVENARIA
4.0 REVESTIMENTO
5.0 INSTALAÇÕES HIDROSANITARIAS
6.0 INSTALAÇÕES ELÉTRICAS
7.0 ITENS PARA QUADRA
8.0 PINTURA
9.0 COBERTURA