## reforma quadra
ESCOLA MARIA ILKA: Reforma e manutenção da quadra poliesportiva
EMOP Ano referência :03/2021
Item | Código | Descrição | Unidade | Quantidade | R$ Unitário | R$ | Memorial
1.0 |  | Serviços Preliminares |  |  |  | 4228.57
1.1 | 02.001.0003-A | TAPUME DE VEDACAO OU PROTECAO,EXECUTADO COM CHAPAS DE MADEIRA COMPENSADA,RESINADA,LISA,DE COLAGEM FENOLICA,A PROVA D'AGUA,COM 2,20X1,10M E 10MM DE ESPESSURA,PREGADAS EM PECAS DE MADEIRA DE 3¬ DE 3"X3" HORIZONTAIS E VERTICAIS A CADA 1,22M,EXCLUSIVE PINTURA,COM REAPROVEITAMENTO 10 VEZES DE TODAS AS PECAS DE MADEIRA | M2 | 88 | 31.14 | 2740.32 | 40m x 2,20m
1.2 | 05.001.0147-A | ARRANCAMENTO DE GRADES,GRADIS,ALAMBRADOS,CERCAS E PORTÕES | M2 | 39.6 | 14 | 554.4 | Região à ser demolida: (6,4m + 1,75m +1,75m) x 4m
1.3 | 05.001.0025-A | DEMOLICAO MANUAL DE ALVENARIA DE BLOCOS DE CONCRETO,INCLUSIVE EMPILHAMENTO DENTRO DO CANTEIRO DE SERVICO | M3 | 6.7 | 139.38 | 933.85 | 6,4m + (1,75m x 4un) x 0,5m
2.0 |  | Alvenaria |  |  |  | 158.3
2.1 | 12.005.0010-A | ALVENARIA DE BLOCOS DE CONCRETO 10X20X40CM,ASSENTES COM ARGAMASSA DE CIMENTO E AREIA,NO TRACO 1:8,EM PAREDES DE 0,10M DEESPESSURA,DE SUPERFICIE CORRIDA,ATE 3,00M DE ALTURA E MEDIDAPELA AREA REAL | M2 | 3.2 | 49.47 | 158.3 | 6,4 m x 0 5m
3.0 |  | Revestimento |  |  |  | 2670.23
3.1 | 13.002.0011-B | REVESTIMENTO EXTERNO,DE UMA VEZ,COM ARGAMASSA DE CIMENTO,SAIBRO MACIO E AREIA FINA,NO TRACO 1:3:3,COM ESPESSURA DE 2,5CM,INCLUSIVE CHAPISCO DE CIMENTO E AREIA,NO TRACO 1:3,COM ESPESSURA DE 9MM | M2 | 97.99 | 27.25 | 2670.23 | mureta da quadra: (0,5m x 31,20m x 2 lados) x (19 m x 0,5m x 2 lados) + espelhos arquibancada: (20,10m x ( 0,16m + 0,57m+ 0,9m + 0,57m) + laterais :(1,785m² x 2 lados)
4.0 |  | Itens para quadra poliesportiva |  |  |  | 12248.11
4.1 | PJ 14.10.0203 (A) | TELA DE ARAME GALVANIZADO NÚMERO 12, COM MALHA LOSANGULAR DE 5 CM, FIXADA COM ARAME GALVANIZADO NÚMERO 12, A ARMAÇÃO TUBULAR DE FERRO GALVANIZADO (EXCLUSIVE ESTA). FORNECIMENTO E COLOCAÇÃO (DESONERADO) | M2 | 24 | 52.81 | 1267.44 | 2m x 3m x 4 um
4.2 | 18.200.0004-A | TRAVE DESMONTAVEL PARA FUTEBOL DE SALAO,EM TUBO DE FERRO GALVANIZADO E BUCHAS.FORNECIMENTO | PAR | 1 | 2422.56 | 2422.56 | 1 par
4.3 | 18.200.0001-A | TABELA DE BASQUETE EM COMPENSADO NAVAL,TAMANHO OFICIAL,COM ARO E REDE.FORNECIMENTO E COLOCACAO | PAR | 1 | 1252.99 | 1252.99 | 1 par
4.4 | 18.200.0015-A | ESTRUTURA PARA BASQUETE,DE FERRO GALVANIZADO PINTADO,FIXA,COM AVANCO LIVRE DE 1,30M,COM TABELAS DE COMPENSADO NAVAL,AROSE REDES,EXCLUSIVE FURACAO DE PISO.FORNECIMENTO E COLOCACAO | PAR | 1 | 2450.41 | 2450.41 | 1 par
4.5 | 18.200.0002-A | POSTE PARA VOLEIBOL EM TUBO DE FERRO GALVANIZADO,COM CATRACA E BUCHAS.FORNECIMENTO | PAR | 1 | 817.31 | 817.31 | 1 par
4.6 | 18.200.0003-A | REDE DE VOLEIBOL OFICIAL COM CABO DE ACO.FORNECIMENTO | UN | 1 | 129.95 | 129.95 | 1unidade
4.7 | 18.200.0005-A | REDE DE NYLON PARA FUTEBOL DE SALAO.FORNECIMENTO | UN | 1 | 108.15 | 108.15 | 1unidade
4.8 | 09.015.0030-A | ALAMBRADO DE TELA DE ARAME GALVANIZADO FIO Nº12,MALHA LOSANGO DE 7,5CM,COM ALTURA DE 2,00M MAIS 0,30M DE ABA INCLINADA A45º.ESTA ESTRUTURA FORMADA DE TUBOS ACO GALVANIZADO DE 1.1/4",HORIZONTAIS E VERTICAIS,SENDO OS HORIZONTAIS UM A 0,15M DOCHAO E O OUTRO DISTANTE 2,00M DESTE,OS VERTICAIS A CADA 2,00M,INCLUSIVE PORTOES E FERRAGENS,EXCL.PINTURA.FORN.E COLOC. | M2 | 25.6 | 148.41 | 3799.3 | 6,4m x 4m
5.0 |  | Pintura |  |  |  | 9555.79
5.1 | 17.018.0080-A | PINTURA COM TINTA LATEX,CLASSIFICACAO STANDARD (NBR 15079),PARA EXTERIOR,INCLUSIVE LIXAMENTOS,LIMPEZA,UMA DEMAO DE SELADOR ACRÍLICO E DUAS DEMÃOS DE ACABAMENTO | M2 | 97.99 | 12.39 | 1214.1 | mureta da quadra: (0,5m x 31,20m x 2 lados) x (19 m x 0,5m x 2 lados) + espelhos arquibancada: (20,10m x ( 0,16m + 0,57m+ 0,9m + 0,57m) + laterais :(1,785m² x 2 lados)
5.2 | 17.040.0021-A | MARCACAO DE QUADRA DE ESPORTE OU VAGA DE GARAGEM COM TINTA ACRILICA PROPRIA PARA PINTURA DE PISOS,COM UTILIZACAO DE SELADOR E SOLVENTE PROPRIO E FITA CREPE COMO LIMITADOR DE LINHAS,MEDIDA PELA AREA REAL DE PINTURA | M2 | 25.009 | 51.26 | 1282.01 | largura: 0,05m x perímetro: (2 x 24,50m) + (3 x 13,6m)+( 4x 9m) + (2 x 15m ) +( 4x6m)+( 4x 6,4m) +( 2 x 4,3m)+( 5,6 x 4m) + (2 x 3,6m) = 0,05m x 500,18m
5.3 | 17.040.0024-A | PINTURA DE PISO CIMENTADO LISO COM TINTA 100% ACRILICA,INCLUSIVE LIXAMENTO,LIMPEZA E TRES DEMAOS DE ACABAMENTO APLICADAS A ROLO DE LA,DILUICAO EM AGUA A 20% | M2 | 626.97 | 11.26 | 7059.68 | Quadra poliesportiva: (31,20m x 19 m) + assento (arquibancada): (0,5m x 20,1m x 3 un) + (0,2m x 20,1m)
|  | TOTAL |  |  |  | 28861
|  | BDI (22,23%) |  |  |  | 6415.8003
|  | TOTAL COM BD1 |  |  |  | 35276.8003

## Plan1 (hidden)
ITEM / DESCRIÇÃO |  | DIAS
|  | 15 | 30 | 45 | 60
1.0 | SERVIÇOS PRELIMINARES E DIVERSOS
2.0 | APARELHOS SANITÁRIOS
3.0 | ESQUADRIAS
4.0 | DIVISÓRIAS
5.0 | REVESTIMENTOS
6.0 | PINTURA
7.0 | ESTRUTURA

## Plan2 (hidden)
ITEM / DESCRIÇÃO |  | DIAS
|  | 15 | 30 | 45 | 60
1.0 | SERVIÇOS PRELIMINARES
2.0 | APARELHOS E INSTALAÇÕES SANITÁRIOS
3.0 | ESQUADRIAS
4.0 | DIVISÓRIAS
5.0 | REVESTIMENTOS
6.0 | ESTRUTURA
7.0 | PINTURA
8.0 | COBERTURA

## Plan3 (hidden)
ITEM / DESCRIÇÃO |  | DIAS
|  | 30 | 60 | 90 | 120
1.0 | SERVIÇOS PRELIMINARES
2.0 | ALVENARIA
3.0 | ESQUADRIAS
4.0 | REVESTIMENTOS
5.0 | ESTRUTURA
6.0 | EQ. ELÉTRICOS
7.0 | PINTURA
8.0 | COBERTURA

## Planilha1
ITEM/DESCRIÇÃO | DIAS
| 30 | 60 | 90
1.0 SERVIÇOS PRELIMINARES
2.0 ESQUADRIAS
3.0 ALVENARIA
4.0 REVESTIMENTO
5.0 INSTALAÇÕES HIDROSANITARIAS
6.0 INSTALAÇÕES ELÉTRICAS
7.0 ITENS PARA QUADRA
8.0 PINTURA
9.0 COBERTURA