## PLANILHA
Construção de estrutura metálica e cobertura de telha metálica para a quadra poliesportiva bairro Pindobas
EMOP, Sinapi e SCO- Ano referência :03/2021
Item | Código | Descrição | Unidade | Quantidade | R$ Unitário | R$ | Memorial
1.0 |  | Serviços Preliminares |  |  |  | 1707.55
1.1 | 03.001.0001-B | ESCAVAÇÃO MANUAL DE VALA/CAVA EM MATERIAL DE 1ª CATEGORIA (A AREIA,ARGILA OU PICARRA),ATÉ 1,50M DE PROFUNDIDADE,EXCLUSIVE ESCORAMENTO E ESGOTAMENTO | M3 | 24 | 47.62 | 1142.88 | 16 un (conforme planta). Pilares de concreto (1m x 1m x 1,5m x 8 unidades x 2 lados)
1.2 | 03.013.0001-B | REATERRO DE VALA/CAVA COMPACTADA A MACO,EM CAMADAS DE 30CM DE ESPESSURA MAXIMA,COM MATERIAL DE BOA QUALIDADE,EXCLUSIVEESTE | M3 | 19.2 | 29.41 | 564.67 | 80% do valor do item escavação
2.0 |  | Fundação |  |  |  | 34808.58
2.1 | 11.003.0003-B | CONCRETO DOSADO RACIONALMENTE PARA UMA RESISTENCIA CARACTERISTICA A COMPRESSAO DE 20MPA,INCLUSIVE MATERIAIS,TRANSPORTE,PREPARO COM BETONEIRA,LANCAMENTO E ADENSAMENTO | M3 | 6.6092 | 456.85 | 3019.78 | preenchimento das sapatas: ( 1m x 1m x 16 un x 0,05m) +20% da área da quadra: (18,8m x 30,9m)x 0,2 x 0,05m
2.2 | 11.013.0070-B | CONCRETO ARMADO,FCK=20MPA,INCLUINDO MATERIAIS PARA 1,00M3 DECONCRETO (IMPORTADO DE USINA) ADENSADO E COLOCADO,14,00M2 DE AREA MOLDADA,FORMAS E ESCORAMENTO CONFORME ITENS 11.004.0022 | M3 | 16 | 1986.8 | 31788.8 | Para sapatas: 1m x 1m x1m x 16un.
3.0 |  | Estrutura |  |  |  | 157092.39
3.1 | ET 24.05.0150 (A) | ESTRUTURA METÁLICA PARA COBERTURA DE QUADRA OU GALPÃO, COMPREENDENDO VIGAS TRELIÇADAS COMPOSTAS DE MEMBROS SOLDADOS EM PERFIL U DE CHAPA DOBRADA NOS BANZOS SUPERIOR, INFERIOR, MONTANTES E DIAGONAIS, COM PERFIL I 10" NAS COLUNAS E TERÇAS EM U ENRIGECIDOS, AÇO USI SAC 41, PARAFUSOS COM CABEÇA SEXTAVADA, PORCAS EM AÇO CARBONO E TIRANTE DE 1/2" INCLUINDO LUVA PARA FIXAÇÃO. PARA COBERTURAS COM VÃO MÁXIMO DE 16 M. FORNECIMENTO DE TODOS OS MATERIAIS INCLUINDO TRANSPORTE E MONTAGEM (DESONERADO) | M2 | 580.92 | 270.42 | 157092.39 | área da quadra: 18,8m x 30,9m
4.0 |  | Iluminação e elétrica |  |  |  | 27272.79
4.1 | 18.027.0130-A | PROJETOR PARA ILUMINACAO DE QUADRAS DE ESPORTE,PATIOS OU FACHADAS,EM ALUMINIO REPUXADO,LENTE EM VIDRO TEMPERADO(DIAMETRO=300MM),PARA LAMPADA INCANDESCENTE DE 200W OU MISTA DE 250W,EXCLUSIVE LAMPADA.FORNECIMENTO E COLOCACAO | UN. | 15 | 181.66 | 2724.9 | 15 unidades
4.2 | 21.045.0080-A | LAMPADA DE MULTIVAPOR METALICO (MVM) DE 250W/220V,BULBO OVOIDE.FORNECIMENTO | UN. | 15 | 53.46 | 801.9 | 15 unidades
4.3 | 21.046.0035-A | REATOR AEREO PARA LAMPADA VS/MVM DE 250W,IGNITOR COM PICO TENSAO 2,8 A 4KV,FATOR DE POTENCIA DE 0,92,TENSAO DE ALIMENTACAO | UN. | 15 | 70.7 | 1060.5 | 15 unidades
4.4 | 18.260.0070-A | RELE FOTOELETRICO,PARA COMANDO DE ILUMINACAO EXTERNA,NA TENSAO DE 220V E CARGA MAXIMA DE 1.000W.FORNECIMENTO E COLOCACAO | UN. | 5 | 33.19 | 165.95 | 5 unidades
4.5 | 95745 | ELETRODUTO DE AÇO GALVANIZADO, CLASSE LEVE, DN 20 MM (3/4), APARENTE, INSTALADO EM TETO - FORNECIMENTO E INSTALAÇÃO. AF_11/2016_P | M | 75 | 18.93 | 1419.75 | 75m
4.6 | 95746 | ELETRODUTO DE AÇO GALVANIZADO, CLASSE LEVE, DN 25 MM (1), APARENTE, INSTALADO EM TETO - FORNECIMENTO E INSTALAÇÃO. AF_11/2016_P | M | 30 | 23.55 | 706.5 | 30 m
4.7 | 95748 | ELETRODUTO DE AÇO GALVANIZADO, CLASSE SEMI PESADO, DN 40 MM (1 1/2 ), APARENTE, INSTALADO EM TETO - FORNECIMENTO E INSTALAÇÃO. AF_11/2016_P ASSENTAMENTO | M | 10 | 41.98 | 419.8 | 10m
4.8 | 95753 | LUVA DE EMENDA PARA ELETRODUTO, AÇO GALVANIZADO, DN 20 MM (3/4 ), APARENTE, INSTALADA EM TETO - FORNECIMENTO E INSTALAÇÃO. AF_11/2016_P | UN. | 25 | 6.7 | 167.5 | 25 unidades
4.9 | 95754 | LUVA DE EMENDA PARA ELETRODUTO, AÇO GALVANIZADO, DN 25 MM (1''), APARENTE, INSTALADA EM TETO - FORNECIMENTO E INSTALAÇÃO. AF_11/2016_P | UN. | 10 | 8.36 | 83.6 | 10 unidades
4.10 | 95756 | LUVA DE EMENDA PARA ELETRODUTO, AÇO GALVANIZADO, DN 40 MM (1 1/2''), APARENTE, INSTALADA EM TETO - FORNECIMENTO E INSTALAÇÃO. AF_11/2016_P | UN. | 4 | 15.83 | 63.32 | 4 unidades
4.11 | 95778 | CONDULETE DE ALUMÍNIO, TIPO C, PARA ELETRODUTO DE AÇO GALVANIZADO DN 20 MM (3/4''), APARENTE - FORNECIMENTO E INSTALAÇÃO. AF_11/2016_P | UN. | 5 | 26.98 | 134.9 | 5 unidades
4.12 | 95779 | CONDULETE DE ALUMÍNIO, TIPO E, PARA ELETRODUTO DE AÇO GALVANIZADO DN 20 MM (3/4''), APARENTE - FORNECIMENTO E INSTALAÇÃO. AF_11/2016_P | UN. | 5 | 24.94 | 124.7 | 5 unidades
4.13 | 95796 | CONDULETE DE ALUMÍNIO, TIPO T, PARA ELETRODUTO DE AÇO GALVANIZADO DN 25 MM (1''), APARENTE - FORNECIMENTO E INSTALAÇÃO. AF_11/2016_P | UN. | 4 | 38.69 | 154.76 | 4 unidades
4.14 | 95789 | CONDULETE DE ALUMÍNIO, TIPO LR, PARA ELETRODUTO DE AÇO GALVANIZADO DN 25 MM (1''), APARENTE - FORNECIMENTO E INSTALAÇÃO. AF_11/2016_P | UN. | 1 | 32.87 | 32.87 | 1 unidade
4.15 | 93018 | CURVA 90 GRAUS PARA ELETRODUTO, PVC, ROSCÁVEL, DN 50 MM (1 1/2") - FORNECIMENTO E INSTALAÇÃO. AF_12/2015 | UNIDADE | 1 | 20.52 | 20.52 | 1 unidade
4.16 | 91928 | CABO DE COBRE FLEXÍVEL ISOLADO, 4 MM², ANTI-CHAMA 450/750 V, PARA CIRCUITOS TERMINAIS - FORNECIMENTO E INSTALAÇÃO. AF_12/2015 | M | 455 | 6.14 | 2793.7 | 455 m
4.17 | 91930 | CABO DE COBRE FLEXÍVEL ISOLADO, 6 MM², ANTI-CHAMA 450/750 V, PARA CIRCUITOS TERMINAIS - FORNECIMENTO E INSTALAÇÃO. AF_12/2015 | M | 110 | 8.4 | 924 | 110 m
4.18 | 15.011.0014-A | ENTRADA DE SERVICO(PC),PADRAO AMPLA,PARA MEDICAO TRIFASICA,1MEDIDOR,INSTALADO EM MURO,COM CARGA INSTALADA ATE 30KW,CONSTANDO DE POSTE DE CONCRETO COMPLETO,CABINE EM ALVENARIA,COMPORTA,CAIXA PARA INSTALACAO DO MEDIDOR,CAIXA DE CONCRETO PARA ATERRAMENTO,HASTE DE ATERRAMENTO E DEMAIS MATERIAIS NECESSARIOS,EXCLUSIVE DISJUNTOR E FIO OU CABO DE ENTRADA E SAIDA | UN. | 1 | 2453.2 | 2453.2 | 1 unidade
4.19 | 15.007.0410-A | QUADRO DE DISTRIBUICAO DE ENERGIA PARA DISJUNTORES TERMO-MAGNETICOS UNIPOLARES,DE SOBREPOR,COM PORTA E BARRAMENTOS DE FASE,NEUTRO E TERRA,PARA INSTALACAO DE ATE 12 DISJUNTORES SEMDISPOSITIVO PARA CHAVE GERAL.FORNECIMENTO E COLOCACAO | UN. | 1 | 131.36 | 131.36 | 1 unidade
4.20 | 15.007.0575-A | DISJUNTOR TERMOMAGNETICO,BIPOLAR,DE 10 A 50AX250V.FORNECIMENTO E COLOCACAO | UN. | 5 | 30.13 | 150.65 | 5 unidades
4.21 | 15.007.0600-A | DISJUNTOR TERMOMAGNETICO,TRIPOLAR,DE 10 A 50AX250V.FORNECIMENTO E COLOCACAO | UN. | 1 | 41.67 | 41.67 | 1 unidade
4.22 | 96973 | CORDOALHA DE COBRE NU 35 MM², NÃO ENTERRADA, COM ISOLADOR - FORNECIMENTO E INSTALAÇÃO. AF_12/2017 | M | 132 | 50.6 | 6679.2 | 132m
4.23 | 15.007.0216-A | TERMINAL AEREO PARA PARA-RAIO(CAPTOR 1 PONTA)EM LATAO MACICO,3/8"X600MM,FIXACAO COM ROSCA MECANICA E ABRACADEIRA,INCLUSIVE | UN. | 6 | 28.93 | 173.58 | 6 unidades
4.24 | 15.007.0214-A | SUPORTE PARA FIXACAO DE CABO PARA PARA-RAIO,COM 20CM DE COMPRIMENTO,COM ISOLADOR.FORNECIMENTO E COLOCACAO | UN. | 40 | 22.19 | 887.6 | 40 unidades
4.25 | 96985 | HASTE DE ATERRAMENTO 5/8 PARA SPDA - FORNECIMENTO E INSTALAÇÃO. AF_12/2017 | UN. | 12 | 58.89 | 706.68 | 12 unidades
4.26 | 96977 | CORDOALHA DE COBRE NU 50 MM², ENTERRADA, SEM ISOLADOR - FORNECIMENTO E INSTALAÇÃO. AF_12/2017 | M | 96 | 40.9 | 3926.4 | 96m
4.27 | 96984 | ELETRODUTO PVC 40MM (1 ¼ ) PARA SPDA - FORNECIMENTO E INSTALAÇÃO. AF_12/2017 | UN. | 4 | 51.33 | 205.32 | 4 unidades
4.28 | 15.018.0133-A | CAIXA DE ATERRAMENTO,EM PVC,25X25CM.FORNECIMENTO E COLOCACAO | UN. | 4 | 29.49 | 117.96 | 4 unidades
5.0 |  | Pintura |  |  |  | 14482.34
5.1 | PT 05.40.0103 | PINTURA INTERNA OU EXTERNA SOBRE FERRO, COM TINTA DE BASE ALQUIDICA ESMALTADA BRILHANTE, EQUIVALENTE A LAGONINE OU SIMILAR, INCLUSIVE LIXAMENTO, DESENGORDURAMENTO, APLICAÇÃO DE ZARCÃO DE SECAGEM RÁPIDA, COR LARANJA E 2 DEMÃOS DE ACABAMENTO | M2 | 580.92 | 24.93 | 14482.34 | área da quadra: 18,8m x 30,9m
6.0 |  | Cobertura |  |  |  | 32057.03
6.1 | 16.005.0030-A | COBERTURA EM TELHAS DE ALUMINIO COM ACABAMENTO EM VERNIZ NAS2 FACES (INTERNA E EXTERNA),NO MODELO TRAPEZOIDAL OU ONDULADA,NA ESPESSURA DE 0,5MM.MEDIDA PELA AREA REAL DE COBERTURA.FORNECIMENTO E COLOCACAO | M2 | 580.92 | 52.08 | 30254.31 | área da quadra: 18,8m x 30,9m
6.2 | 16.005.0005-A | CUMEEIRA DE ALUMINIO,COM ESPESSURA DE 0,8MM,0,30M DE ABA PARA CADA LADO,PARA TELHAS ONDULADAS.FORNECIMENTO E COLOCACAO | M | 30.8 | 58.53 | 1802.72 | 30,8m
|  | TOTAL |  |  |  | 267420.68
|  | BDI (22,23%) |  |  |  | 59447.6172
|  | TOTAL COM BDI |  |  |  | 326868.2972
Observações:
1 | O item 4.16, deve ser fornecido em cores distintas, afim de diferenciar as duas fases e aterramento. Onde 170 metros deve ser de uma cor para uma fase, 170 metros de outra cor para outra fase e 115 metros deve ser verde-amarelo para aterramento.
2 | O item 4.17, deve ser fornecido em cores distintas, afim de diferenciar as duas fases e aterramento. Onde 50 metros deve ser de uma cor para uma fase, 50 metros de outra cor para outra fase e 10 metros deve ser verde-amarelo para aterramento.

## Composição do item 06115001-E
Composição do item 06.115.001-E
Mês/Ano de referência: 11/2016
Seq. | Código | Descrição | Tipo | Quantidade | % | Unitário | Valor | Unidade
1.01 | 06.115.001-E | PAVIMENTAÇÃO C/SOLO-CIM. (TEOR DE CIM. 7,5%, EM PESO) |  |  |  |  | 334.9179 | M3
1 | 149 | CIMENTO PORTLAND CP-II-32 (SACO DE 50KG) | M | 155 | 0% | 0.3866 | 59.923 | KG
2 | 368 | PINHO DE TERCEIRA, PECA 3"x3" | M | 0.55 | 0% | 2.63 | 1.4465 | M
3 | 724 | ENERGIA ELETR. TIPO COMERCIAL | M | 0.7 | 0% | 0.7298 | 0.5109 | KWH
4 | 1155 | BETONEIRA ELETR. 320L, MISTURA | E | 0.19 | 0% | 3.189 | 0.6059 | H
5 | 1156 | BETONEIRA ELETR. 320L, MISTURA | E | 0.06 | 0% | 0.4393 | 0.0264 | H
6 | 20085 | LABORATORISTA DE SOLOS A | O | 1.14 | 5% | 22.61 | 27.0642 | H
7 | 20132 | SERVENTE | O | 14.84 | 5% | 11.83 | 184.3351 | H
4 | 1007 | CAMINHAO BASCUL. NO TOCO, 4M3 ( | E | 0.5 | 0% | 80.378 | 40.189 | H
5 | 1010 | CAMINHAO TANQUE 6000L (CP) | E | 0.1 | 0% | 95.9624 | 9.5962 | H
6 | 1016 | ROLO COMPACT. 5 A 10T 58,5CV (C | E | 0.094 | 0% | 66.5265 | 6.2535 | H
7 | 1018 | ROLO COMPACT. 5 A 10T 58,5CV (C | E | 0.156 | 0% | 31.8419 | 4.9673 | H

## Plan1
ITEM / DESCRIÇÃO |  | DIAS
|  | 15 | 30 | 45 | 60
1.0 | SERVIÇOS PRELIMINARES E DIVERSOS
2.0 | ESQUADRIAS
3.0 | PINTURA
4.0 | COBERTURA

## Plan2
ITEM / DESCRIÇÃO |  | DIAS
|  | 15 | 30 | 45 | 60
1.0 | SERVIÇOS PRELIMINARES
2.0 | APARELHOS E INSTALAÇÕES SANITÁRIOS
3.0 | ESQUADRIAS
4.0 | DIVISÓRIAS
5.0 | REVESTIMENTOS
6.0 | ESTRUTURA
7.0 | PINTURA
8.0 | COBERTURA

## Plan3
ITEM / DESCRIÇÃO |  | DIAS
|  | 30 | 60 | 90 | 120
1.0 | SERVIÇOS PRELIMINARES
2.0 | ALVENARIA
3.0 | ESQUADRIAS
4.0 | REVESTIMENTOS
5.0 | ESTRUTURA
6.0 | EQ. ELÉTRICOS
7.0 | PINTURA
8.0 | COBERTURA

## Plan4
15 DIAS | 60 DIAS | 90 DIAS | 120 DIAS | TOTAL
APÓS A DATA DE AUTORIZAÇÃO DE INÍCIO DOS SERVIÇOS | APÓS A DATA DE AUTORIZAÇÃO DE INÍCIO DOS SERVIÇOS | APÓS A DATA DE AUTORIZAÇÃO DE INÍCIO DOS SERVIÇOS | APÓS A DATA DE AUTORIZAÇÃO DE INÍCIO DOS SERVIÇOS
25% | 25% | 25% | 25% | 100%
16606.93 | 16606.93 | 16606.93 | 16606.93 | 66427.72
|  | Estrutura metalica para cobertura de quadra ou galpao, compreendendo vigas trelicadas compostas de membros soldados em perfil U de chapa dobrada nos banzos superior, inferior, montantes e diagonais, com perfil I 10" nas colunas e trecas em perfil U enrigecidos, aco USI SAC 41, parafusos com cabeca sextavada, porcas em aco carbono e tirante de 1/2" incluindo luva para fixacao. Para coberturas com vao maximo de 16m. Fornecimento de todos os materiais incluindo transporte e montagem.(desonerado) |  | ESTRUTURA METÁLICA PARA COBERTURA DE QUADRA OU GALPÃO, COMPREENDENDO VIGAS TRELIÇADAS COMPOSTAS DE MEMBROS SOLDADOS EM PERFIL U DE CHAPA DOBRADA NOS BANZOS SUPERIOR, INFERIOR, MONTANTES E DIAGONAIS, COM PERFIL I 10" NAS COLUNAS E TERÇAS EM U ENRIGECIDOS, AÇO USI SAC 41, PARAFUSOS COM CABEÇA SEXTAVADA, PORCAS EM AÇO CARBONO E TIRANTE DE 1/2" INCLUINDO LUVA PARA FIXAÇÃO. PARA COBERTURAS COM VÃO MÁXIMO DE 16 M. FORNECIMENTO DE TODOS OS MATERIAIS INCLUINDO TRANSPORTE E MONTAGEM (DESONERADO)