## PLANILHA
Construção de salas Escola Municipal Ignácio Hugo de Souza ( educação infantil)
EMOP Ano referência :12/2020
Item | Código | Descrição | Unidade | Quantidade | R$ Unitário | R$ | Memorial
1.0 |  | Serviços Preliminares |  |  |  | 4548.43
1.1 | 03.001.0001-B | ESCAVAÇÃO MANUAL DE VALA/CAVA EM MATERIAL DE 1ª CATEGORIA (A AREIA,ARGILA OU PICARRA),ATÉ 1,50M DE PROFUNDIDADE,EXCLUSIVE ESCORAMENTO E ESGOTAMENTO | M3 | 13.315 | 47.62 | 634.3 | sapatas :13 un x 1m x 1m x 1m + cerca solarium: (perímetro/2m) x (0,3m x0,3m x0,5m) = 13,28m /2m = 7un x 0,3m x 0,3m x 0,5m
1.2 | 03.013.0001-B | REATERRO DE VALA/CAVA COMPACTADA A MACO,EM CAMADAS DE 30CM DE ESPESSURA MAXIMA,COM MATERIAL DE BOA QUALIDADE,EXCLUSIVEESTE | M3 | 10.6953 | 29.41 | 314.69 | sapatas (80% do valor do item escavação) + solarium: (7m x 0,3mx0,3m x 0,5m) -(7un x 0,075m x 0,075m x 0,5m)
1.3 | 02.001.0003-A | TAPUME DE VEDACAO OU PROTECAO,EXECUTADO COM CHAPAS DE MADEIRA COMPENSADA,RESINADA,LISA,DE COLAGEM FENOLICA,A PROVA D'AGUA,COM 2,20X1,10M E 10MM DE ESPESSURA,PREGADAS EM PECAS DE MADEIRA DE 3¬ DE 3"X3" HORIZONTAIS E VERTICAIS A CADA 1,22M,EXCLUSIVE PINTURA,COM REAPROVEITAMENTO 10 VEZES DE TODAS AS PECAS DE MADEIRA | M2 | 116.6 | 30.87 | 3599.44 | área: perímetro: (19m + 8m + 14m + 12m) x 2,20m (altura)
2.0 |  | Alvenaria |  |  |  | 7601.73
2.1 | 12.003.0180-B | ALVENARIA DE TIJOLOS CERÂMICOS FURADOS 10X20X20CM ASSENTES COM ARGAMASSA DE CIMENTO,CAL HIDRATADA ADITIVADA E AREIA,NO TRACO 1:1:8,EM PAREDES DE MEIA VEZ(0,10M),DE SUPERFÍCIE CORRIDA,ATÉ 3,00M DE ALTURA E MEDIDA PELA AREA REAL | M2 | 152.86 | 49.73 | 7601.73 | (10,45m x 2 un) x 3,35m+ (7,8m x 3,7m x 2un) + (7,5m x 3,35m)
3.0 |  | Esquadrias |  |  |  | 35969.57
3.1 | 14.006.0010-A | PORTA DE MADEIRA DE LEI EM COMPENSADO DE 80X210X3CM FOLHEADANAS 2 FACES,ADUELA DE 13X3CM E ALIZARES DE 5X2CM,EXCLUSIVEFERRAGENS.FORNECIMENTO E COLOCACAO | UN | 2 | 468.95 | 937.9 | 2 un.
3.2 | 14.007.0057-A | FERRAGENS P/PORTA MADEIRA,1 FOLHA DE ABRIR,INTERNA,CONSTANDODE FORNEC.S/COLOC.,DE:-FECHADURA SIMPLES,RETANGULAR ACABAM.CROMADO ACETINADO;-MAÇANETA TIPO ALAVANCA,ACABAMENTO CROMADO ACETINADO;-ROSETA CIRCULAR EM LATÃO LAMINADO ACABAMENTO CROMADO ACETINADO;-3 DOBRADIÇAS DE FERRO GALVANIZ.DE 3"X2.1/2",COM PINO E BOLAS DE LATÃO | UN | 2 | 64.36 | 128.72 | 2 un.
3.3 | 14.004.0020-A | VIDRO PLANO TRANSPARENTE,COMUM,DE 5MM DE ESPESSURA.FORNECIMENTO E COLOCAÇÃO | M2 | 10.2 | 90.33 | 921.37 | janela: (3m x 1,7m x 2un)
3.4 | 14.006.0426-A | JANELA DE MADEIRA DE LEI DE ABRIR OU CORRER,PARA VIDRO,COM 3CM DE ESPESSURA,EXCLUSIVE FERRAGENS E GUARNICÃO.FORNECIMENTOE COLOCACAO | M2 | 10.2 | 492.86 | 5027.17 | (3m x 1,7m x 2un)
3.5 | 14.007.0145-A | FERRAGENS P/JANELA DE MADEIRA,DE CORRER,EM 2 FOLHAS,CONSTANDO DE FORNECIMENTO SEM COLOCACAO,DE:-4 RODIZIOS DE LATAO C/ROLAMENTOS(6MM),P/TRILHOS;-3,00M DE TRILHO DE ALUMINIO,TAMANHO3,00MX1/4"X1/4";-2 CONCHAS SIMPLES LATAO, FORMA RETANGULAR,S/FURO E PARTE CENTRAL EM BAIXO RELEVO,ACABAMENTO CROMADO | UN | 2 | 149.22 | 298.44 | 2un
3.6 | 14.002.0132-A | GRADE DE FERRO COM MONTANTES DE BARRAS CHATAS DE 2"X3/8" ACADA 2,00M E BARRAS CHATAS DE 1.1/2"X3/8" A CADA 10CM, INTERCALADAS POR PEQUENAS BARRAS CHATAS DE 1.1/2"X3/8" A CADA 5CM,EXCLUSIVE BALDRAME DE CONCRETO.FORNECIMENTO E COLOCACAO | M2 | 27 | 492.06 | 13285.62 | janelas: (2un x 3m x 1,7m) + portas: (4,0m x 2,10m x 2un)
3.7 | 05.035.0013-A | CERCA DE SARRAFOS VERTICAIS DE MADEIRA DE LEI,2X4CM,E 120CMDE ALTURA,PREGADOS SOBRE SARRAFOS HORIZONTAIS DE 5X5CM,A CADA 8CM,CENTRO A CENTRO,APOIADOS SOBRE MONTANTES DE 7,5X7,5CM,ESPAÇADOS DE 2,00M.FORNECIMENTO E COLOCAÇÃO | M2 | 13.28 | 164.68 | 2186.95 | solarium : (5m+ 4,86m+3,42m) x 1m
3.8 | 14.006.0422-B | PORTA DE MADEIRA DE LEI COM PAINEL DE VENEZIANA,COM 3CM DE ESPESSURA,ADUELAS E ALIZARES,EXCLUSIVE FERRAGENS.FORNECIMENTOE COLOCACAO | M2 | 16.8 | 742.22 | 12469.3 | 2un x 4m x 2,10m
3.9 | 14.007.0025-A | FERRAGENS P/PORTA MADEIRA,DE 2 FOLHAS DE ABRIR,DE ENTRADA PRINCIPAL,CONSTANDO DE FORN.S/COLOC.DE:-FECHADURA CILINDRO,DELATAO,MONOBLOCO,ACABAMENTO CROMADO,;-ENTRADA CIRCULAR,LATAO,ACABAMENTO CROMADO;-ROSETA CIRCULAR,LATAO,ACAB.CROMADO;-MACANETA TIPO ALAVANCA,LATAO,ACABAMENTO CROMADO;-6 DOBRADICAS 3"X3" LATAO CROMADO,C/PINOS,BOLAS E ANEIS DE LATAO E 2 FECHOS | UN | 2 | 357.05 | 714.1 | 2
4.0 |  | Revestimento |  |  |  | 20973.3
4.1 | 13.330.0075-A | REVESTIMENTO DE PISO COM LADRILHO CERÂMICO,ANTIDERRAPANTE,40X40CM,SUJEITO A TRÁFEGO INTENSO,RESISTÊNCIA A ABRASÃO P.E.I.-IV,ASSENTES EM SUPERFÍCIE COM NATA DE CIMENTO SOBRE ARGAMASSA DE CIMENTO,AREIA E SAIBRO,NO TRAÇO 1:3:3,REJUNTAMENTO COM CIMENTO BRANCO E CORANTE | M2 | 109.55 | 61.35 | 6720.89 | salas: 37,5m² + 37,5m² + varanda: 11,27m² + solarium: 23,28m²
4.2 | 13.330.0101-A | RODAPÉ COM LADRILHO CERÂMICO,COM 7,5 A 10CM DE ALTURA,ASSENTES CONFORME ITEM 13.025.0058 | M | 57.73 | 29.38 | 1696.11 | varanda: 2,4m + salas: (7,5m x 4un) + (3,72m x 4un) + solarium: 10,45m
4.3 | 13.348.0070-A | SOLEIRA EM GRANITO CINZA ANDORINHA,ESPESSURA DE 3CM,COM 2 POLIMENTOS,LARGURA DE 13CM,ASSENTADO COM ARGAMASSA DE CIMENTO,SAIBRO E AREIA, NO TRACO 1:2:2, E REJUNTAMENTO COM CIMENTOBRANCO E CORANTE | M | 23.04 | 39.85 | 918.14 | 0,8m +0,8m +4m +4m+ (2,70m x 2un)+(4,02m x 2un)
4.4 | 13.003.0001-A | REVESTIMENTO INTERNO,DE UMA VEZ,MASSA UNICA OU EMBOÇO PAULISTA COM ARGAMASSA DE CIMENTO,CAL,SAIBRO MACIO E AREIA FINA,NOTRACO 1:4:4:4, ESPESSURA DE 2CM ACABAMENTO CAMURCADO, APLICADO SOBRE SUPERFICIE CHAPISCADA, EXCLUSIVE CHAPISCO | M2 | 167.5 | 23.17 | 3880.98 | (7,50m x 4un x 3,35m) + (5m x 4un x 3,35m)
4.5 | 13.001.0010-B | CHAPISCO EM SUPERFÍCIE DE CONCRETO OU ALVENARIA,COM ARGAMASSA DE CIMENTO E AREIA,NO TRAÇO 1:3,ESPESSURA DE 9MM | M2 | 167.5 | 5.13 | 859.28 | (7,50m x 4un x 3,35m) + (5m x 4un x 3,35m)
4.6 | 13.002.0011-B | REVESTIMENTO EXTERNO,DE UMA VEZ,COM ARGAMASSA DE CIMENTO,SAIBRO MACIO E AREIA FINA,NO TRAÇO 1:3:3,COM ESPESSURA DE 2,5CM,INCLUSIVE CHAPISCO DE CIMENTO E AREIA,NO TRACO 1:3,COM ESPESSURA DE 9MM | M2 | 127.735 | 27.4 | 3500.08 | (7,8m x 3,7m) x 2un + (10,45m x 2un x 3,35m)
4.7 | 11.013.0003-B | VERGAS DE CONCRETO ARMADO PARA ALVENARIA,COM APROVEITAMENTODA MADEIRA POR 10 VEZES | M3 | 0.176 | 1573.97 | 283.31 | portas: (4,4m x 0,1m x 0,1m x 2un) + (0.,8m +0,8m+0,2m+0,2m) x 0,1m x 0,1m + janelas: (3,4m x 2un x 0,1m x0,1m)
4.8 | 13.301.0125-B | CONTRAPISO,BASE OU CAMADA REGULARIZADORA,EXECUTADA COM ARGAMASSA DE CIMENTO E AREIA,NO TRACO 1:4,NA ESPESSURA DE 3CM | M2 | 109.55 | 28.43 | 3114.51 | salas: 37,5m² + 37,5m² + varanda: 11,27m² + solarium: 23,28m²
5.0 |  | Estrutura |  |  |  | 17353.21
5.1 | 11.013.0070-B | CONCRETO ARMADO,FCK=20MPA,INCLUINDO MATERIAIS PARA 1,00M3 DECONCRETO (IMPORTADO DE USINA) ADENSADO E COLOCADO,14,00M2 DE AREA MOLDADA,FORMAS E ESCORAMENTO CONFORME ITENS 11.004.0022 | M3 | 8.8558 | 1937.36 | 17165 | (pilares: 0,12m x 0,3m x 3,35m x 13un) + vigas e cintas: (44m x 0,15m x 0,3m) x 2 un + sapatas: (0,8m x 0,8m x 0,4m x 13un)
5.2 | 11.001.0001-B | CONCRETO DOSADO RACIONALMENTE PARA UMA RESISTENCIA CARACTERISTICA A COMPRESSAO DE 10MPA,COMPREENDENDO APENAS O FORNECIMENTO DOS MATERIAIS,INCLUSIVE 5% DE PERDAS | M3 | 0.746 | 250.94 | 188.21 | sapatas: (13un x 0,8m x 0,8m x 0,05m)+ cintas: (0,15m x 0,05m x 44m)
6.0 |  | Equipamentos elétricos |  |  |  | 3686.09
6.1 | 15.019.0030-A | INTERRUPTOR DE EMBUTIR COM 3 TECLAS SIMPLES FOSFORESCENTES EPLACA.FORNECIMENTO E COLOCACAO | UN | 2 | 16.3 | 32.6 | salas: 2 un.
6.2 | 15.019.0020-A | INTERRUPTOR DE EMBUTIR COM 1 TECLA SIMPLES FOSFORESCENTE E PLACA.FORNECIMENTO E COLOCACAO | UN | 1 | 7.06 | 7.06 | varanda: 1 un.
6.3 | 15.015.0055-A | INSTALACAO DE UM CONJUNTO DE 3 PONTOS DE LUZ,EMBUTIDO NA LAJE,EQUIVALENTE A 6 VARAS DE ELETRODUTO DE PVC RIGIDO DE 1/2",50,00M DE FIO 2,5MM2,CAIXAS,CONEXOES,LUVAS,CURVA E INTERRUPTOR DE EMBUTIR COM PLACA FOSFORESCENTE,INCLUSIVE ABERTURA E FECHAMENTO DE RASGO EM ALVENARIA | UN | 2 | 507.35 | 1014.7 | salas: 2un
6.4 | 18.027.0315-A | LUMINARIA DE SOBREPOR,FIXADA EM LAJE OU FORRO,TIPO CALHA,CHANFRADA OU PRISMATICA,ESMALTADA,COMPLETA,EQUIPADA COM REATORELETRONICO DE ALTO FATOR DE POTENCIA(AFP>=0,92)E LAMPADA FLUORESCENTE DE 2X40W.FORNECIMENTO E COLOCACAO | UN | 7 | 105.84 | 740.88 | salas: 3un x 2 um + varanda: 1 um
6.5 | 15.015.0265-A | INSTALAÇÃO DE PONTO DE TOMADA,EMBUTIDO NA ALVENARIA,EQUIVALENTE A 2 VARAS DE ELETRODUTO DE PVC RIGIDO DE 1/2",12,00M DE FIO 2,5MM2,CAIXAS,CONEXOES E TOMADA,DE EMBUTIR 2P+T,20A,COMPLACA FOSFORESCENTE,INCLUSIVE ABERTURA E FECHAMENTO DE RASGOEM ALVENARIA | UN | 8 | 207.52 | 1660.16 | sala 1: 4 un + sala 2: 4 um
6.6 | 15.007.0410-A | QUADRO DE DISTRIBUICAO DE ENERGIA PARA DISJUNTORES TERMO-MAGNETICOS UNIPOLARES,DE SOBREPOR,COM PORTA E BARRAMENTOS DE FASE,NEUTRO E TERRA,PARA INSTALACAO DE ATE 12 DISJUNTORES SEMDISPOSITIVO PARA CHAVE GERAL.FORNECIMENTO E COLOCACAO | UN | 1 | 123.35 | 123.35 | 1 un.
6.7 | 18.027.0445-A | ARANDELA COMPLETA,DE PAREDE,COM RECEPTACULO PARA LAMPADA INCANDESCENTE,REFLETOR EM MATERIAL ANTIFERRUGEM E BRACO DE ALUMINIO ANODIZADO COM BASE PARA FIXACAO.FORNECIMENTO E COLOCACAO | UN | 2 | 53.67 | 107.34 | Parte externa (parede solarium): 2 un
7.0 |  | Pintura |  |  |  | 6605.2
7.1 | 17.017.0169-A | PINTURA INTERNA OU EXTERNA SOBRE MADEIRA NOVA,COM ESMALTE SINTETICO ALTO BRILHO OU ACETINADO,UMA DEMÃO DE VERNIZ ISOLANTE INCOLOR,UMA DEMÃO DE FUNDO SINTETICO NIVELADOR,UMA DEMÃO DE MASSA PARA MADEIRA,INCLUSIVE LIXAMENTO E REMOCÃO DE PÓ E DUAS DEMÃOS DE ACABAMENTO | M2 | 88.96 | 40.19 | 3575.3 | janelas: (2un x 3m x 1,7m x 2 lados) + portas: ( 4 m x 2,10m x 2 um x 2,5 lados) +solarium : ((5m+ 4,86m+3,42m) x 1m) x 2 lados
7.2 | 17.018.0020-A | PINTURA COM TINTA LATEX,CLASSIFICAÇÃO ECONÔMICA (NBR 15079),FOSCO AVELUDADA EM REVESTIMENTO LISO,INTERIOR,ACABAMENTO PADRÃO,EM DUAS DEMÃOS SOBRE A SUPERFÍCIE PREPARADA,CONFORME O ITEM 17.018.0010,EXCLUSIVE ESTE PREPARO | M2 | 167.5 | 8.64 | 1447.2 | (7,50m x 4un x 3,35m) + (5m x 4un x 3,35m)
7.3 | 17.018.0080-A | PINTURA COM TINTA LATEX,CLASSIFICACAO STANDARD (NBR 15079),PARA EXTERIOR,INCLUSIVE LIXAMENTOS,LIMPEZA,UMA DEMAO DE SELADOR ACRÍLICO E DUAS DEMÃOS DE ACABAMENTO | M2 | 127.735 | 12.39 | 1582.7 | (7,8m x 3,7m) x 2un + (10,45m x 2un x 3,35m) +jardineiras: (2,62m x 4un x 0,5m) x 2 lados
8.0 |  | Cobertura |  |  |  | 24857.29
8.1 | 16.001.0051-A | MADEIRAMENTO PARA COBERTURA EM DUAS AGUAS EM TELHAS CERAMICAS,CONSTITUIDO DE CUMEEIRA E TERCAS DE 3"X4.1/2",CAIBROS DE 3"X1.1/2",RIPAS DE 1,5X4CM,TUDO EM MADEIRA APARELHADA,SEM TESOURA OU PONTALETE,MEDIDO PELA AREA REAL DO MADEIRAMENTO.FORNECIMENTO E COLOCACAO | M2 | 112.16 | 85.33 | 9570.61 | i= 34% varanda: h= 0,34m x 1,95m = 0,67m: 0,67² +1,95² = x² : x = 2,1m A= 2,1m x 4,02m x 2un = 17m² + salas: h= 0,34m x 5,825m = 1,98m : 1,98² + 5,825² =x² x= 6,1m; A=6,1m x 7,8m x 2un = 95,16m²
8.2 | 16.002.0012-A | COBERTURA EM TELHA CERAMICA PORTUGUESA OU ROMANA,EXCLUSIVE CUMEEIRA E MADEIRAMENTO MEDIDA PELA ÁREA REAL DE COBERTURA.FORNECIMENTO E COLOCAÇÃO | M2 | 112.16 | 55.67 | 6243.95 | i= 34% varanda: h= 0,34m x 1,95m = 0,67m: 0,67² +1,95² = x² : x = 2,1m A= 2,1m x 4,02m x 2un = 17m² + salas: h= 0,34m x 5,825m = 1,98m : 1,98² + 5,825² =x² x= 6,1m; A=6,1m x 7,8m x 2un = 95,16m²
8.3 | 16.002.0015-A | CUMEEIRA PARA COBERTURA EM TELHAS FRANCESAS,COLONIAIS,ROMANAOU PORTUGUESA.FORNECIMENTO E COLOCACAO | M | 7.8 | 23.94 | 186.73 | 7,8m
8.4 | 11.030.0080-A | LAJE PRE-MOLDADA BETA 16,PARA SOBRECARGA DE 3,5KN/M2 E VAO DE 5,20M,CONSIDERANDO VIGOTAS,TIJOLOS E ARMADURA NEGATIVA,INCLUSIVE CAPEAMENTO DE 4CM DE ESPESSURA,COM CONCRETO FCK=20MPAE ESCORAMENTO.FORNECIMENTO E MONTAGEM DO CONJUNTO | M2 | 75 | 118.08 | 8856 | salas: 37,5m² +37,5m²
|  | TOTAL |  |  |  | 121594.82
|  | BDI (22,23%) |  |  |  | 27030.5285
|  | TOTAL COM BDI |  |  |  | 148625.3485

## Plan1
| ITEM / DESCRIÇÃO | DIAS
|  | 15 | 30 | 45 | 60
1.0 | SERVIÇOS PRELIMINARES E DIVERSOS
2.0 | ALVENARIA
3.0 | ESQUADRIA
4.0 | REVESTIMENTO
5.0 | ESTRUTURAS
6.0 | EQUIPAMENTOS ELÉTRICOS
7.0 | PINTURA
7.0 | COBERTURA

## Plan2
ITEM / DESCRIÇÃO |  | DIAS
|  | 15 | 30 | 45 | 60
1.0 | SERVIÇOS PRELIMINARES
2.0 | APARELHOS E INSTALAÇÕES SANITÁRIOS
3.0 | ESQUADRIAS
4.0 | DIVISÓRIAS
5.0 | REVESTIMENTOS
6.0 | ESTRUTURA
7.0 | PINTURA
8.0 | COBERTURA

## Plan3
ITEM / DESCRIÇÃO |  | DIAS
|  | 30 | 60 | 90 | 120
1.0 | SERVIÇOS PRELIMINARES
2.0 | ALVENARIA
3.0 | ESQUADRIAS
4.0 | REVESTIMENTOS
5.0 | ESTRUTURA
6.0 | EQ. ELÉTRICOS
7.0 | PINTURA
8.0 | COBERTURA