## PLANILHA
Reforma da Escola Municipal Ignácio Hugo de Souza
EMOP Ano referência :12/2020
Item | Código | Descrição | Unidade | Quantidade | R$ Unitário | R$ | Memorial
1.0 |  | Serviços Preliminares |  |  |  | 39751.78
1.1 | 05.001.0147-A | ARRANCAMENTO DE GRADES,GRADIS,ALAMBRADOS,CERCAS E PORTÕES | M2 | 101.846 | 14 | 1425.9 | Fachada (portão de entrada): (1,6m x 1,42m) + portão garagem (4m x1,7m) + portão lateral (mudar posição atual): (1,7m x 1,75m) + EDUCAÇÃO INFANTIL:cerca de madeira: parte lateral: (17,9m + 3,34 m x 1m) +fachada: ( 34m + 3,98m ) x 0,5m + solarium: (5m +5m+7m) x 1m + grades (substituição): sala de repouso, janelas: (1,73m x 1,65m x 2un) + jardim 1 e 2, portas: (1,95m x 2,10mx 4un) + ENSINO FUNDAMENTAL:substituição (grade lateral): (4,40m x 2,20m) + janela banheiro diretoria/ secretaria: (1m x 0,8m)
1.2 | 02.020.0001-A | PLACA DE IDENTIFICACAO DE OBRA PÚBLICA,INCLUSIVE PINTURA E SUPORTES DE MADEIRA.FORNECIMENTO E COLOCAÇÃO | M2 | 6 | 337.16 | 2022.96 | 3m x 2 m
1.3 | 05.105.0063-A | MAO DE OBRA DE ENCARREGADO DE OBRA,INCLUSIVE ENCARGOS SOCIAIS | H | 880 | 31.26 | 27508.8 | 220 horas/mês x 4 meses : ((8horas x 5dias) + (4horasx 1dia ) x 5 semanas x 4 meses
1.4 | 05.001.0078-A | REMOCAO DE RODAPES DE MADEIRA,CERAMICA OU SEMELHANTE | M | 75.32 | 1.75 | 131.81 | EDUCAÇÃO INFANTIL: varanda: 7,15m + 9,21m + 2,5m + 9,22 m + jardim 1 e 2: 5m +5m+5m+5m+6,81m+6,81m+6,81m+6,81m
1.5 | 05.001.0009-A | DEMOLICAO DE REVESTIMENTO EM AZULEJOS,CERAMICAS OU MARMORE EM PAREDE,EXCLUSIVE A CAMADA DE ASSENTAMENTO | M2 | 14.475 | 16.8 | 243.26 | EDUCAÇÃO INFANTIL: banheiro dos professores: (parede da bancada): 5,15m x 1,50m+ banheiro feminino (parede da bancada): 2,25m x 3m
1.6 | 05.001.0015-A | DEMOLICAO DE PISO DE LADRILHO COM RESPECTIVA CAMADA DE ARGAMASSA DE ASSENTAMENTO,INCLUSIVE AFASTAMENTO LATERAL DENTRO DOCANTEIRO DE SERVICO | M2 | 170.72 | 13.67 | 2333.74 | EDUCAÇÃO INFANTIL: varanda: 100,72m² + jardim 1 : 35m² + jardim 2: 35m²
1.7 | 05.105.0012-A | MAO-DE-OBRA DE CARPINTEIRO DE ESQUADRIAS,INCLUSIVE ENCARGOSSOCIAIS | H | 16 | 20.21 | 323.36 | serviços de manutenção nas janelas ( ENSINO FUNDAMENTAL e EDUCAÇÃO INFANTIL): 16horas estimadas
1.8 | 02.004.0010-A | BARRACAO DE OBRA EM CHAPA DE COMPENSADO DE 6MM DE ESPESSURA,RESINADA,SIMPLES,REAPROVEITAMENTO DE 2 VEZES,PISO EM CIMENTADO,COBERTURA COM TELHAS DE FIBROCIMENTO SEM AMIANTO,ESPESSURA 6MM,INCLUSIVE INSTALACOES | M2 | 15 | 384.13 | 5761.95 | 15 m²
2.0 |  | Esquadrias |  |  |  | 79243.03
2.1 | 14.007.0038-A | FERRAGENS PARA PORTA DE MADEIRA,DE 1 FOLHA DE ABRIR,EXTERNA,CONSTANDO DE FORNECIMENTO S/COLOCACAO,DE:-FECHADURA EXTERNATIPO OVAL,ACABAMENTO CROMADO ACETINADO;-MACANETA TIPO BOLA,LATAO,ACABAMENTO CROMADO ACETINADO;-ROSETA CIRCULAR EM LATAOLAMINADO, ACABAMENTO CROMADO ACETINADO;-3 DOBRADICAS 3"X3"EM LATAO CROMADO,COM PINOS,BOLAS E ANEIS DE LATAO | UN | 6 | 132.63 | 795.78 | ENSINO FUNDAMENTAL: salas: 5 un + banheiro feminino: 1un
2.2 | 14.004.0020-A | VIDRO PLANO TRANSPARENTE,COMUM,DE 5MM DE ESPESSURA.FORNECIMENTO E COLOCAÇÃO | M2 | 1.7959 | 90.33 | 162.59 | ENSINO FUNDAMENTAL:banheiro feminino: (0,27m x 0,20m) + banheiro masculino: (0,27m x 0,20m) x 3un+ salas: ( 0,15m x 0,21m) x 13 un + (0,27m x 0,18m) x 3un banheiro secretaria/ diretoria: (0,55m x 0,7m)+EDUCAÇÃO INFANTIL: salas: (0,26m x 0,26m ) x 6 un+ (0,15m x 0,21m ) x 4 un + banheiro professores: (0,27m x 0,2m) + banheiro masculino: (0,27m x 0,2m)
2.3 | 14.006.0428-A | CAIXILHO FIXO DE MADEIRA DE LEI,COM 3CM DE ESPESSURA,EXCLUSIVE GUARNICAO.FORNECIMENTO E COLOCACAO | M2 | 0.162 | 682.32 | 109.17 | porta do auditório (substituição): (2,10m x 0,03m x 2un) + (0,03m x 1,20m)
2.4 | 14.002.0132-A | GRADE DE FERRO COM MONTANTES DE BARRAS CHATAS DE 2"X3/8" ACADA 2,00M E BARRAS CHATAS DE 1.1/2"X3/8" A CADA 10CM, INTERCALADAS POR PEQUENAS BARRAS CHATAS DE 1.1/2"X3/8" A CADA 5CM,EXCLUSIVE BALDRAME DE CONCRETO.FORNECIMENTO E COLOCACAO | M2 | 102.4499 | 492.06 | 50411.55 | grades para substituição, EDUCAÇÃO INFANTIL: sala de repouso, janelas: (1,73m x 1,65m x 2un) + jardim 1 e 2, portas: (1,95m x 2,10mx 4un) + ENSINO FUNDAMENTAL:substituição (grade lateral): (4,40m x 2,20m) + grades novas: EDUCAÇÃO INFANTIL: salas : 4 un x (1,73m x 1,65m) + ENSINO FUNDAMENTAL: salas: 6 un x (1,8m x 1,2m) + 3 un x (0,73m x 1,73m )+ diretoria: (1,2m x 1,6m ) x 3un + secretaria: (1,6m x 1,2m x 3 un) + sala de recursos: (1,6m x 1,2m) x 3un + biblioteca: (1,8m x 1,2m)x 2 un + cozinha: 2un x (1,8m x 1,2m) + refeitório: 2un x (1,8m x 1,2m)
2.5 | 14.007.0135-A | FERRAGENS PARA JANELA DE MADEIRA,BASCULANTE,CONSTANDO DE FORNECIMENTO SEM COLOCACAO,DE:-2 PARES DE GONZOS DE SOBREPOR,DELATAO,TIPO MACHO-FEMEA;-1 COMANDO PARA BASCULANTE COM PUNHODE LATAO NIQUELADO E HASTE DE FERRO PARA PINTAR | UN | 4 | 30.84 | 123.36 | Banheiro (funcionários): 1 un+ EDUCAÇÃO INFANTIL: banheiro adulto acessível: 1 un+ banheiro professores: 1 un + banheiro feminino: 1 un
2.6 | 14.007.0318-A | PUXADOR TUBULAR,DE PUNHO,EM LATAO CROMADO.FORNECIMENTO | UN | 16 | 28.69 | 459.04 | ENSINO FUNDAMENTAL: salas: 10 un+ EDUCAÇÃO INFANTIL: salas: 6 un+
2.7 | 14.006.0255-A | PORTAO DE TABUAS DE MADEIRA DE LEI,SOBRE ARMACAO TRIANGULADAE MARCO,EXCLUSIVE FERRAGENS.FORNECIMENTO E COLOCACAO | M2 | 12.047 | 1544.57 | 18612.07 | Fachada (portão de entrada): (1,6m x 1,42m) + portão garagem (4m x1,7m) + portão lateral (mudar posição atual): (1,7m x 1,75m)
2.8 | 14.003.0225-A | PORTA DE ALUMINIO ANODIZADO AO NATURAL,PERFIL SÉRIE 25,EM VENEZIANA,EXCLUSIVE FECHADURA.FORNECIMENTO E COLOCAÇÃO | M2 | 2.025 | 1094.84 | 2222.53 | ENSINO FUNDAMENTAL:banheiro feminino: (0,55m x 1,5m) + (0,8m x1,5m)
2.9 | 14.007.0266-A | FERRAGENS PARA PORTAS DE ABRIR,DE FERRO OU ALUMÍNIO,CONSTANDO DE FORNECIMENTO DAS PECAS,EXCLUSIVE DOBRADICAS:-FECHADURA DE CILINDRO OVALADO PARA MONTANTES ESTREITOS,EM LATÃO,ACABAMENTO CROMADO;-ESPELHO RETANGULAR,EM LATÃO,ACABAMENTO CROMADOOU ROSETA CIRCULAR,EM LATÃO,ACABAMENTO CROMADO;-MACANETA TIPO ALAVANCA,EM LATÃO,ZAMAK OU AÇO ZINCADO,ACABAMENTO CROMADO | UN | 2 | 101.2 | 202.4 | ENSINO FUNDAMENTAL:banheiro feminino: 2 un.
2.10 | 05.035.0013-A | CERCA DE SARRAFOS VERTICAIS DE MADEIRA DE LEI,2X4CM,E 120CMDE ALTURA,PREGADOS SOBRE SARRAFOS HORIZONTAIS DE 5X5CM,A CADA 8CM,CENTRO A CENTRO,APOIADOS SOBRE MONTANTES DE 7,5X7,5CM,ESPAÇADOS DE 2,00M.FORNECIMENTO E COLOCAÇÃO | M2 | 35.99 | 164.68 | 5926.83 | EDUCAÇÃO INFANTIL (substitução da existente): fachada: ( 34m + 3,98m ) x 0,5m + solarium: (5m +5m+7m) x 1m
2.11 | 14.003.0061-A | JANELA DE ALUMINIO ANODIZADO AO NATURAL,TIPO PIVOTANTE,COM PAINEL PIVOTANTE VERTICAL,EM PERFIS SERIE 28. FORNECIMENTO ECOLOCACAO | M2 | 0.385 | 558.24 | 217.71 | ENSINO FUNDAMENTAL: banheiro da secretaria e direção: trocar por janela pivotante: 0,7m x 0,55m
3.0 |  | Revestimento |  |  |  | 16078.18
3.1 | 13.330.0076-A | REVESTIMENTO DE PISO COM LADRILHO CERAMICO,ANTIDERRAPANTE,40X40CM,SUJEITO A TRAFEGO INTENSO,RESISTENCIA A ABRASAO P.E.I.-IV,ASSENTES EM SUPERFICIE EM OSSO,COM ARGAMASSA COLANTE EREJUNTAMENTO PRONTO | M2 | 170.72 | 65.34 | 11154.84 | EDUCAÇÃO INFANTIL: varanda: 100,72m² + jardim 1 : 35m² + jardim 2: 35m²
3.2 | 13.330.0101-A | RODAPÉ COM LADRILHO CERÂMICO,COM 7,5 A 10CM DE ALTURA,ASSENTES CONFORME ITEM 13.025.0058 | M | 75.32 | 29.38 | 2212.9 | EDUCAÇÃO INFANTIL: varanda: 7,15m + 9,21m + 2,5m + 9,22 m + jardim 1 e 2: 5m +5m+5m+5m+6,81m+6,81m+6,81m+6,81m
3.3 | 13.030.0291-A | REVESTIMENTO DE PAREDES COM CERAMICA 25X40CM E 8,5MM DE ESPESSURA,ASSENTE CONFORME ITEM 13.025.0058 | M2 | 34.239 | 79.16 | 2710.44 | EDUCAÇÃO INFANTIL: banheiro dos professores: (parede da bancada): 5,15m x 1,50m + banheiro feminino (parede da bancada): 2,25m x 3m + escovódromo (completar as paredes): (5,59m + 4m +6,88m) x 1,20m
4.0 |  | Equipamentos elétricos |  |  |  | 2194.93
4.1 | 15.019.0025-A | INTERRUPTOR DE EMBUTIR COM 2 TECLAS SIMPLES FOSFORESCENTES EPLACA.FORNECIMENTO E COLOCACAO | UN | 1 | 13.89 | 13.89 | ENSINO FUNDAMENTAL: banheiro masculino: 1 un.
4.2 | 18.027.0315-A | LUMINARIA DE SOBREPOR,FIXADA EM LAJE OU FORRO,TIPO CALHA,CHANFRADA OU PRISMATICA,ESMALTADA,COMPLETA,EQUIPADA COM REATORELETRONICO DE ALTO FATOR DE POTENCIA(AFP>=0,92)E LAMPADA FLUORESCENTE DE 2X40W.FORNECIMENTO E COLOCACAO | UN | 1 | 105.84 | 105.84 | EDUCAÇÃO INFANTIL: banheiro acessível: 1 un.
4.3 | 15.015.0265-A | INSTALAÇÃO DE PONTO DE TOMADA,EMBUTIDO NA ALVENARIA,EQUIVALENTE A 2 VARAS DE ELETRODUTO DE PVC RIGIDO DE 1/2",12,00M DE FIO 2,5MM2,CAIXAS,CONEXOES E TOMADA,DE EMBUTIR 2P+T,20A,COMPLACA FOSFORESCENTE,INCLUSIVE ABERTURA E FECHAMENTO DE RASGOEM ALVENARIA | UN | 10 | 207.52 | 2075.2 | ENSINO FUNDAMENTAL: 10un
5.0 |  | Instalações hidráulicas e sanitárias |  |  |  | 2622.15
5.1 | 18.005.0018-A | ASSENTO SANITARIO PLASTICO,TIPO POPULAR.FORNECIMENTO E COLOCACAO | UN | 10 | 12.88 | 128.8 | ENSINO FUNDAMENTAL: Banheiro masculino: 4 un + Anexo banheiros dos funcionários: 4 un+ EDUCAÇÃO INFANTIL: banheiro professores: 2 un
5.2 | 18.009.0076-A | TORNEIRA PARA LAVATORIO,1193 DE 1/2"X9CM APROXIMADAMENTE,METAL CROMADO.FORNECIMENTO | UN | 22 | 25.9 | 569.8 | ENSINO FUNDAMENTAL:banheiro feminino: 4 un + banheiro masculino: 4 un + banheiro (funcionários): 1 un + escovódromo: 5 un + EDUCAÇÃO INFANTIL :banheiro professores: 2 un + banheiro feminino: 3un + banheiro masculino: 3 um
5.3 | 14.004.0100-A | ESPELHO DE CRISTAL,4MM DE ESPESSURA.COM MOLDURA DE MADEIRA.FORNECIMENTO E COLOCAÇÃO | M2 | 4.064 | 250.41 | 1016.66 | ENSINO FUNDAMENTAL: Banheiro feminino: (2,58m x 0,8m) +banheiro professores: 0,9m x 0,8m + EDUCAÇÃO INFANTIL banheiro professores : 1,6m x 0,8m
5.4 | 18.003.0007-A | VALVULA DE DESCARGA EXTERNA,ACIONAMENTO POR ALAVANCA,COM REGULAGEM DE TEMPO DE DESCARGA E VAZAO,BITOLA DE 1.1/4",PARA PRESSAO DE SERVICO ENTRE 2 A 40MCA.FORNECIMENTO | UN | 1 | 858.23 | 858.23 | Anexo (banheiros funcionários): 1 unidade
5.5 | 18.007.0049-A | CHUVEIRO ELETRICO,EM PLASTICO,DE 110/220V.FORNECIMENTO | UN | 1 | 48.66 | 48.66 | Banheiro dos funcionários: 1un
6.0 |  | Pintura |  |  |  | 49916.24
6.1 | 17.017.0169-A | PINTURA INTERNA OU EXTERNA SOBRE MADEIRA NOVA,COM ESMALTE SINTETICO ALTO BRILHO OU ACETINADO,UMA DEMÃO DE VERNIZ ISOLANTE INCOLOR,UMA DEMÃO DE FUNDO SINTETICO NIVELADOR,UMA DEMÃO DE MASSA PARA MADEIRA,INCLUSIVE LIXAMENTO E REMOCÃO DE PÓ E DUAS DEMÃOS DE ACABAMENTO | M2 | 96.074 | 40.19 | 3861.05 | Fachada (portão de entrada): (1,6m x 1,42m) x 2 + portão garagem (4m x1,7m) x 2 + portão lateral (mudar posição atual): (1,7m x 1,75m) x 2 +EDUCAÇÃO INFANTIL (cerca): fachada: ( 34m + 3,98m ) x 0,5m x 2 + solarium: (5m +5m+7m) x 1m x 2
6.2 | 17.017.0130-A | REPINTURA INTERNA OU EXTERNA SOBRE MADEIRA COM TINTA A OLEOBRILHANTE OU ACETINADA,SOBRE FUNDO SINTETICO NIVELADOR,INCLUSIVE ESTE,COM LIXAMENTO E DUAS DEMAOS DE ACABAMENTO,NA COR EXISTENTE | M2 | 758.1662 | 14.25 | 10803.92 | ENSINO FUNDAMENTAL: janelas: (12un x 16m x 1,2m x 2 lados) + (5un x 0,8m x 1,0m x 2 lados) + (18un x 1,8m x 1,2m x 2 lados) +( 4un x 0,73m x 1,73m x 2 lados) + (1 un x1,2m x 1,1m x 2 lados) + portas: (17 un x 0,8m x 2,10mx 2,5lados) + (1,2m x 2,10m x 2,5 lados) + EDUCAÇÃO INFANTIL: janelas: (6 un x 1,73m x 1,65m x 2 lados) + (3un x 1,2m x 0,8m x 2 lados) +(0,8m x 0,9m x 2 lados) + portas: (4un x 0,8m x 2,10m x 2,5lados ) + ( 0,6m x 2,10m x 2,5 lados)+ ( 4un x 1,95m x 2,10m x 2,5 lados) + rodapés: (376,18m x 0,05m)
6.3 | 17.018.0044-A | REPINTURA COM TINTA LATEX,CLASSIFICAÇÃO ECONÔMICA (NBR 15079),PARA INTERIOR,SOBRE SUPERFÍCIE EM BOM ESTADO E NA COR EXISTENTE,INCLUSIVE LIMPEZA,LEVE LIXAMENTO COM LIXA FINA,UMA DEMÃO DE SELADOR E UMA DE ACABAMENTO | M2 | 780.1494 | 7.7 | 6007.16 | ENSINO FUNDAMENTAL: salas + biblioteca+ auditório+ diretoria+almoxarifado+sala de recursos+ sala dos computadores : (284,16m x 3m) + banheiros: (33,68m x 1,2m) - vãos (12un x 16m x 1,2m) -(5un x 0,8m x 1m)- (18un x 1,8m x 1,2m)- (4un x 0,73m x 1,73m) -( 1,2mx 1,1m) -(17un x 0,8m x 2,10m) -(2un x 1,2m x 2,10m) + EDUCAÇÃO INFANTIL: salas: (60m x 3m ) + banheiros: (54,66m x 1,2m)- vãos :(6 un x 1,73m x 1,65m) -( 4un x 1,95m x 2,10m) - (3un x 1,2m x 0,8m) -(0,8m x 0,9m) - (4un x 0,8m x 2,10m ) -( 0,6m x 2,10m)
6.4 | 17.018.0080-A | PINTURA COM TINTA LATEX,CLASSIFICACAO STANDARD (NBR 15079),PARA EXTERIOR,INCLUSIVE LIXAMENTOS,LIMPEZA,UMA DEMAO DE SELADOR ACRÍLICO E DUAS DEMÃOS DE ACABAMENTO | M2 | 1360 | 12.39 | 16850.4 | muro: (400m x 1,7m x 2 lados)
6.5 | 17.017.0321-A | REPINTURA INTERNA OU EXTERNA SOBRE FERRO EM BOM ESTADO,NAS CONDICOES DO ITEM 17.017.0320 E NA COR EXISTENTE | M2 | 8.64 | 13.55 | 117.07 | Considerado 80% da area do vão ENSINO FUNDAMENTAL: almoxarifado: (1,2m x 1,6m x 3 un x 0,8) + auditório: (2 un x 2,10m x 1,20m x 0,8)
6.6 | 17.018.0082-A | REPINTURA COM TINTA LATEX ACETINADA,CLASSIFICAÇÃO PREMIUM OU STANDARD (NBR 15079),PARA EXTERIOR,SOBRE SUPERFÍCIE EM BOM ESTADO E NA COR EXISTENTE,INCLUSIVE LIMPEZA,LIXAMENTO COM LIXA FINA,UMA DEMÃO DE SELADOR E UMA DE ACABAMENTO | M2 | 1081.6214 | 10.64 | 11508.44 | ENSINO FUNDAMENTAL: (287,59m x 4m) - vãos (12un x 16m x 1,2m) -(5un x 0,8m x 1m)- (18un x 1,8m x 1,2m)- (4un x 0,73m x 1,73m) -( 1,2mx 1,1m) -(17un x 0,8m x 2,10m) -(2un x 1,2m x 2,10m) + EDUCAÇÃO INFANTIL:72,4m X 4m - vãos :(6 un x 1,73m x 1,65m) -( 4un x 1,95m x 2,10m) - (3un x 1,2m x 0,8m) -(0,8m x 0,9m) - (4un x 0,8m x 2,10m ) -( 0,6m x 2,10m)
6.7 | 17.020.0010-A | ENVERNIZAMENTO DE MADEIRA COM VERNIZ TIPO COPAL BRILHANTE PARA INTERIOR,INCLUSIVE LIXAMENTO,UMA DEMAO DE VERNIZ IMUNIZANTE E IMPERMEABILIZANTE INCOLOR,ANILINA E UMA DEMAO DE ACABAMENTO | M2 | 62.712 | 12.25 | 768.2 | pilares de madeira( varanda): (0,12m x 2,4m x 4 lados x 46un) + pergolado de madeira (EDUCAÇÃO INFANTIL): (2,5m x 0,15m x 4 lados x 8un) + (20un x 1,2m x 0,15m x 2 lados) +(5,4m x 2un x 0,15m) + (0,15m x 0,15m x 20un x 2 lados)
7.0 |  | Cobertura |  |  |  | 25991.14
7.1 | 13.175.0010-A | FORRO DE PVC EM REGUAS DE 200MM DE LARGURA, ESPESSURA IGUALOU SUPERIOR A 8MM, ENCAIXADOS ENTRE SI.FORNECIMENTO E COLOCACAO | M2 | 17.66 | 40.07 | 707.64 | EDUCAÇÃO INFANTIL: (banheiro acessível adulto): 6m² + banheiro dos professores: 11,66m²
7.2 | 16.002.0012-A | COBERTURA EM TELHA CERAMICA PORTUGUESA OU ROMANA,EXCLUSIVE CUMEEIRA E MADEIRAMENTO MEDIDA PELA ÁREA REAL DE COBERTURA.FORNECIMENTO E COLOCAÇÃO | M2 | 50 | 55.67 | 2783.5 | troca de telhas AUDITÓRIO (estimativa): 50m²
7.3 | EMPRESA MDS TOLDOS | TOLDOS DE LONA TIPO CAPOTA PARA JANELAS COMPRIMENTO 1,73m | UN | 2 | 1100 | 2200 | janelas EDUCAÇÃO INFANTIL: (2 un x comprimento 1,73m)
7.4 | EMPRESA MDS TOLDOS | TOLDOS DE LONA TIPO CAPOTA PARA JANELAS COMPRIMENTO 1,73m | UN | 10 | 950 | 9500 | ENSINO FUNDAMENTAL: (10un x comprimento: 1,8m )
7.5 | EMPRESA MDS TOLDOS | TOLDOS DE LONA TIPO CAPOTA PARA JANELAS COMPRIMENTO 1,73m | UN | 12 | 900 | 10800 | ENSINO FUNDAMENTAL: ( 12un x comprimento: 1,6m)
|  | TOTAL |  |  |  | 215797.45
|  | BDI (22,23%) |  |  |  | 47971.7731
|  | TOTAL COM BDI |  |  |  | 263769.2231

## Composição do item 06115001-E
Composição do item 06.115.001-E
Mês/Ano de referência: 11/2016
Seq. | Código | Descrição | Tipo | Quantidade | % | Unitário | Valor | Unidade
1.01 | 06.115.001-E | PAVIMENTAÇÃO C/SOLO-CIM. (TEOR DE CIM. 7,5%, EM PESO) |  |  |  |  | 334.9179 | M3
1 | 149 | CIMENTO PORTLAND CP-II-32 (SACO DE 50KG) | M | 155 | 0% | 0.3866 | 59.923 | KG
2 | 368 | PINHO DE TERCEIRA, PECA 3"x3" | M | 0.55 | 0% | 2.63 | 1.4465 | M
3 | 724 | ENERGIA ELETR. TIPO COMERCIAL | M | 0.7 | 0% | 0.7298 | 0.5109 | KWH
4 | 1155 | BETONEIRA ELETR. 320L, MISTURA | E | 0.19 | 0% | 3.189 | 0.6059 | H
5 | 1156 | BETONEIRA ELETR. 320L, MISTURA | E | 0.06 | 0% | 0.4393 | 0.0264 | H
6 | 20085 | LABORATORISTA DE SOLOS A | O | 1.14 | 5% | 22.61 | 27.0642 | H
7 | 20132 | SERVENTE | O | 14.84 | 5% | 11.83 | 184.3351 | H
4 | 1007 | CAMINHAO BASCUL. NO TOCO, 4M3 ( | E | 0.5 | 0% | 80.378 | 40.189 | H
5 | 1010 | CAMINHAO TANQUE 6000L (CP) | E | 0.1 | 0% | 95.9624 | 9.5962 | H
6 | 1016 | ROLO COMPACT. 5 A 10T 58,5CV (C | E | 0.094 | 0% | 66.5265 | 6.2535 | H
7 | 1018 | ROLO COMPACT. 5 A 10T 58,5CV (C | E | 0.156 | 0% | 31.8419 | 4.9673 | H

## Plan1
| ITEM / DESCRIÇÃO | DIAS
|  | 15 | 30 | 45 | 60
1.0 | SERVIÇOS PRELIMINARES E DIVERSOS
2.0 | ALVENARIA
3.0 | ESQUADRIA
4.0 | REVESTIMENTO
5.0 | ESTRUTURAS
6.0 | EQUIPAMENTOS ELÉTRICOS
7.0 | PINTURA
7.0 | COBERTURA

## Plan2
ITEM / DESCRIÇÃO |  | DIAS
|  | 15 | 30 | 45 | 60
1.0 | SERVIÇOS PRELIMINARES
2.0 | APARELHOS E INSTALAÇÕES SANITÁRIOS
3.0 | ESQUADRIAS
4.0 | DIVISÓRIAS
5.0 | REVESTIMENTOS
6.0 | ESTRUTURA
7.0 | PINTURA
8.0 | COBERTURA

## Plan3
ITEM / DESCRIÇÃO |  | DIAS
|  | 30 | 60 | 90 | 120
1.0 | SERVIÇOS PRELIMINARES
2.0 | ALVENARIA
3.0 | ESQUADRIAS
4.0 | REVESTIMENTOS
5.0 | ESTRUTURA
6.0 | EQ. ELÉTRICOS
7.0 | PINTURA
8.0 | COBERTURA