## Plan1
PREFEITURA MUNICIPAL DE QUISSAMÃ
Fornecedor : | CNPJ : |  | Tel. : |  |  |  |  | 1073
Endereço :
PREGãO/PROCESSO POR LOTE : 0000079/2021
PROCESSO ADMINISTRATIVO :
4
DESCRICAO | PRODUTO | ITEM | QUANTIDADE | UN | VALOR UNITARIO | MARCA | TOTAL |  | TOTAL POR LOTE
Lote: 1
CALANDRA HOSPITALAR-Para passar roupas - dois rolos medindo entre 2.200(mm) a 3.000(mm), sistema de proteção por grade e reversão dos rolos. Aquecimento por resistência elétrica, pintura em EPOXI ELETROSTATICA E TRATAMENTO ANTI-FERRUGEM, CHAPA DE AQUECIMENTO EM AÇO INOX, Tensão de Alimentação 220/380 V trifásico, comando elétrico por chave liga e desliga através de contadores e botões de comando com proteção ao usuário, luzes indicativas de funcionamento com sistema contra sobre aquecimento, sistema de engrenagem por correias ou correntes com motor redutor de velocidade, estar de acordo com as normas técnicas da ABNT e ISO. Garantia do produto de no mínimo 12 meses. | 049.14.0042 | 1 | 1 | UNIDADE | 0 |  | 0 | 71966 | 0
Lote: 2
MÁQUINA DE LAVAR-LAVADORA EXTRATORA HORIZONTAL HOSPITALAR COM BARREIRA, CAPACIDADE mínima 30 KG. Especificação: Lavadora horizontal hospitalar 30 kg de roupa seca para operação com 02 portas com barreira sanitária de acordo com as normas técnicas da ABNT e ISO, painel de comando, liga e desliga, ambos os lados, limpo e sujo, laterais em aço carbono tratadas quimicamente e com pintura epóxi; corpo externo, cesto interno e coifa de separação de ambientes em aço inoxidável AISI 304, Dreno posicionado debaixo do equipamento para otimização do espaço e acionamento automático, sistema de transmissão através de caixa de redução ( coroa de bronze e eixo sem-fim) polia e correias em V, comando de operação manual, dotado de timer c/ alarme e inversor de frequência, sistema de segurança de acordo com NR-12, potência do motor de acionamento 3,0 CV; Tensão de Alimentação 220/380 V trifásico. Garantia do produto de no mínimo 12 meses. | 049.14.0043 | 2 | 2 | UNIDADE | 0 |  | 0 | 71967 | 0
Lote: 3
SECADORA ROTATIVA HOSPITALAR ELETRICA.-CAPACIDADE mínima 30 KG. Especificação: Secadora Rotativa de Roupas, Elétrica, capacidade 30 Kg, Estrutura montada em perfis de aço SAE 1020, Corpo Externo tipo monobloco em chapa de aço SAE 1020, revestida com isolante térmico. Tampo interno, cesto rotatório construído em chapa de aço inoxidável 304, todo conjunto com tratamento químico contra corrosão e acabamento em pintura em epóxi. Porta em fibra d vidro ou aço SAE 1020 com visor, painel de operação, motor elétrico de indução trifásico, com proteção para polias conforme padrão ABNT. 220/380 V, sistema de segurança conforme a NR12 para desligamento automático do sistema caso a porta aberta em funcionamento. Garantia do produto de no mínimo 12 meses. | 049.14.0045 | 3 | 2 | UNIDADE | 0 |  | 0 | 72105 | 0
[6 empty] | TOTAL DA PROPOSTA | 0