## PLANILHA
Reforma de quadra poliesportiva bairro Pindobas
EMOP Ano referência :09/2019
Item | Código | Descrição | Unidade | Quantidade | R$ Unitário | R$ | Memorial
1.0 |  | Serviços Preliminares |  |  |  | 14293.08
1.1 | 05.001.0002-B | DEMOLICAO MANUAL DE CONCRETO ARMADO COMPREENDENDO PILARES,VIGAS E LAJES,EM ESTRUTURA APRESENTANDO POSICAO ESPECIAL,INCLUSIVE EMPILHAMENTO LATERAL DENTRO DO CANTEIRO | M3 | 0.88 | 254.73 | 224.16 | Mureta: 4m x 1,1m x 0,2m
1.2 | 02.020.0001-A | PLACA DE IDENTIFICACAO DE OBRA PÚBLICA,INCLUSIVE PINTURA E SUPORTES DE MADEIRA.FORNECIMENTO E COLOCAÇÃO | M2 | 6 | 321.13 | 1926.78 | 2m x 3m
1.3 | 05.105.0030-A | MÃO-DE-OBRA DE MESTRE DE OBRA "B",INCLUSIVE | H | 264 | 30.05 | 7933.2 | 4 horas por dia x 90 dias(duração estimada da obra) -(finais de semana: 12 semanas x 2 dias x 4 horas)
1.4 | 05.006.0001-B | ALUGUEL DE ANDAIME COM ELEMENTOS TUBULARES (FACHADEIRO) SOBRE SAPATAS FIXAS, CONSIDERANDO-SE A AREA DA PROJECAO VERTICAL DO ANDAIME E PAGO PELO TEMPO NECESSARIO A SUA UTILIZACAO, EXCLUSIVE TRANSPORTE DOS ELEMENTOS DO ANDAIME ATE A OBRA, PLATAFORMA OU PASSARELA DE PINHO, MONTAGEM E DESMONTAGEM DOS ANDAIMES | M2XMÊS | 137.7 | 4 | 550.8 | 31 m de comprimento (maior dimensão externa da edificação) x 6 m de altura (maior altura menos altura de uma pessoa = 6,0m – 1,50m) x 1 mês
1.5 | 05.008.0001-A | MONTAGEM E DESMONTAGEM DE ANDAIME COM ELEMENTOS TUBULARES,CONSIDERANDO-SE A ÁREA VERTICAL RECOBERTA | M2 | 444.6 | 5.38 | 2391.95 | Perímetro: (18,7m +18,7m + 30,8 m + 30,80 m ) x 4,5 m (6m - altura de uma pessoa: 1,5m)
1.6 | 04.020.0122-A | TRANSPORTE DE ANDAIME TUBULAR,CONSIDERANDO-SE A AREA DE PROJECAO VERTICAL DO ANDAIME,EXCLUSIVE CARGA,DESCARGA E TEMPO DEESPERA DO CAMINHÃO (VIDE ITEM 04.021.0010) | M2XKM | 739.2 | 0.11 | 81.31 | 30,80 m de comprimento (maior dimensão externa da edificação) x 6m de altura (maior altura ) x 4 km (ida e volta ao centro da localidade)
1.7 | 05.005.0014-A | PLATAFORMA OU PASSARELA DE MADEIRA DE 1ª,CONSIDERANDO-SE APROVEITAMENTO DA MADEIRA 60 VEZES,EXCLUSIVE ANDAIME OU OUTRO SUPORTE E MOVIMENTACAO (VIDE ITEM 05.008.0008) | M2 | 27.72 | 0.99 | 27.44 | 30,8 m (comprimento) x 0,9 m (largura)
1.8 | 04.021.0010-A | CARGA E DESCARGA MANUAL DE ANDAIME TUBULAR,INCLUSIVE TEMPO DE ESPERA DO CAMINHÃO,CONSIDERANDO-SE A AREA DE PROJECAO VERTICAL | M2 | 184.8 | 0.63 | 116.42 | 30,80 m de comprimento (maior dimensão externa da edificação) x 6 m de altura
1.9 | 03.001.0001-B | ESCAVAÇÃO MANUAL DE VALA/CAVA EM MATERIAL DE 1ª CATEGORIA (A AREIA,ARGILA OU PICARRA),ATÉ 1,50M DE PROFUNDIDADE,EXCLUSIVE ESCORAMENTO E ESGOTAMENTO | M3 | 12 | 45.8 | 549.6 | pilares de concreto (1m x 1m x 1m x 6 unidades x 2 lados)
1.10 | 03.013.0001-B | REATERRO DE VALA/CAVA COMPACTADA A MACO,EM CAMADAS DE 30CM DE ESPESSURA MAXIMA,COM MATERIAL DE BOA QUALIDADE,EXCLUSIVEESTE | M3 | 9.6 | 28.29 | 271.58 | 80% do valor do item escavação
1.11 | 05.001.0016-A | DEMOLICAO MANUAL DE PISO CIMENTADO,EXCLUSIVE A BASE DE CONCRETO,INCLUSIVE EMPILHAMENTO LATERAL DENTRO DO CANTEIRO DE SERVICO | M2 | 12 | 18.32 | 219.84 | 1m x 1m x 12 um
2.0 |  | Esquadrias |  |  |  | 19788.19
2.1 | 09.015.0030-A | ALAMBRADO DE TELA DE ARAME GALVANIZADO FIO Nº12,MALHA LOSANGO DE 7,5CM,COM ALTURA DE 2,00M MAIS 0,30M DE ABA INCLINADA A45º.ESTA ESTRUTURA FORMADA DE TUBOS ACO GALVANIZADO DE 1.1/4",HORIZONTAIS E VERTICAIS,SENDO OS HORIZONTAIS UM A 0,15M DOCHAO E O OUTRO DISTANTE 2,00M DESTE,OS VERTICAIS A CADA 2,00M,INCLUSIVE PORTOES E FERRAGENS,EXCL.PINTURA.FORN.E COLOC. | M2 | 123.86 | 143.91 | 17824.69 | Área da quadra: (18,7m+18,7m) x 1,5m + (30,8m +30,8m) x 1,1m
2.2 | 18.200.0004-A | TRAVE DESMONTAVEL PARA FUTEBOL DE SALAO,EM TUBO DE FERRO GALVANIZADO E BUCHAS.FORNECIMENTO | PAR | 1 | 1963.5 | 1963.5 | 1 par
3.0 |  | Alvenaria |  |  |  | 189.24
3.1 | 12.005.0010-A | ALVENARIA DE BLOCOS DE CONCRETO 10X20X40CM,ASSENTES COM ARGAMASSA DE CIMENTO E AREIA,NO TRACO 1:8,EM PAREDES DE 0,10M DEESPESSURA,DE SUPERFICIE CORRIDA,ATE 3,00M DE ALTURA E MEDIDAPELA AREA REAL | M2 | 4.4 | 43.01 | 189.24 | Reconstrução de mureta: 4m x 1,10m
4.0 |  | Revestimento |  |  |  | 7326.7
4.1 | 13.002.0011-B | REVESTIMENTO EXTERNO,DE UMA VEZ,COM ARGAMASSA DE CIMENTO,SAIBRO MACIO E AREIA FINA,NO TRAÇO 1:3:3,COM ESPESSURA DE 2,5CM,INCLUSIVE CHAPISCO DE CIMENTO E AREIA,NO TRACO 1:3,COM ESPESSURA DE 9MM | M2 | 217.8 | 24.41 | 5316.5 | Mureta completa (30,8m +30,8m +18,7m+18,7m) x 1,1m x 2 lados
4.2 | 13.301.0500-A | RECOMPOSICAO DE PISO CIMENTADO,COM ARGAMASSA DE CIMENTO E AREIA, NO TRACO 1:3, COM 2CM DE ESPESSURA, EXCLUSIVE BASE DECONCRETO | M2 | 49.5 | 40.61 | 2010.2 | Reparo nas calçadas: (30,8m +18,7m) x 1m
5.0 |  | Iluminação |  |  |  | 2870.56
5.1 | 18.045.0018-A | POSTE DE CONCRETO,COM SECAO CIRCULAR,COM 7,00M DE COMPRIMENTO E CARGA NOMINAL HORIZONTAL NO TOPO DE 400KG,INCLUSIVE ESCAVACAO,EXCLUSIVE TRANSPORTE.FORNECIMENTO E COLOCACAO | UN | 1 | 909.16 | 909.16 | 1 unidade
5.2 | 18.027.0097-A | LUMINARIA FECHADA,PARA ILUMINACAO DE QUADRAS DE ESPORTES E AFINS,EM ALUMINIO ESTRIADO PARA LAMPADA MISTA DE ATE 500W,EXCLUSIVE ESTA.FORNECIMENTO E COLOCACAO | UN | 8 | 118.26 | 946.08 | Valor estipulado: 8 unidades
5.3 | 15.015.0105-A | INSTALACAO DE UM CONJUNTO DE 8 PONTOS DE LUZ,APARENTE,EQUIVALENTE A 10 VARAS DE ELETRODUTO DE PVC RIGIDO DE 3/4",80,00MDE FIO 2,5MM2,CAIXAS,CONEXOES,LUVAS,CURVA E INTERRUPTOR DE EMBUTIR COM PLACA FOSFORESCENTE | UN | 1 | 685.64 | 685.64 | 1 unidade
5.4 | 15.020.0061-A | LAMPADA MISTA,DE 500W.FORNECIMENTO E COLOCACAO | UN. | 8 | 41.21 | 329.68 | Valor estipulado: 8 unidades
6.0 |  | Estrutura |  |  |  | 131173.64
6.1 |  | ESTRUTURA PRÉ-MOLDADA DE CONCRETO COM APLICAÇÃO DE TELHAS DE FIBROCIMENTO |  | 1 | 127400 | 127400
6.2 | 11.003.0003-B | CONCRETO DOSADO RACIONALMENTE PARA UMA RESISTENCIA CARACTERISTICA A COMPRESSAO DE 20MPA,INCLUSIVE MATERIAIS,TRANSPORTE,PREPARO COM BETONEIRA,LANCAMENTO E ADENSAMENTO | M3 | 0.384 | 378.98 | 145.53 | preenchimento das sapatas: ( 0,8m x 0,8m x 12 un x 0,05m)
6.3 | 11.013.0070-B | CONCRETO ARMADO,FCK=20MPA,INCLUINDO MATERIAIS PARA 1,00M3 DECONCRETO (IMPORTADO DE USINA) ADENSADO E COLOCADO,14,00M2 DE AREA MOLDADA,FORMAS E ESCORAMENTO CONFORME ITENS 11.004.0022 | M3 | 1.92 | 1889.64 | 3628.11 | Para sapatas: 0,8m x 0,8m x0,25m x 12 un.
7.0 |  | Pintura |  |  |  | 9388.29
7.1 | 17.040.0021-A | MARCACAO DE QUADRA DE ESPORTE OU VAGA DE GARAGEM COM TINTA ACRILICA PROPRIA PARA PINTURA DE PISOS,COM UTILIZACAO DE SELADOR E SOLVENTE PROPRIO E FITA CREPE COMO LIMITADOR DE LINHAS,MEDIDA PELA AREA REAL DE PINTURA | M2 | 21.192 | 48.98 | 1037.89 | HANDEBOL: ((22,76m (área) x 0,10m de espessura da linha x 02 lados)); VÔLEI: ((72M (9+9+9+9+18+18 - linhas do campo) x 0,10m de espessura da linha)) +FUTSAL :(16m+16m+16m+ 25m+25m) x 0,08m + (2 x pi x 3m x 2 x 0,08m)
7.2 | 17.040.0024-A | PINTURA DE PISO CIMENTADO LISO COM TINTA 100% ACRILICA,INCLUSIVE LIXAMENTO,LIMPEZA E TRES DEMAOS DE ACABAMENTO APLICADAS A ROLO DE LA,DILUICAO EM AGUA A 20% | M2 | 591.635 | 10.32 | 6105.72 | área da quadra: 18,7m x 30,8m + area da arquibancada: 9,5m x 1,65m
7.3 | 17.018.0082-A | REPINTURA COM TINTA LATEX ACETINADA,CLASSIFICAÇÃO PREMIUM OU STANDARD (NBR 15079),PARA EXTERIOR,SOBRE SUPERFÍCIE EM BOM ESTADO E NA COR EXISTENTE,INCLUSIVE LIMPEZA,LIXAMENTO COM LIXA FINA,UMA DEMÃO DE SELADOR E UMA DE ACABAMENTO | M2 | 209 | 10.25 | 2142.25 | Mureta: (18,7m+18,7m+30,8m+30,8m -4m ) x 1,1m x 2lados
7.4 | 17.018.0080-A | PINTURA COM TINTA LATEX,CLASSIFICACAO STANDARD (NBR 15079),PARA EXTERIOR,INCLUSIVE LIXAMENTOS,LIMPEZA,UMA DEMAO DE SELADOR ACRÍLICO E DUAS DEMÃOS DE ACABAMENTO | M2 | 8.8 | 11.64 | 102.43 | Mureta a construir: 4m x 1,1mx 2 lados
|  | TOTAL |  |  |  | 185029.7
|  | BDI (22,23%) |  |  |  | 41132.1023
|  | TOTAL COM BDI |  |  |  | 226161.8023
Construção ( Cobertura de pré-moldado de concreto)
Construção das sapatas |  |  | 3773.64
peças pré-moldadas e telhas (cotação) |  |  | 127400
Escavação das sapatas |  |  | 549.6
Reaterro |  |  | 271.58
Andaime para cobertura |  |  | 3167.92
TOTAL |  |  | 135162.74
TOTAL COM BDI |  |  | 165209.4171
Reforma e Manutenção (demais serviços)
Serviços Preliminares |  |  | 10303.98
Esquadria |  |  | 19788.19
Alvenaria |  |  | 189.24
Revestimento |  |  | 7326.7
Iluminação |  |  | 2870.56
Pintura |  |  | 9388.29
TOTAL |  |  | 49866.96
TOTAL COM BDI |  |  | 60952.38