## Planilha Orçamentária
República Federativa do Brasil – Estado do Rio de Janeiro
Prefeitura Municipal de Quissamã
Rua Conde Araruama, n° 425 – Quissamã - RJ
SERVIÇOS DE INSTALAÇÕES ELÉTRICAS DE ILUMINAÇÃO INSTALAÇÕES DE FORÇA E LUZ A - Reforma das Instalações Elétricas que atendem as casas populares de Machadinha B - Serviço de Instalações Elétricas de Iluminação do Campo Esportivo De Santa Catarina
PLANILHA ORÇAMENTÁRIA
Referência: EMOP de 09/2019 e Pesquisa de Preço de 07/2020
Item | Código EMOP Ref.: 09/2019 | Descrição de Materias, Mão de Obra e Equipamento | Unid | QTD | V. Unit. | Vatol Total
A - Reforma das Instalações Elétricas que atendem as casas populares de Machadinha
1 | 11927 | Caixa de proteção e conexão ao consumidor para disjuntor trifásico | un | 1 | 178.77 | 178.77 | Caixa de proteção para atender o disjuntor geral (item 02) que será instalado em poste já existente proximo a última residência popular
2 | 15.007.0608-A | Disjuntor termomagnético, tripolar, de 125 a 150A x 250V. FORNECIMENTO e COLOCAÇÃO | un | 1 | 254.56 | 254.56 | Disjuntor geral de proteção para atender as 16 residências populares
3 | 03.001.0001-B | Escavação manual de vala/cava em material de 1ª categoria (areia, argila ou piçarra), até 1,50m de profundidade, exclusive escoramento e esgotamento | m³ | 7.5 | 45.8 | 343.5 | Para assenamento do Item 06, sendo 50m de comprimento x 0,5m de profudidade x 0,3m de largura
4 | 03.013.0002-A | Reaterro de vala/cava compactada a maço, em camadas de 30cm de espessura máxima, com material de boa qualidade, exclusive este | m³ | 7 | 33.68 | 235.76 | Para assenamento do Item 06, sendo 7,5m³ - 0,5m³ = 7m³, sendo: 50m de comprimento e eletroduto de aproximadamente 10cm de diâmetro
5 | 15.036.0078-A | Eletroduto de PVC aspiral corrugado, diâmetro de 1/2", inclusive conexões e emendas. FORNECIMENTO e INSTALAÇÃO | m | 100 | 2.72 | 272 | Eletroduto a ser utilizado para assentamento do cabeamento que estava aparente no solo e apresentou problema. No trecho que vai do medidor Enel (em frente a senzala) até o quadro de comando da bomba elevatória que atende as residências
6 | 06.069.0135-A | Duto corrugado helicoidal, na cor preta, singelo, de polietileno de alta densidade( PEAD), para proteção de condutores elétricos em instalações subterrâneas, com diâmetro nominal de 4”, sendo o diâmetro interno de 75mm, fornecido com 2 tampões nas extremidades, fita de aviso “perigo” com fio guia de aço galvanizado revestido em PVC e de acordo com a norma ABNT NBR 13897/13898, lançado diretamente no solo, inclusive conexões e kit vedação | m | 50 | 41.39 | 2069.5 | Duto a ser utilizado para assentamento do cabeamento que estava aparente no solo e apresentou problema. No trecho que vai da última casa até o disjuntor geral
7 | 15.008.0085-A | Cabo de cobre com isolamento termoplástico, compreendendo: preparo, corte e enfiação em eletrodutos, na bitola de 2,5mm², 450/750V. FORNECIMENTO e COLOCAÇÃO | m | 200 | 2.34 | 468 | Para substituir o cabeamento que estava aparente no solo e apresentou problema, no trecho que vai do medidor Enel (em frente a senzala) até o quadro de comando da bomba elevatória que atende as residências
8 | 15.008.0100-A | Cabo de cobre com isolamento termoplástico, compreendendo: preparo, corte e enfiação em eletrodutos, na bitola de 10mm², 450/750V. FORNECIMENTO e COLOCAÇÃO | m | 100 | 5.95 | 595 | Material para interligar parte dos cabeamentos que ligam a rede principal (Item 06 e 10) às residências
9 | 15.008.0115-A | Cabo de cobre com isolamento termoplástico, compreendendo: preparo, corte e enfiação em eletrodutos, na bitola de 50mm², 450/750V. FORNECIMENTO e COLOCAÇÃO | m | 560 | 25.01 | 14005.6 | Material a ser utilizados para atender 16 residências populares. Sendo 3 fases e 1 neutro (4 cabos) para atender um percurso de 140m (50m a serem lançados no item 06 e 90m a serem lançados no eletroduto existente que se inicia na primeira casa e segue ate a última casa, visando substituição dos cabos existente que encontram-se em situação precária) Ou seja, 4 cabo no percurso de 140m = 560m de cabo
10 | 21.035.0010-A | Caixa hand-hole, pré-moldada, em anel de concreto, conforme projeto nº A41683-PD, RIOLUZ, com dimensões de 0,60 x 0,60m, exclusive escavação, reaterro e tampão. FORNECIMENTO e ASSENTAMENTO | un | 2 | 188.95 | 377.9 | Para caixa de passagem, sendo 1 instalada na base do poste existente destinado a atender os item 01 e 02 e 1 instalada na curva próxima a última residência
11 | 19.004.0046-C | Camioneta tipo pick-up, com cabine simples e caçamba, tipo leve, motor bicombustível (gasolina e álcool) de 1,6 litros, inclusive motorista | h | 40 | 68.13 | 2725.2 | 4h por dia durante 10 dias úteis. Para deslocamento de funcionários e transporte de materiais.
12 | 19.010.0025-C | Custo horário corrido de utilização de equipamento combinado de jato d’agua a alta pressão com sucção por ação de vácuo (VÁCUO SEWER-JET), com capacidade mínima de armazenagem de 6,00m³ de material no tanque, mangueiras de captação de 4”, para limpeza de esgotamento sanitário, inclusive equipe de operação, abastecimento d’agua e transporte do material removido | h | 16 | 163.32 | 2613.12 | 16h (dois dias) para desobstução dos eletrodutos subterrâneos. Para desobstrução de toda a tubulação subterrânea, pois a mesma encontrasse assoreada, o que pode causar aquecimento do cabeamento e dimunuindo a durabilidade e funcionalidade do mesmo
13 | 05.105.0013-A | Mão-de-obra de eletricista, inclusive encargos sociais | h | 24 | 18.05 | 433.2 | 3 dias, sendo 1 dia para limpeza e revisão das caixas de passagem e 1 dia para limpeza e revisão da cabine dos medidores e 1 dia para revisão de rede, reaperto de terminais e ajustes
14 | 05.105.0016-A | Mão-de-obra de ajudante, inclusive encargos sociais | h | 24 | 13.08 | 313.92 | 3 dias, sendo 1 dia para limpeza e revisão das caixas de passagem e 1 dia para limpeza e revisão da cabine dos medidores e 1 dia para revisão de rede, reaperto de terminais e ajustes
Subtotal Geral Material, Mão de Obra e Equipamento | [5 empty] | 24886.03
BDI (15%) | [5 empty] | 3732.9045
Total Geral Material, Mão de Obra e Equipamento (COM BDI) | [5 empty] | 28618.9345
B - Serviço de Instalações Elétricas de Iluminação do Campo Esportivo De Santa Catarina
1 | 15.011.0014-5 | Entrada de serviço padrão AMPLA, para medição trifásica completa até 30 KW | un | 1 | 1925.22 | 1925.22
2 | 15.007.0575-A | Disjuntor termomagnético, bipolar, de 10 a 50A x 250V. FORNECIMENTO e COLOCAÇÃO | un | 2 | 30.65 | 61.3
3 | 15.007.0405-A | Quadro de distribuição de energia para disjuntores termo-magnéticos unipolares, de sobrepor, com porta e barramentos de fase, neutro e terra, para instalação de até 6 disjuntores sem dispositivo para chave geral. FORNECIMENTO e COLOCAÇÃO | un | 1 | 83.46 | 83.46
4 | 03.001.0001-B | Escavação manual de vala/cava em material de 1ª categoria (areia, argila ou piçarra), até 1,50m de profundidade, exclusive escoramento e esgotamento | m³ | 45 | 45.8 | 2061
5 | 03.013.0002-A | Reaterro de vala/cava compactada a maço, em camadas de 30cm de espessura máxima, com material de boa qualidade, exclusive este | m³ | 42.5 | 33.68 | 1431.4
6 | 06.069.0105-A | Duto corrugado helicoidal, na cor preta, singelo, de polietileno de alta densidade (PEAD), para proteção de condutores elétricos em instalações subterrâneas, com diâmetro nominal de 1 1/2”, sendo o diâmetro interno de 43,0mm, fornecido com 2 tampões nas extremidades, fita de aviso “perigo” com fio guia de aço galvanizado revestido em PVC e de acordo com a norma ABNT NBR 13897/13898, lançado diretamente no solo, inclusive conexões e kit vedação | m | 300 | 12.41 | 3723
7 | 15.008.0205-A | Cabo de cobre com isolamento termoplástico, compreendendo: preparo, corte e enfiação em eletrodutos, na bitola de 2,5mm², 600/1000V. FORNECIMENTO e COLOCAÇÃO | m | 50 | 2.79 | 139.5
8 | 15.008.0210-A | Cabo de cobre com isolamento termoplástico, compreendendo: preparo, corte e enfiação em eletrodutos, na bitola de 4mm², 600/1000V. FORNECIMENTO e COLOCAÇÃO | m | 150 | 3.67 | 550.5
9 | 15.008.0215-A | Cabo de cobre com isolamento termoplástico, compreendendo: preparo, corte e enfiação em eletrodutos, na bitola de 6mm², 600/1000V. FORNECIMENTO e COLOCAÇÃO | m | 600 | 5.06 | 3036
10 | 15.008.0225-A | Cabo de cobre com isolamento termoplástico, compreendendo: preparo, corte e enfiação em eletrodutos, na bitola de 16mm², 600/1000V. FORNECIMENTO e COLOCAÇÃO | m | 300 | 8.71 | 2613
11 | 18.027.0170-5 | Refletor Holofote LED 400W, para iluminação de quadras e campos de futebol com proteção contra chuva e intempéries. FORNECIMENTO E COLOCAÇÃO | un | 30 | 904.49 | 27134.7
12 | 18.045.0035-A | Poste de concreto, com seção circular, com 14,00m de comprimento e carga nominal horizontal no topo de 400kg, inclusive escavação, exclusive transporte. FORNECIMENTO e COLOCAÇÃO | un | 10 | 1956.87 | 19568.7
13 | 04.007.0050-A | Carga e descarga mecânica de postes de concreto ou aço, em caminhão de carroceria fixa a óleo diesel, com capacidade útil de 7,5t, inclusive o tempo de carga, descarga e manobra do caminhão e do equipamento auxiliar. FORNECIMENTO | un | 17 | 76.89 | 1307.13
14 | 21.015.0020-5 | Conjunto de fixação para armação vertical para instalação de refletores, inclusive fornecimento da cruzeta, mão francesa, sela e cinta. FORNECIMENTO E COLOCAÇÃO | un | 10 | 203.03 | 2030.3
15 | 21.035.0014-A | Caixa hand-hole, pré-moldada, em anel de concreto, conforme projeto nº A41683-PD, RIOLUZ, com dimensões de 0,30 x 0,30m, exclusive escavação, reaterro e tampão. FORNECIMENTO e ASSENTAMENTO | un | 10 | 90.63 | 906.3
16 | 21.035.0010-A | Caixa hand-hole, pré-moldada, em anel de concreto, conforme projeto nº A41683-PD, RIOLUZ, com dimensões de 0,60 x 0,60m, exclusive escavação, reaterro e tampão. FORNECIMENTO e ASSENTAMENTO | un | 5 | 188.95 | 944.75
17 | 19.004.0046-C | Camioneta tipo pick-up, com cabine simples e caçamba, tipo leve, motor bicombustível (gasolina e álcool) de 1,6 litros, inclusive motorista | h | 30 | 68.13 | 2043.9
Subtotal Geral Material, Mão de Obra e Equipamento | [5 empty] | 69560.16
BDI (15%) | [5 empty] | 10434.024
Total Geral Material, Mão de Obra e Equipamento (COM BDI) | [5 empty] | 79994.184
Projetos A e B
Subtotal Geral Material, Mão de Obra e Equipamento | [5 empty] | 94446.19
BDI (15%) | [5 empty] | 14166.92
Total Geral Material, Mão de Obra e Equipamento (COM BDI) | [5 empty] | 108613.11

## Memória de Cálculo
República Federativa do Brasil – Estado do Rio de Janeiro
Prefeitura Municipal de Quissamã
Rua Conde Araruama, n° 425 – Quissamã - RJ
INSTALAÇÕES DE FORÇA E LUZ A - Reforma das Instalações Elétricas que atendem as casas populares de Machadinha B - Serviço de Instalações Elétricas de Iluminação do Campo Esportivo De Santa Catarina
MEMÓRIA DE CÁLCULO
Item | Código EMOP Ref.: 09/2019 | Descrição de Materias, Mão de Obra e Equipamento | Unid | QTD | Descrição
A - Reforma das Instalações Elétricas que atendem as casas populares de Machadinha
1 | 11927 | Caixa de proteção e conexão ao consumidor para disjuntor trifásico | un | 1 | Caixa de proteção para atender o disjuntor geral (item 02) que será instalado em poste já existente proximo a última residência popular
2 | 15.007.0608-A | Disjuntor termomagnético, tripolar, de 125 a 150A x 250V. FORNECIMENTO e COLOCAÇÃO | un | 1 | Disjuntor geral de proteção para atender as 16 residências populares
3 | 03.001.0001-B | Escavação manual de vala/cava em material de 1ª categoria (areia, argila ou piçarra), até 1,50m de profundidade, exclusive escoramento e esgotamento | m³ | 7.5 | Para assenamento do Item 06, sendo 50m de comprimento x 0,5m de profudidade x 0,3m de largura
4 | 03.013.0002-A | Reaterro de vala/cava compactada a maço, em camadas de 30cm de espessura máxima, com material de boa qualidade, exclusive este | m³ | 7 | Para assenamento do Item 06, sendo 7,5m³ - 0,5m³ = 7m³, sendo: 50m de comprimento e eletroduto de aproximadamente 10cm de diâmetro
5 | 15.036.0078-A | Eletroduto de PVC aspiral corrugado, diâmetro de 1/2", inclusive conexões e emendas. FORNECIMENTO e INSTALAÇÃO | m | 100 | Eletroduto a ser utilizado para assentamento do cabeamento que estava aparente no solo e apresentou problema. No trecho que vai do medidor Enel (em frente a senzala) até o quadro de comando da bomba elevatória que atende as residências
6 | 06.069.0135-A | Duto corrugado helicoidal, na cor preta, singelo, de polietileno de alta densidade( PEAD), para proteção de condutores elétricos em instalações subterrâneas, com diâmetro nominal de 4”, sendo o diâmetro interno de 75mm, fornecido com 2 tampões nas extremidades, fita de aviso “perigo” com fio guia de aço galvanizado revestido em PVC e de acordo com a norma ABNT NBR 13897/13898, lançado diretamente no solo, inclusive conexões e kit vedação | m | 50 | Duto a ser utilizado para assentamento do cabeamento que estava aparente no solo e apresentou problema. No trecho que vai da última casa até o disjuntor geral
7 | 15.008.0085-A | Cabo de cobre com isolamento termoplástico, compreendendo: preparo, corte e enfiação em eletrodutos, na bitola de 2,5mm², 450/750V. FORNECIMENTO e COLOCAÇÃO | m | 200 | Para substituir o cabeamento que estava aparente no solo e apresentou problema, no trecho que vai do medidor Enel (em frente a senzala) até o quadro de comando da bomba elevatória que atende as residências
8 | 15.008.0100-A | Cabo de cobre com isolamento termoplástico, compreendendo: preparo, corte e enfiação em eletrodutos, na bitola de 10mm², 450/750V. FORNECIMENTO e COLOCAÇÃO | m | 100 | Material para interligar parte dos cabeamentos que ligam a rede principal (Item 06 e 10) às residências
9 | 15.008.0115-A | Cabo de cobre com isolamento termoplástico, compreendendo: preparo, corte e enfiação em eletrodutos, na bitola de 50mm², 450/750V. FORNECIMENTO e COLOCAÇÃO | m | 560 | Material a ser utilizados para atender 16 residências populares. Sendo 3 fases e 1 neutro (4 cabos) para atender um percurso de 140m (50m a serem lançados no item 06 e 90m a serem lançados no eletroduto existente que se inicia na primeira casa e segue ate a última casa, visando substituição dos cabos existente que encontram-se em situação precária) Ou seja, 4 cabo no percurso de 140m = 560m de cabo
10 | 21.035.0010-A | Caixa hand-hole, pré-moldada, em anel de concreto, conforme projeto nº A41683-PD, RIOLUZ, com dimensões de 0,60 x 0,60m, exclusive escavação, reaterro e tampão. FORNECIMENTO e ASSENTAMENTO | un | 2 | Para caixa de passagem, sendo 1 instalada na base do poste existente destinado a atender os item 01 e 02 e 1 instalada na curva próxima a última residência
11 | 19.004.0046-C | Camioneta tipo pick-up, com cabine simples e caçamba, tipo leve, motor bicombustível (gasolina e álcool) de 1,6 litros, inclusive motorista | h | 40 | 4h por dia durante 10 dias úteis. Para deslocamento de funcionários e transporte de materiais.
12 | 19.010.0025-C | Custo horário corrido de utilização de equipamento combinado de jato d’agua a alta pressão com sucção por ação de vácuo (VÁCUO SEWER-JET), com capacidade mínima de armazenagem de 6,00m³ de material no tanque, mangueiras de captação de 4”, para limpeza de esgotamento sanitário, inclusive equipe de operação, abastecimento d’agua e transporte do material removido | h | 16 | 16h (dois dias) para desobstução dos eletrodutos subterrâneos. Para desobstrução de toda a tubulação subterrânea, pois a mesma encontrasse assoreada, o que pode causar aquecimento do cabeamento e dimunuindo a durabilidade e funcionalidade do mesmo
13 | 05.105.0013-A | Mão-de-obra de eletricista, inclusive encargos sociais | h | 24 | 3 dias, sendo 1 dia para limpeza e revisão das caixas de passagem e 1 dia para limpeza e revisão da cabine dos medidores e 1 dia para revisão de rede, reaperto de terminais e ajustes
14 | 05.105.0016-A | Mão-de-obra de ajudante, inclusive encargos sociais | h | 24 | 3 dias, sendo 1 dia para limpeza e revisão das caixas de passagem e 1 dia para limpeza e revisão da cabine dos medidores e 1 dia para revisão de rede, reaperto de terminais e ajustes
B - Serviço de Instalações Elétricas de Iluminação do Campo Esportivo De Santa Catarina
1 | 15.011.0014-5 | Entrada de serviço padrão AMPLA, para medição trifásica completa até 30 KW | un | 1 | 1 Entrada Padrão
2 | 15.007.0575-A | Disjuntor termomagnético, bipolar, de 10 a 50A x 250V. FORNECIMENTO e COLOCAÇÃO | un | 2 | 2 disjuntores, sendo 1 para comandar cada lateral do campo
3 | 15.007.0405-A | Quadro de distribuição de energia para disjuntores termo-magnéticos unipolares, de sobrepor, com porta e barramentos de fase, neutro e terra, para instalação de até 6 disjuntores sem dispositivo para chave geral. FORNECIMENTO e COLOCAÇÃO | un | 1 | 1 quadro de distribuição
4 | 03.001.0001-B | Escavação manual de vala/cava em material de 1ª categoria (areia, argila ou piçarra), até 1,50m de profundidade, exclusive escoramento e esgotamento | m³ | 45 | 45m³, sendo: 300m de comprimento x 0,5m de profudidade x 0,3m de largura
5 | 03.013.0002-A | Reaterro de vala/cava compactada a maço, em camadas de 30cm de espessura máxima, com material de boa qualidade, exclusive este | m³ | 42.5 | 45m³ - 2,5m³ = 42,5m³, sendo: 300m de comprimento e eletroduto de aproximadamente 10cm de diâmetro
6 | 06.069.0105-A | Duto corrugado helicoidal, na cor preta, singelo, de polietileno de alta densidade (PEAD), para proteção de condutores elétricos em instalações subterrâneas, com diâmetro nominal de 1 1/2”, sendo o diâmetro interno de 43,0mm, fornecido com 2 tampões nas extremidades, fita de aviso “perigo” com fio guia de aço galvanizado revestido em PVC e de acordo com a norma ABNT NBR 13897/13898, lançado diretamente no solo, inclusive conexões e kit vedação | m | 300 | Para alimentação - 300m
7 | 15.008.0205-A | Cabo de cobre com isolamento termoplástico, compreendendo: preparo, corte e enfiação em eletrodutos, na bitola de 2,5mm², 600/1000V. FORNECIMENTO e COLOCAÇÃO | m | 50 | Para a interligação dos refletores
8 | 15.008.0210-A | Cabo de cobre com isolamento termoplástico, compreendendo: preparo, corte e enfiação em eletrodutos, na bitola de 4mm², 600/1000V. FORNECIMENTO e COLOCAÇÃO | m | 150 | Para subida dos postes: 15m por poste, sendo 10 postes = 150m
9 | 15.008.0215-A | Cabo de cobre com isolamento termoplástico, compreendendo: preparo, corte e enfiação em eletrodutos, na bitola de 6mm², 600/1000V. FORNECIMENTO e COLOCAÇÃO | m | 600 | Desmembramento e distribuição até a base dos poste - 600m
10 | 15.008.0225-A | Cabo de cobre com isolamento termoplástico, compreendendo: preparo, corte e enfiação em eletrodutos, na bitola de 16mm², 600/1000V. FORNECIMENTO e COLOCAÇÃO | m | 300 | Para alimentação - 300m
11 | 18.027.0170-5 | Refletor Holofote LED 400W, para iluminação de quadras e campos de futebol com proteção contra chuva e intempéries. FORNECIMENTO E COLOCAÇÃO | un | 30 | 30 Refletores, sendo 3 em cada poste e 10 postes
12 | 18.045.0035-A | Poste de concreto, com seção circular, com 14,00m de comprimento e carga nominal horizontal no topo de 400kg, inclusive escavação, exclusive transporte. FORNECIMENTO e COLOCAÇÃO | un | 10 | 10 Postes, sendo 5 de cada lado
13 | 04.007.0050-A | Carga e descarga mecânica de postes de concreto ou aço, em caminhão de carroceria fixa a óleo diesel, com capacidade útil de 7,5t, inclusive o tempo de carga, descarga e manobra do caminhão e do equipamento auxiliar. FORNECIMENTO | un | 17 | 10 postes; Conde Araruama: 8 postes
14 | 21.015.0020-5 | Conjunto de fixação para armação vertical para instalação de refletores, inclusive fornecimento da cruzeta, mão francesa, sela e cinta. FORNECIMENTO E COLOCAÇÃO | un | 10 | 10 conjuntos, sendo 5 de cada lado
15 | 21.035.0014-A | Caixa hand-hole, pré-moldada, em anel de concreto, conforme projeto nº A41683-PD, RIOLUZ, com dimensões de 0,30 x 0,30m, exclusive escavação, reaterro e tampão. FORNECIMENTO e ASSENTAMENTO | un | 10 | 10 caixas sendo 1 na base de cada poste
16 | 21.035.0010-A | Caixa hand-hole, pré-moldada, em anel de concreto, conforme projeto nº A41683-PD, RIOLUZ, com dimensões de 0,60 x 0,60m, exclusive escavação, reaterro e tampão. FORNECIMENTO e ASSENTAMENTO | un | 5 | 5 caixas
17 | 19.004.0046-C | Camioneta tipo pick-up, com cabine simples e caçamba, tipo leve, motor bicombustível (gasolina e álcool) de 1,6 litros, inclusive motorista | h | 30 | 3h por dia durante 10 dias úteis

## BDI
República Federativa do Brasil – Estado do Rio de Janeiro
Prefeitura Municipal de Quissamã
Rua Conde Araruama, n° 425 – Quissamã - RJ
INSTALAÇÕES DE FORÇA E LUZ A - Reforma das Instalações Elétricas que atendem as casas populares de Machadinha B - Serviço de Instalações Elétricas de Iluminação do Campo Esportivo De Santa Catarina
Composição de BDI
Data Base: Julho/2019
Item componente do BDI |  | Valores Propostos | Tributos | %
AC | Administração Central | 0.0334 | PIS | 0.65
R | Riscos | 0 | COFINS | 3
S + G | Seguro e Garantia | 0 | ISS | 2
DF | Despesas Financeiras | 0 | Total | 5.65
L | Lucro | 0.05
I | Tributos (PIS, COFINS e ISS) | 0.0565
BDI %= | 15.0048
Esta planilha foi elaborada conforme equação para cálculo do percentual do BDI recomendada pelo relatório do acórdão TCU – 2369/2011 e TCU – 2622/2013, conforme abaixo ilustrado.

## Composições
República Federativa do Brasil – Estado do Rio de Janeiro
Prefeitura Municipal de Quissamã
Rua Conde Araruama, n° 425 – Quissamã - RJ
INSTALAÇÕES DE FORÇA E LUZ A - Reforma das Instalações Elétricas que atendem as casas populares de Machadinha B - Serviço de Instalações Elétricas de Iluminação do Campo Esportivo De Santa Catarina
TABELA DE COMPOSIÇÕES
REF.: EMOP 09/2019 E PESQUISAS DE PREÇO: JULHO/2020
1 | 18.027.0170-5 | Refletor Holofote LED 400W, para iluminação de quadras e campos de futebol com proteção contra chuva e intempéries. FORNECIMENTO E COLOCAÇÃO
SEQ. | COD. ELEMENTAR | DESCRIÇÃO ELEMENTAR | TP | QUANT | PERC. | PREÇO UNIT. | UN | TOTAL
1 | 01983 | MAO-DE-OBRA DE ELETRICISTA DE CONSTRUÇÃO CIVIL, INCLUSIVE ENCARGOS SOCIAIS | O | 1 | 3 | 20.83 | H | 21.4549
2 | 01999 | MAO-DE-OBRA DE SERVENTE DA CONSTRUCAO CIVIL, INCLUSIVE ENCARGOS SOCIAIS | O | 1 | 3 | 15.09 | H | 15.5427
3 | - | REFLETOR LED 400W | M | 1 | 0 | 867.5 | UN | 867.5
TOTAL | [6 empty] | UN | 904.49
2 | 21.015.0020-5 | Conjunto de fixação para armação vertical para instalação de refletores, inclusive fornecimento da cruzeta, mão francesa, sela e cinta. FORNECIMENTO E COLOCAÇÃO
SEQ. | COD. ELEMENTAR | DESCRIÇÃO ELEMENTAR | TP | QUANT | PERC. | PREÇO UNIT. | UN | TOTAL
1 | 01983 | MAO-DE-OBRA DE ELETRICISTA DE CONSTRUÇÃO CIVIL, INCLUSIVE ENCARGOS SOCIAIS | O | 1 | 3 | 20.83 | H | 21.4549
2 | 01999 | MAO-DE-OBRA DE SERVENTE DA CONSTRUCAO CIVIL, INCLUSIVE ENCARGOS SOCIAIS | O | 2 | 3 | 15.09 | H | 31.0854
3 | 05400 | CRUZETA DE MADEIRA, MEDIND0 90x115x2000 mm. FORNECIMENTO | M | 1 | 0 | 90.72 | UN | 90.72
4 | 05399 | MÃO FRANCESA | M | 2 | 0 | 11.26 | UN | 22.52
5 | 05401 | SELA | M | 1 | 0 | 11.67 | UN | 11.67
6 | 04377 | CINTA GALVANIZADA, COM PARAFUSOS, DE 8". FORNECIMENTO | M | 1 | 0 | 25.58 | UN | 25.58
TOTAL | [6 empty] | UN | 203.03
3 | 15.011.0014-5 | Entrada de serviço padrão AMPLA, para medição trifásica completa até 30 KW
SEQ. | COD. ELEMENTAR | DESCRIÇÃO ELEMENTAR | TP | QUANT | PERC. | PREÇO UNIT. | UN | TOTAL
1 | 00115 | BUCHA E ARRUELA P/ ELETR. F GALV. 3/4” | M | 1 | 0 | 0.71 | UN | 0.71
2 | 00289 | FIO COBRE NU, DE 10 A 500MM² | M | 0.2 | 0 | 40.71 | KG | 8.14
3 | 02440 | DISJUNTOR TRIFÁSICO 250V , 10 A 50A | M | 1 | 0 | 40.85 | UN | 40.85
4 | 01671 | POSTE CONCR., CIRC., 7M, CARGA 300KG | M | 1 | 0 | 773.28 | UN | 773.28
5 | 01983 | ELETRICISTA | O | 4 | 5 | 20.83 | H | 87.486
6 | 01999 | SERVENTE | O | 12 | 5 | 15.09 | H | 190.134
7 | 02057 | TRANSPORTE CARGA CAMINHÃO 8T | M | 240 | 0 | 1.07 | TXKM | 256.8
8 | 19.004.0081-C | GUINDAUTO CAPAC. 4T A APROX. 2MT ALCANCE VERT. A APROX 8MT, SOBRE CHASSIS DE CAMINHÃO, EXCL. ESTE, EXCL OPERADOR ( CP ) | M | 1.5 | 0 | 38.71 | H | 58.06
9 | 19.004.0004-C | CAMINHÃO CARROC FIXA, TOCO, 7,5T – MOTOR DIESEL 132CV, INCL. MOTORISTA ( CP ) | M | 1.5 | 0 | 116.84 | H | 175.26
10 | 02317 | FITA ISOLANTE C/ 3/4” LARG. E 20M COMPRIM. | M | 1 | 0 | 8.56 | UN | 8.56
11 | 02341 | ELETRODUTO PVC RIG. 3/4” PRETO (BARRA) | M | 1 | 0 | 4.41 | UN | 4.41
12 | 05263 | ARMAÇÃO SECUNDÁRIA COMPLETA, P/1 LINHA | M | 1 | 0 | 8.25 | UN | 8.25
13 | 03971 | CINTA FGALV. 6” | M | 1 | 0 | 22.44 | UN | 22.44
14 | 03972 | CAIXA P/ INSTAL. DE MEDIDOR BI/TRIFÁSICO | M | 1 | 0 | 72.65 | UN | 72.65
15 | 11927 | CAIXA DE PROTEÇÃO E CONEXÃO AO CONSUMIDOR P/ DISJUNTOR TRIF | M | 1 | 0 | 178.77 | UN | 178.77
16 | 11943 | CAIXA DE ATERRAMENTO EM PVC, MEDINDO 25 x 25CM | M | 1 | 0 | 7.04 | UN | 7.04
17 | 11798 | HASTE DE ATERRAMENTO, DE COBRE, MEDINDO 5/8 x 2,40MT | M | 1 | 0 | 28.85 | UN | 28.85
18 | 04210 | ISOLADOR TIPO CARRETILHA MARROM 72X72MM | M | 1 | 0 | 3.53 | UN | 3.53
TOTAL | [6 empty] | UN | 1925.22

## Média das Pesquisas de Preço
República Federativa do Brasil – Estado do Rio de Janeiro
Prefeitura Municipal de Quissamã
Rua Conde Araruama, n° 425 – Quissamã - RJ
INSTALAÇÕES DE FORÇA E LUZ A - Reforma das Instalações Elétricas que atendem as casas populares de Machadinha B - Serviço de Instalações Elétricas de Iluminação do Campo Esportivo De Santa Catarina
PESQUISA DE PREÇOS
REFERÊNCIA: JULHO/2020
ITEM | CÓDIGO | DESCRIÇÃO | UNID. | EMPRESAS |  |  |  | MÉDIA
|  |  |  | WTS Comércio e Serviços Eireli | Talimaq Construtora LTDA | JL Empreiteira e Comércio LTDA | MSB Comércio e Serviços LTDA ME
1 | - | Refletor Holofote LED 400W, para iluminação de quadras e campos de futebol com proteção contra chuva e intempéries. | UN | 854 | 878 | 849 | 889 | 867.5

## Orçamento
República Federativa do Brasil – Estado do Rio de Janeiro
Prefeitura Municipal de Quissamã
Rua Conde Araruama, n° 425 – Quissamã - RJ
INSTALAÇÕES DE FORÇA E LUZ A - Reforma das Instalações Elétricas que atendem as casas populares de Machadinha B - Serviço de Instalações Elétricas de Iluminação do Campo Esportivo De Santa Catarina
Quissamã, 06 de julho de 2020
Fornecedor
Endereço:
CNPJ:
Telefone:
Razão Social:
ORÇAMENTO
ITEM | DESCRIÇÃO | UNID. | Valor Unitário
0 | Refletor Holofote LED 400W, para iluminação de quadras e campos de futebol com proteção contra chuva e intempéries. | 0
Data:
Assinatura e Carimbo do Fornecedor

## Formação de Preço
República Federativa do Brasil – Estado do Rio de Janeiro
PREFEITURA MUNICIPAL DE QUISSAMÃ
Rua Conde de Araruama, 425 – Centro – Quissamã/RJ.
CEP – 28735.000
CONCLUSÃO DO PROCEDIMENTO DE FORMAÇÃO DE PREÇOS
ÓRGÃO: | Secretária Municipal de Obras, Serviços Públicos e Urbanismo
DATA: | 2020-09-08
OBJETO: | INSTALAÇÕES DE FORÇA E LUZ A - Reforma das Instalações Elétricas que atendem as casas populares de Machadinha B - Serviço de Instalações Elétricas de Iluminação do Campo Esportivo De Santa Catarina
FORNECEDOR |  |  | CNPJ | RECEBIMENTO DA PROPOSTA
|  |  |  | ENVIO |  |  |  | RETORNO
|  |  |  | DATA | CORREIO | EM MÃOS | E-MAIL | DATA | CORREIO | EM MÃOS | E-MAIL | NÃO RETORNOU
WTS Comércio e Serviços Eireli |  |  | 09.423.365/0001-01 | 2020-07-02 |  | X |  | 2020-07-07 |  | X
Talimaq Construtora LTDA |  |  | 07.319.674/0001-00 | 2020-07-02 |  | X |  | 2020-07-07 |  | X
JL Empreiteira e Comércio LTDA |  |  | 31.086.821/0001-16 | 2020-07-02 |  | X |  | 2020-07-06 |  | X
MSB Comércio e Serviços LTDA ME |  |  | 08.931.908/0001-20 | 2020-07-02 |  | X |  | 2020-07-06 |  | X
Responsável pela execução deste estudo:
NOME: | ANA CAROLINE TERRA ALEXANDRE | [6 empty] | ASSINATURA
MATRICULA: | 6388
DATA: | 2020-07-10
Em cumprimento a determinação do processo nro. 230.121.3/2014 do TCE-RJ