## PLANILHA
Reforma de quadra esportiva bairro Caxias
EMOP Ano referência :09/2019
Item | Código | Descrição | Unidade | Quantidade | R$ Unitário | R$ | Memorial
1.0 |  | Serviços Preliminares |  |  |  | 12111.96
1.1 | 05.001.0147-A | ARRANCAMENTO DE GRADES,GRADIS,ALAMBRADOS,CERCAS E PORTÕES | M2 | 123.3103 | 13.47 | 1660.99 | alambrado da quadra: (4,45m x 18,87m x 1un)+ (4,45m x 30,60m x 2un) +( 2,90m x 18,87m ) x 0,3 ( considerando 30% da área total do alambrado)
1.2 | 02.020.0001-A | PLACA DE IDENTIFICACAO DE OBRA PÚBLICA,INCLUSIVE PINTURA E SUPORTES DE MADEIRA.FORNECIMENTO E COLOCAÇÃO | M2 | 6 | 92.26 | 553.56 | 2m x 3m
1.3 | 05.105.0030-A | MÃO-DE-OBRA DE MESTRE DE OBRA "B",INCLUSIVE | H | 176 | 30.05 | 5288.8 | 4 horas por dia x 60 dias(duração estimada da obra) -(finais de semana: 8 semanas x 2 dias x 4 horas)
1.4 | 05.006.0001-B | ALUGUEL DE ANDAIME COM ELEMENTOS TUBULARES (FACHADEIRO) SOBRE SAPATAS FIXAS, CONSIDERANDO-SE A AREA DA PROJECAO VERTICAL DO ANDAIME E PAGO PELO TEMPO NECESSARIO A SUA UTILIZACAO, EXCLUSIVE TRANSPORTE DOS ELEMENTOS DO ANDAIME ATE A OBRA, PLATAFORMA OU PASSARELA DE PINHO, MONTAGEM E DESMONTAGEM DOS ANDAIMES | M2XMÊS | 168.3 | 4 | 673.2 | 31 m de comprimento (maior dimensão externa da edificação) x 7 m de altura (maior altura da edificação menos altura de uma pessoa = 7,0m – 1,50m) x 1 mês
1.5 | 05.008.0001-A | MONTAGEM E DESMONTAGEM DE ANDAIME COM ELEMENTOS TUBULARES,CONSIDERANDO-SE A ÁREA VERTICAL RECOBERTA | M2 | 692.58 | 5.38 | 3726.08 | Perímetro: (18,87m +18,87m + 30,6 m + 30,60 m ) x 5,5 m (7m - altura de uma pessoa: 1,5m)
1.6 | 04.020.0122-A | TRANSPORTE DE ANDAIME TUBULAR,CONSIDERANDO-SE A AREA DE PROJECAO VERTICAL DO ANDAIME,EXCLUSIVE CARGA,DESCARGA E TEMPO DEESPERA DO CAMINHÃO (VIDE ITEM 04.021.0010) | M2XKM | 428.4 | 0.11 | 47.12 | 30,60 m de comprimento (maior dimensão externa da edificação) x 7m de altura (maior altura da edificação ) x 2 km (ida e volta ao centro da localidade)
1.7 | 05.005.0014-A | PLATAFORMA OU PASSARELA DE MADEIRA DE 1ª,CONSIDERANDO-SE APROVEITAMENTO DA MADEIRA 60 VEZES,EXCLUSIVE ANDAIME OU OUTRO SUPORTE E MOVIMENTACAO (VIDE ITEM 05.008.0008) | M2 | 27.54 | 0.99 | 27.26 | 30,60 m (comprimento) x 0,9 m (largura)
1.8 | 04.021.0010-A | CARGA E DESCARGA MANUAL DE ANDAIME TUBULAR,INCLUSIVE TEMPO DE ESPERA DO CAMINHÃO,CONSIDERANDO-SE A AREA DE PROJECAO VERTICAL | M2 | 214.2 | 0.63 | 134.95 | 30,60 m de comprimento (maior dimensão externa da edificação) x 7 m de altura
2.0 |  | Esquadrias |  |  |  | 27529.73
2.1 | 09.015.0020-A | ALAMBRADO P/CABECEIRA DE CAMPO DE ESPORTE,POSTES DE TUBOS DEFºGALV.2",C/ALTURA LIVRE 5,30M,FICANDO 0,70M ENTERRADOS EMPRISMAS CONCRETO 25MPA,0,30X0,30X0,75M,ESTANDO POSTES ESPACADOS 2,00M,C/3 TUBOS HORIZ.E CONTRAVENTAM.,A CADA 2,00M,TODOS2" E SOBRE ESTES, FIXADA TELA DE ARAME Nº12,PLASTIFICADA,MALHA 7,5CM,INCL.TES,CRUZETAS,CURVAS E FUNDACOES.FORN.E COLOC. | M2 | 123.3103 | 214.26 | 26420.4 | alambrado da quadra: (4,45m x 18,87m x 1un)+ (4,45m x 30,60m x 2un) +( 2,90m x 18,87m ) x 0,3 ( considerando 30% da área total do alambrado)
2.2 | 18.200.0001-A | TABELA DE BASQUETE EM COMPENSADO NAVAL,TAMANHO OFICIAL,COM ARO E REDE.FORNECIMENTO E COLOCACAO | PAR | 1 | 1109.33 | 1109.33 | 1 par
3.0 |  | Pintura |  |  |  | 12507.66
3.1 | 17.040.0021-A | MARCACAO DE QUADRA DE ESPORTE OU VAGA DE GARAGEM COM TINTA ACRILICA PROPRIA PARA PINTURA DE PISOS,COM UTILIZACAO DE SELADOR E SOLVENTE PROPRIO E FITA CREPE COMO LIMITADOR DE LINHAS,MEDIDA PELA AREA REAL DE PINTURA | M2 | 11.29 | 48.98 | 552.98 | marcação baseada nas medidas padronizadas : (3,6 x pi x 2 x 0,05m) x 3+(6,25m x 2 x pi x 0,05m ) x 2 +(28m +28m +15m +15m ) x 0,05m
3.2 | 17.040.0024-A | PINTURA DE PISO CIMENTADO LISO COM TINTA 100% ACRILICA,INCLUSIVE LIXAMENTO,LIMPEZA E TRES DEMAOS DE ACABAMENTO APLICADAS A ROLO DE LA,DILUICAO EM AGUA A 20% | M2 | 686.09 | 10.32 | 7080.45 | Aréa da quadra: (18,87m x 30,60 m) + arquibancada: escadas de acesso: (0,28m x 0,7m x 8 un) + bancos arquibancada : (30,60 x 5un x 0,7 m)
3.3 | 17.018.0082-A | REPINTURA COM TINTA LATEX ACETINADA,CLASSIFICAÇÃO PREMIUM OU STANDARD (NBR 15079),PARA EXTERIOR,SOBRE SUPERFÍCIE EM BOM ESTADO E NA COR EXISTENTE,INCLUSIVE LIMPEZA,LIXAMENTO COM LIXA FINA,UMA DEMÃO DE SELADOR E UMA DE ACABAMENTO | M2 | 379.2914 | 10.25 | 3887.72 | Mureta da quadra: (0,17m x 18,87m x 2un) +(0,17m x 30,60m x 2 un) + (1,07,18,87m x 2un) x 2un + (1,07m x 30, 60 m x 2un) x 2un +arquibancada: espelho das escadas de acesso: (0,20m x 5un x 2un x 0,7m) + espelho arquibancada: (30,60m x 5 un x 0,4 m) + base dos pilares: 12un x ((0,95m x 0,3m) + (0,5m x 0,95m x 2un) +muro fundo: (1,10m x 30,60m)+ paredes laterais: (3m x 2un x 1m)+ muro frente: (1,10m x 30,60m)
3.4 | 17.017.0321-A | REPINTURA INTERNA OU EXTERNA SOBRE FERRO EM BOM ESTADO,NAS CONDICOES DO ITEM 17.017.0320 E NA COR EXISTENTE | M2 | 80.4003 | 12.27 | 986.51 | Corrimão arquibancada:(2 x pi. 0,035) x 30,60m x 2un + (pi. 0,035x 2) x 1,1m x 9un + grade alambrado: (13un x 2 x 0,035m x pi x 4,45m) +(10un x 2un x 2 x 0,035m x pi x 4,45m) +(13un x 1un x 0,035m x 2 x pi x 2,90m) + (3un x 0,015m x 2 x pi x 30,60m x 2lados) + (3un x 2 x 0,015m x pi x 18,87m x 2lados)
4.0 |  | Cobertura |  |  |  | 2299.5
4.1 | 16.005.0001-A | COBERTURA EM TELHAS ONDULADAS DE ALUMINIO,COM ESPESSURA DE 0,5MM,SOBREPOSICAO LATERAL DE UMA ONDA E LONGITUDINAL DE 0,20M,FIXACAO COM PARAFUSOS OU HASTES DE ALUMINIO,5/16"X250MM COM ROSCA,EXCLUSIVE MADEIRAMENTO E CUMEEIRA.MEDIDA PELA AREA REAL DE COBERTURA.FORNECIMENTO E COLOCACAO | M2 | 50 | 45.99 | 2299.5 | Estimativa para troca de telhas: 50m²
|  | TOTAL |  |  |  | 54448.85
|  | BDI (22,23%) |  |  |  | 12103.9794
|  | TOTAL COM BDI |  |  |  | 66552.8294

## Composição do item 06115001-E
Composição do item 06.115.001-E
Mês/Ano de referência: 11/2016
Seq. | Código | Descrição | Tipo | Quantidade | % | Unitário | Valor | Unidade
1.01 | 06.115.001-E | PAVIMENTAÇÃO C/SOLO-CIM. (TEOR DE CIM. 7,5%, EM PESO) |  |  |  |  | 334.9179 | M3
1 | 149 | CIMENTO PORTLAND CP-II-32 (SACO DE 50KG) | M | 155 | 0% | 0.3866 | 59.923 | KG
2 | 368 | PINHO DE TERCEIRA, PECA 3"x3" | M | 0.55 | 0% | 2.63 | 1.4465 | M
3 | 724 | ENERGIA ELETR. TIPO COMERCIAL | M | 0.7 | 0% | 0.7298 | 0.5109 | KWH
4 | 1155 | BETONEIRA ELETR. 320L, MISTURA | E | 0.19 | 0% | 3.189 | 0.6059 | H
5 | 1156 | BETONEIRA ELETR. 320L, MISTURA | E | 0.06 | 0% | 0.4393 | 0.0264 | H
6 | 20085 | LABORATORISTA DE SOLOS A | O | 1.14 | 5% | 22.61 | 27.0642 | H
7 | 20132 | SERVENTE | O | 14.84 | 5% | 11.83 | 184.3351 | H
4 | 1007 | CAMINHAO BASCUL. NO TOCO, 4M3 ( | E | 0.5 | 0% | 80.378 | 40.189 | H
5 | 1010 | CAMINHAO TANQUE 6000L (CP) | E | 0.1 | 0% | 95.9624 | 9.5962 | H
6 | 1016 | ROLO COMPACT. 5 A 10T 58,5CV (C | E | 0.094 | 0% | 66.5265 | 6.2535 | H
7 | 1018 | ROLO COMPACT. 5 A 10T 58,5CV (C | E | 0.156 | 0% | 31.8419 | 4.9673 | H

## Plan1
ITEM / DESCRIÇÃO |  | DIAS
|  | 15 | 30 | 45 | 60
1.0 | SERVIÇOS PRELIMINARES E DIVERSOS
2.0 | ESQUADRIAS
3.0 | PINTURA
4.0 | COBERTURA

## Plan2
ITEM / DESCRIÇÃO |  | DIAS
|  | 15 | 30 | 45 | 60
1.0 | SERVIÇOS PRELIMINARES
2.0 | APARELHOS E INSTALAÇÕES SANITÁRIOS
3.0 | ESQUADRIAS
4.0 | DIVISÓRIAS
5.0 | REVESTIMENTOS
6.0 | ESTRUTURA
7.0 | PINTURA
8.0 | COBERTURA

## Plan3
ITEM / DESCRIÇÃO |  | DIAS
|  | 30 | 60 | 90 | 120
1.0 | SERVIÇOS PRELIMINARES
2.0 | ALVENARIA
3.0 | ESQUADRIAS
4.0 | REVESTIMENTOS
5.0 | ESTRUTURA
6.0 | EQ. ELÉTRICOS
7.0 | PINTURA
8.0 | COBERTURA

## Plan4
15 DIAS | 60 DIAS | 90 DIAS | 120 DIAS | TOTAL
APÓS A DATA DE AUTORIZAÇÃO DE INÍCIO DOS SERVIÇOS | APÓS A DATA DE AUTORIZAÇÃO DE INÍCIO DOS SERVIÇOS | APÓS A DATA DE AUTORIZAÇÃO DE INÍCIO DOS SERVIÇOS | APÓS A DATA DE AUTORIZAÇÃO DE INÍCIO DOS SERVIÇOS
25% | 25% | 25% | 25% | 100%
16606.93 | 16606.93 | 16606.93 | 16606.93 | 66427.72