## Table 1
PREFEITURA MUNICIPAL DE QUISSAMÃ OBRA: Reforma da Unidade de Saúde da Família Orlando de Azevedo Fernandes ENDEREÇO: Rua Belisário Antônio de Souza, nº 164 – Santa Catarina
Referência : 09/2019
Item | Código | Descrição | Unidade | Quantidade | $ Unitário | $ Parcial
1.0 |  | SERVIÇOS PRELIMINARES E DIVERSOS |  |  |  | 16334.93
1.01 | 02.020.0001-A | PLACA DE IDENTIFICACAO DE OBRA PUBLICA, INCLUSIVE PINTURA E SUPORTES DE MADEIRA. FORNECIMENTO E COLOCACAO | M2 | 6 | 321.13 | 1926.78
1.02 | 05.105.0127-A | MAO-DE-OBRA DE ENCARREGADO DE OBRA, INCLUSIVE ENCARGOS SOCIAIS | MÊS | 1 | 5288.8 | 5288.8
1.03 | 05.001.0043-0 | REMOCAO DE COBERTURA EM TELHAS COLONIAIS,MEDIDA PELA AREA REAL DE COBERTURA,EXCLUSIVE MADEIRAMENTO | M2 | 50 | 16.28 | 814
1.04 | 05.001.0018-A | DEMOLICAO MANUAL DE PISO CIMENTADO E DA RESPECTIVA BASE DE CONCRETO, OU PASSEIO DE CONCRETO, INCLUSIVE AFASTAMENTO LATERAL DENTRO DO CANTEIRO DE SERVICO | M2 | 23.95 | 9.43 | 225.85
1.05 | 05.006.0001-B | ALUGUEL DE ANDAIME COM ELEMENTOS TUBULARES (FACHADEIRO) SOBRE SAPATAS FIXAS, CONSIDERANDO-SE A AREA DA PROJECAO VERTICAL DO ANDAIME E PAGO PELO TEMPO NECESSARIO A SUA UTILIZACAO, EXCLUSIVE TRANSPORTE DOS ELEMENTOS DO ANDAIME ATE A OBRA, PLATAFORMA OU PASSARELA DE PINHO, MONTAGEM E DESMONTAGEM DOS ANDAIMES | M2XMÊS | 122.92 | 4 | 491.68
1.06 | 05.008.0001-A | MONTAGEM E DESMONTAGEM DE ANDAIME COM ELEMENTOS TUBULARES, CONSIDERANDO-SE A AREA VERTICAL RECOBERTA | M2 | 122.92 | 5.38 | 661.31
1.07 | 04.020.0122-A | TRANSPORTE DE ANDAIME TUBULAR, CONSIDERANDO-SE A AREA DE PROJECAO VERTICAL DO ANDAIME, EXCLUSIVE CARGA, DESCARGA E TEMPO DE ESPERA DO CAMINHAO(VIDE ITEM 04.021.0010) | M2XKM | 2458.4 | 0.11 | 270.42
1.08 | 04.021.0010-A | CARGA E DESCARGA MANUAL DE ANDAIME TUBULAR, INCLUSIVE TEMPO DE ESPERA DO CAMINHAO, CONSIDERANDO-SE A AREA DE PROJECAO VERTICAL | M2 | 122.92 | 0.63 | 77.44
1.09 | 05.005.0014-A | PLATAFORMA OU PASSARELA DE MADEIRA DE 1ª, CONSIDERANDO-SE APROVEITAMENTO DA MADEIRA 60 VEZES, EXCLUSIVE ANDAIME OU OUTRO SUPORTE E MOVIMENTACAO (VIDE ITEM 05.008.0008) | M2 | 122.92 | 0.99 | 121.69
1.10 | 05.001.0015-0 | DEMOLICAO DE PISO DE LADRILHO COM RESPECTIVA CAMADA DE ARGAMASSA DE ASSENTAMENTO,INCLUSIVE AFASTAMENTO LATERAL DENTRO DOCANTEIRO DE SERVICO | M2 | 425.64 | 15.17 | 6456.96
2.0 |  | REVESTIMENTOS E PAVIMENTAÇÕES |  |  |  | 84944.89
2.1 | 11.003.0020-A | CONCRETO PARA CAMADAS PREPARATORIAS COM 180KG DE CIMENTO POR M3 DE CONCRETO, INCLUSIVE MATERIAIS, TRANSPORTE, PRODUCAO, LANCAMENTO E ADENSAMENTO | M3 | 1.19 | 306.66 | 364.93
2.2 | 13.301.0125-B | CONTRAPISO, BASE OU CAMADA REGULARIZADORA, EXECUTADA COM ARGAMASSA DE CIMENTO E AREIA, NO TRACO 1:4, NA ESPESSURA DE 3CM | M2 | 425.64 | 25.24 | 10743.15
2.3 | 13.301.0100-A | PISO CIMENTADO IMPERMEAVEL, COM 3CM DE ESPESSURA EM DUAS CAMADAS DE 1,5CM, DE ARGAMASSA DE CIMENTO E AREIA, NO TRACO 1:3 E IMPERMEABILIZANTE DE PEGA NORMAL ADICIONADO A AGUA DA ARGAMASSA NA DOSAGEM DE 1:12, ALISADO A COLHER, SOBRE BASE, OU CONTRAPISO EXISTENTE | M2 | 23.95 | 46.93 | 1123.97
2.4 | 04.005.0140-A | TRANSPORTE DE CARGA DE QUALQUER NATUREZA, EXCLUSIVE AS DESPESAS DE CARGA E DESCARGA, TANTO DE ESPERA DO CAMINHAO COMO DO SERVENTE OU EQUIPAMENTO AUXILIAR, A VELOCIDADE MEDIA DE 50KM/H, EM CAMINHAO BASCULANTE A OLEO DIESEL, COM CAPACIDADE UTIL DE12T | T X KM | 880 | 0.5 | 440
2.5 | 13.330.0100-0 | RODAPE COM LADRILHO CERAMICO,COM 7,5 A 10CM DE ALTURA,ASSENTE CONFORME ITEM 13.025.0016 | M | 402.33 | 32.52 | 13083.77
2.6 | 13.002.0016-0 | EMBOCO INTERNO COM ARGAMASSA DE CIMENTO E SAIBRO,NO TRACO 1:4,COM 2,5CM DE ESPESSURA,INCLUSIVE CHAPISCO DE CIMENTO E AREIA,NO TRACO 1:3,COM ESPESSURA DE 9MM | M2 | 254.8 | 26.83 | 6836.28
2.7 | 13.030.0251-0 | REVESTIMENTO DE PAREDE COM LADRILHOS CERAMICOS ESMALTADOS,COM MEDIDAS EM TORNO DE 20X20CM E 8,5MM DE ESPESSURA,ASSENTECONFORME ITEM 13.025.0058 | M2 | 163.14 | 129.09 | 21059.74
2.8 | 13.330.0050-0 | REVESTIMENTO DE PISO,COM LADRILHOS CERAMICOS ESMALTADOS,COMMEDIDAS EM TORNO DE 30X30CM E 8,5MM DE ESPESSURA,DESTINADOSA CARGA PESADA,COM RESISTENCIA A ABRASAO P.E.I.-III,ASSENTESEM SUPERFICIE EM OSSO,COM NATA SOBRE A ARGAMASSA DE CIMENTO,SAIBRO E AREIA,NO TRACO 1:3:3,REJUNTAMENTO COM CIMENTO BRANCO E CORANTE | M2 | 425.64 | 73.52 | 31293.05
3.0 |  | ESQUADRIAS E FERRAGENS |  |  |  | 60639.17
3.01 | 14.002.0250-0 | ESCADA DE MARINHEIRO,COM LARGURA DE 0,40M,EXECUTADA EM BARRAS DE FERRO DE 1.1/2"X1/4",SENDO OS DEGRAUS EM FERRO REDONDODE 5/8",ESPACADOS DE 30CM.FORNECIMENTO E COLOCACAO | M | 4 | 403.49 | 1613.96
1.02 | 05.105.0127-A | MAO-DE-OBRA DE ENCARREGADO DE OBRA, INCLUSIVE ENCARGOS SOCIAIS | MÊS | 1 | 5288.8 | 5288.8
3.02 | 14.006.0085-0 | PORTA LISA DE FIBRA DE MADEIRA PRENSADA,DE 80X210X3,5CM,PARAACABAMENTO,ADUELA E ALIZARES,EXCLUSIVE FERRAGENS.FORNECIMENTO E COLOCACAO | UN | 22 | 242.68 | 5338.96
3.03 | 14.006.0087-0 | PORTA LISA DE FIBRA DE MADEIRA PRENSADA,DE 60X210X3,5CM,PARAACABAMENTO,EXCLUSIVE FERRAGENS,ADUELA E ALIZARES.FORNECIMENTO E COLOCACAO | UN | 9 | 223.69 | 2013.21
3.04 | 14.007.0045-0 | FERRAGENS PARA PORTAS MADEIRA,DE 1 FOLHA DE ABRIR,INTERNAS,SOCIAIS OU DE SERVICO,CONSTANDO DE FORNECIMENTO;-FECHADURA SIMPLES, RETANGULAR,DE FERRO,ACABAMENTO CROMADO;-MACANETA TIPO ALAVANCA,EM ZAMAK OU LATAO,ACABAMENTO POLIDOE CROMADO;-ESPELHO RET.OU SEMIELIPTICO FERRO OU LATAO;-3 DOBRADICAS DE FERRO GALV.DE 3"X2.1/2",C/PINOS E BOLAS DE LATAO | UN | 38 | 52.2 | 1983.6
3.05 | 14.007.0125-0 | FERRAGENS PARA JANELA DE MADEIRA,TIPO GUILHOTINA,CONSTANDO DE FORNEC.S/COLOC.DE:-2 BORBOLETAS DE LATAO OU ZAMAK,ASAS TRIANGULARES VAZADAS,ACABAMENTO CROMADO OU NIQUELADO;-4 CONCHASSIMPLES EM LATAO,FORMA RETANGULAR, FUNDO EM BAIXO RELEVO ESEM FURO,ACABAMENTO CROMADO | UN | 24 | 27.28 | 654.72
3.06 | 14.004.0015-A | VIDRO PLANO TRANSPARENTE, COMUM, DE 4MM DE ESPESSURA. FORNECIMENTO E COLOCACAO | M2 | 1.12 | 67.4 | 75.49
3.07 | 14.004.0040-A | VIDRO, FANTASIA, DE 4MM DE ESPESSURA, DO TIPO MARTELADO, ARTICO, OU LIXA. FORNECIMENTO E COLOCACAO | M2 | 0.43 | 68.54 | 29.47
3.08 | 05.105.0110-0 | MAO-DE-OBRA DE BOMBEIRO HIDRAULICO,INCLUSIVE ENCARGOS SOCIAIS | MES | 1 | 3666.08 | 3666.08
3.09 | 05.105.0114-0 | MAO-DE-OBRA DE SERVENTE, INCLUSIVE ENCARGOS SOCIAIS | MES | 6 | 2655.84 | 15935.04
3.10 | 05.105.0109-0 | MAO-DE-OBRA DE CARPINTEIRO DE FORMAS,INCLUSIVE ENCARGOS SOCIAIS | MES | 1 | 3666.08 | 3666.08
3.11 | 05.105.0108-0 | MAO-DE-OBRA DE PEDREIRO,INCLUSIVE ENCARGOS SOCIAIS | MÊS | 3 | 3666.08 | 10998.24
3.12 | 05.105.0103-0 | MAO-DE-OBRA DE PINTOR,INCLUSIVE ENCARGOS SOCIAIS | MÊS | 3 | 3666.08 | 10998.24
3.13 | 05.105.0112-0 | MAO-DE-OBRA DE ELETRICISTA,INCLUSIVE ENCARGOS SOCIAIS | MÊS | 1 | 3666.08 | 3666.08
4.0 |  | INSTALAÇÕES ELÉTRICAS |  |  |  | 7795.74
4.01 | 15.016.0010-A | INSTALACAO DE PONTO DE LUZ, APARENTE, EQUIVALENTE A 2 VARAS DE ELETRODUTO RIGIDO, DE ACO CARBONO ESMALTADO, DE 3/4", 12,00M DE FIO 2,5MM2, CAIXAS, CONEXOES, LUVAS, CURVA E INTERRUPTOR DE SOBREPOR COM PLACA FOSFORESCENTE | UN | 3 | 239.22 | 717.66
4.02 | 15.015.0020-A | INSTALACAO DE PONTO DE LUZ, EMBUTIDO NA LAJE, EQUIVALENTE A 2VARAS DE ELETRODUTO DE PVC RIGIDO DE 3/4", 12,00M DE FIO 2,5MM2, CAIXAS, CONEXOES, LUVAS, CURVA E INTERRUPTOR DE EMBUTIR COM PLACA FOSFORESCENTE, INCLUSIVE ABERTURA E FECHAMENTO DE RASGOEM ALVENARIA | UN | 1 | 245.68 | 245.68
4.03 | 14188 | LAMPADA LED, BULBO, PAR 38, 16W, 120/220V, BASE E-27 | UN | 62 | 110.2 | 6832.4
5.0 |  | INSTALAÇÕES HIDROSSANITÁRIAS, APARELHOS E METAIS |  |  |  | 18992.04
5.01 | 18.009.0070-0 | TORNEIRA HOSPITALAR,ACIONADA POR ALAVANCA,TIPO PAREDE,DE 1/2"X28CM APROXIMADAMENTE,EM METAL | UN | 1 | 92.3 | 92.3
5.02 | 18.016.0030-0 | CBARNOCMAADEO.AFCOORNINEOCXIMIDEANVTEOL DE 2,00X0,55M,EM CHAPA 18.304,COM UMA CUBA DE 500X400X200MM EM CHAPA 20.304,VALVULA DE ESCOAMENTO TIPO AMERICANA 1623,SIFAO 1680 1.1/2"X1.1/2",SOBRE APOIOSDE ALVENARIA DE MEIA VEZ E VERGA DE CONCRETO,SEM REVESTIMENTO,EXCLUSIVE TORNEIRA.FORNECIMENTO E COLOCACAO | UN | 6 | 2000.5 | 12003
5.03 | 18.002.0080-A | VASO SANITARIO DE LOUCA BRANCA, CONVENCIONAL, TIPO POPULAR, COM MEDIDAS EM TORNO DE 37X47X38CM, INCLUSIVE ASSENTO PLASTICO TIPO POPULAR, CAIXA DE DESCARGA PLASTICA EXTERNA COMPLETA, TUBO DE DESCARGA LONGO, BOLSA DE LIGACAO E ACESSORIOS DE FIXACAO. FORNECIMENTO | UN | 1 | 142.63 | 142.63
5.04 | 18.005.0018-A | ASSENTO SANITARIO PLASTICO,TIPO POPULAR. FORNECIMENTO E COLOCACAO | UN | 6 | 12.86 | 77.16
5.05 | 18.013.0133-A | RABICHO PLASTICO,DE 40CM,COM SAIDA DE 1/2".FORNECIMENTO | UN | 4 | 3.84 | 15.36
5.06 | 18.013.0127-A | SIFAO DE PVC SANFONADO UNIVERSAL.FORNECIMENTO | UN | 12 | 4.47 | 53.64
5.07 | 18.016.0025-0 | TANQUE DE ACO INOXIDAVEL,EM CHAPA 22.304 DE 520X520MM,CAPACIDADE DE 30L,COM ESFREGADOR,EXCLUSIVE TORNEIRA.FORNECIMENTO | UN | 1 | 183.75 | 183.75
5.08 | 18.009.0115-0 | TORNEIRA FOTOELETRICA.FORNECIMENTO | UN | 18 | 356.9 | 6424.2
6.0 |  | COBERTURA |  |  |  | 24446.1
6.01 | 05.001.0049-0 | REMOCAO DE MADEIRAMENTO DE TELHADO EM TELHA CERAMICA | M2 | 50 | 27.74 | 1387
6.02 | 16.001.0050-0 | MADEIRAMENTO PARA COBERTURA EM DUAS AGUAS EM TELHAS CERAMICAS,CONSTITUIDO DE CUMEEIRA E TERCAS DE 3"X4.1/2",CAIBROS DE 3"X1.1/2",RIPAS DE 1,5X4CM,TUDO EM MADEIRA SERRADA,SEM TESOURA OU PONTALETE,MEDIDO PELA AREA REAL DO MADEIRAMENTO.FORNECIMENTO E COLOCACAO | M2 | 50 | 86.11 | 4305.5
6.03 | 16.015.0001-0 | ISOLAMENTO TERMICO ENTRE A TELHA E O MADEIRAMENTO,COM DUAS FOLHAS DE ALUMINIO ESTRUTURADO E UMA FOLHA DE POLIETILENO ALVEOLAR,COM ESPESSURA DE 3,5MM.FORNECIMENTO E COLOCACAO | M2 | 731.48 | 18.22 | 13327.57
6.04 | 16.002.0012-A | COBERTURA EM TELHA CERAMICA PORTUGUESA OU ROMANA, EXCLUSIVE CUMEEIRA E MADEIRAMENTO MEDIDA PELA AREA REAL DE COBERTURA. FORNECIMENTO E COLOCACAO | M2 | 50 | 53.8 | 2690
1.02 | 05.105.0127-A | MAO-DE-OBRA DE ENCARREGADO DE OBRA, INCLUSIVE ENCARGOS SOCIAIS | MÊS | 1 | 5288.8 | 5288.8
6.05 | 16.002.0015-0 | CUMEEIRA PARA COBERTURA EM TELHAS FRANCESAS,COLONIAIS,ROMANAOU PORTUGUESA.FORNECIMENTO E COLOCACAO | M | 60.01 | 25.22 | 1513.45
6.06 | 16.004.0050-0 | CALHA DE BEIRAL,SEMI-CIRCULAR DE PVC,DN 125,EXCLUSIVE CONDUTORES (VIDE ITEM 16.004.0055).FORNECIMENTO E | M | 19.86 | 53.16 | 1055.76
6.07 | 16.004.0055-0 | COLNODCUATCOAROPARA CALHA DE BEIRAL DE PVC,DN 88,INCLUSIVE CONEXOES.FORNECIMENTO E COLOCACAO | M | 5.6 | 29.79 | 166.82
7.0 |  | PINTURA |  |  |  | 53412.78
7.01 | 17.013.0030-0 | PINTURA INTERNA SOBRE CONCRETO LISO OU REVESTIMENTO,COM TINTA AQUOSA A BASE DE EPOXI INCOLOR OU EM CORES,INCLUSIVE LIMPEZA,E DUAS DEMAOS DE ACABAMENTO | M2 | 750.23 | 56.42 | 42327.98
7.02 | 17.013.0030-0 | PINTURA EXTERNA SOBRE CONCRETO LISO OU REVESTIMENTO,COM TINTA AQUOSA A BASE DE EPOXI INCOLOR OU EM CORES,INCLUSIVE LIMPEZA,E DUAS DEMAOS DE ACABAMENTO | M2 | 183.21 | 56.42 | 10336.71
7.03 | 17.017.0140-0 | PINTURA INTERNA OU EXTERNA SOBRE MADEIRA NOVA,COM ESMALTE SINTETICO ALQUIDICO,BRILHANTE OU ACETINADA EM DUAS DEMAOS SOBRE SUPERFICIE PREPARADA COM MATERIAL DA MESMA LINHA,CONFORMEO ITEM 17.017.0100,EXCLUSIVE ESTE PREPARO | M2 | 48.3 | 6.57 | 317.33
7.04 | 17.017.0300-B | PINTURA INTERNA OU EXTERNA SOBRE FERRO COM TINTA A OLEO BRILHANTE, INCLUSIVE LIXAMENTO, LIMPEZA, UMA DEMAO DE TINTA ANTIOXIDO E DUAS DEMAOS DE ACABAMENTO | M2 | 12.38 | 14.83 | 183.6
7.05 | 17.040.0024-A | PINTURA DE PISO CIMENTADO LISO COM TINTA 100% ACRILICA, INCLUSIVE LIXAMENTO, LIMPEZA E TRES DEMAOS DE ACABAMENTO APLICADAS A ROLO DE LA, DILUICAO EM AGUA A 20% | M2 | 23.95 | 10.32 | 247.16
8.0 |  | COBERTURA PARA AMBULANCIA |  |  |  | 5733.42
7.01 | 58.002.0435-1 | MACARANDUBA APARELHADA DE 3" X 6" | M | 16 | 33.99 | 543.84
7.02 | 16.001.0050-0 | MADEIRAMENTO PARA COBERTURA EM DUAS AGUAS EM TELHAS CERAMICAS,CONSTITUIDO DE CUMEEIRA E TERCAS DE 3"X4.1/2",CAIBROS DE 3"X1.1/2",RIPAS DE 1,5X4CM,TUDO EM MADEIRA SERRADA,SEM TESOURA OU PONTALETE,MEDIDO PELA AREA REAL DO MADEIRAMENTO.FORNECIMENTO E COLOCACAO | M2 | 26 | 86.11 | 2238.86
7.03 | 16.002.0012-A | COBERTURA EM TELHA CERAMICA PORTUGUESA OU ROMANA, EXCLUSIVE CUMEEIRA E MADEIRAMENTO MEDIDA PELA AREA REAL DE COBERTURA. FORNECIMENTO E COLOCACAO | M2 | 26 | 53.8 | 1398.8
7.04 | 11.003.0020-A | CONCRETO PARA CAMADAS PREPARATORIAS COM 180KG DE CIMENTO POR M3 DE CONCRETO, INCLUSIVE MATERIAIS, TRANSPORTE, PRODUCAO, LANCAMENTO E ADENSAMENTO | M3 | 2 | 306.66 | 613.32
7.05 | 13.301.0100-A | PISO CIMENTADO IMPERMEAVEL, COM 3CM DE ESPESSURA EM DUAS CAMADAS DE 1,5CM, DE ARGAMASSA DE CIMENTO E AREIA, NO TRACO 1:3 E IMPERMEABILIZANTE DE PEGA NORMAL ADICIONADO A AGUA DA ARGAMASSA NA DOSAGEM DE 1:12, ALISADO A COLHER, SOBRE BASE, OU CONTRAPISO EXISTENTE | M2 | 20 | 46.93 | 938.6
|  |  |  | Total do orçamento : |  | 272299.07
|  |  |  | BDI: 15% |  | 40844.86
|  |  |  | Total Geral : |  | 313143.93

## Table 2
PREFEITURA MUNICIPAL DE QUISSAMÃ OBRA: Reforma da Unidade de Saúde da Família Orlando de Azevedo Fernandes ENDEREÇO: Rua Belisário Antônio de Souza, nº 164 – Santa Catarina
Composição do BDI | Intervalos admissíveis sem justificativas |  |  |  | Composição de BDI adotado |  | BDI Proposto: | 14.98%
Seguro + Garantia (S+G) | De | 0.8% | até | 1% | Garantia: | 0.8% | Observação: Composição do BDI, intervalos admissíveis e fórmula de cálculo nos termos do Acórdão 2622/2013 do TCU.
Risco (R) | De | 0.97% | até | 1.27% | Risco: | 0.8%
Despesas financeiras (DF) | De | 0.59% | até | 1.39% | Despesas financeiras: | 0.5%
Administração Central (AC) | De | 3% | até | 5.5% | Administração central: | 1.2%
Lucro (L) | De | 6.16% | até | 8.96% | Lucro: | 5%
Tributos (T) | De | 5.65% | até | 8.65% | Tributos: | 5.65%

## Table 3
PREFEITURA MUNICIPAL DE QUISSAMÃ OBRA: Reforma da Unidade de Saúde da Família Orlando de Azevedo Fernandes ENDEREÇO: Rua Belisário Antônio de Souza, nº 164 – Santa Catarina
MEMÓRIA DE CÁLCULO
ITEM | CÓDIGO | DESCRIÇÃO | Unidade |  | Quantidade
1.0 |  | SERVIÇOS PRELIMINARES E DIVERSOS
1.01 | 02.020.0001-A | PLACA DE IDENTIFICACAO DE OBRA PUBLICA, INCLUSIVE PINTURA E SUPORTES DE MADEIRA. FORNECIMENTO E COLOCACAO | M2 |  |  | 6 | 3M DE COMPRIMENTO X 2M DE ALTURA
1.02 | 05.105.0127-A | MAO-DE-OBRA DE ENCARREGADO DE OBRA, INCLUSIVE ENCARGOS SOCIAIS | MÊS |  |  | 1 | 1 MÊS
1.03 | 05.001.0043-0 | REMOCAO DE COBERTURA EM TELHAS COLONIAIS,MEDIDA PELA AREA REAL DE COBERTURA,EXCLUSIVE MADEIRAMENTO | M2 |  |  | 50 | ÁREA DA COBERTURA DO PSF
1.04 | 05.001.0018-A | DEMOLICAO MANUAL DE PISO CIMENTADO E DA RESPECTIVA BASE DE CONCRETO, OU PASSEIO DE CONCRETO, INCLUSIVE AFASTAMENTO LATERAL DENTRO DO CANTEIRO DE SERVICO | M2 |  |  | 23.95 | PISO CENTRAL / VENTILAÇÃO (5,80mx4,13m)
1.05 | 05.006.0001-B | ALUGUEL DE ANDAIME COM ELEMENTOS TUBULARES (FACHADEIRO) SOBRE SAPATAS FIXAS, CONSIDERANDO-SE A AREA DA PROJECAO VERTICAL DO ANDAIME E PAGO PELO TEMPO NECESSARIO A SUA UTILIZACAO, EXCLUSIVE TRANSPORTE DOS ELEMENTOS DO ANDAIME ATE A OBRA, PLATAFORMA OU PASSARELA DE PINHO, MONTAGEM E DESMONTAGEM DOS ANDAIMES | M2XMÊS |  |  | 122.92 | FRENTE DA UNIDADE (19,68mx2,80m) LATERAL DA UNIDADE(24,22mx2,80m)
1.06 | 05.008.0001-A | MONTAGEM E DESMONTAGEM DE ANDAIME COM ELEMENTOS TUBULARES, CONSIDERANDO-SE A AREA VERTICAL RECOBERTA | M2 |  |  | 122.92 | FRENTE DA UNIDADE (13,23mx3,00m) LATERAL DA UNIDADE(15,74mx3,00m)
1.07 | 04.020.0122-A | TRANSPORTE DE ANDAIME TUBULAR, CONSIDERANDO-SE A AREA DE PROJECAO VERTICAL DO ANDAIME, EXCLUSIVE CARGA, DESCARGA E TEMPO DE ESPERA DO CAMINHAO(VIDE ITEM 04.021.0010) | M2XKM |  |  | 2458.4 | 122,92m² x 20 KM
1.08 | 04.021.0010-A | CARGA E DESCARGA MANUAL DE ANDAIME TUBULAR, INCLUSIVE TEMPO DE ESPERA DO CAMINHAO, CONSIDERANDO-SE A AREA DE PROJECAO VERTICAL | M2 |  |  | 122.92 | FRENTE DA UNIDADE (13,23mx3,00m) LATERAL DA UNIDADE(15,74mx3,00m)
1.09 | 05.005.0014-A | PLATAFORMA OU PASSARELA DE MADEIRA DE 1ª, CONSIDERANDO-SE APROVEITAMENTO DA MADEIRA 60 VEZES, EXCLUSIVE ANDAIME OU OUTRO SUPORTE E MOVIMENTACAO (VIDE ITEM 05.008.0008) | M2 |  |  | 122.92 | FRENTE DA UNIDADE (13,23mx3,00m) LATERAL DA UNIDADE(15,74mx3,00m)
1.10 | 05.001.0015-0 | DEMOLICAO DE PISO DE LADRILHO COM RESPECTIVA CAMADA DE ARGAMASSA DE ASSENTAMENTO,INCLUSIVE AFASTAMENTO LATERAL DENTRO DOCANTEIRO DE SERVICO | M2 |  |  | 425.64 | VARANDA(4,15mX3,20m)SALA(3,15mX3,50m)SALA DE CURATIVO(4,20mX3,50m)BANHO(3,00mX1,70m)BANHO(3,00mX 1,70m) SALA DE REUNIAO(4,98mX6,60m)COZINHA(3,30mX3,10m) DEP. (1,55mX1,49m) A.S.(1,55mX1,49m)ARQUIVO(2,00mX2,10m) DEP.(1,20mX2,08m) DEP.(1,25mX1,70m)BANHEIRO CADEIRANTE(3,80mX1,85m)BANHO(1,30mX3,80m) A.C.S.(2,90mX4,50m) SALA DE FISIOTERAPIA(4,00mX8,20m)BANHO(1,35mX3,05m) COMPRESSOR(0,82mX1,35m)CONSULTORIO ODONTOLOGICO(2,70mX5,00m)BANHO(1,22mX1,45m)SALA DE ESTERELIZAÇÃO(3,65mX1,45m)SALA DE ENFERMAGEM(2,80mX5,00m)CONSULTORIO MEDICO(2,60mX5,00m)FARMACIA(2,50mX5,00m)DEP. (1,70mX3,90m) TRIAGEM(5,30mX3,90m)SALA DE VACINA(3,50mX3,50m)RECEPÇÃO(3,41mX3,87m)ARQUIVO(2,5 0mX1,45m)
2.0 |  | REVESTIMENTOS E PAVIMENTAÇÕES
2.1 | 11.003.0020-A | CONCRETO PARA CAMADAS PREPARATORIAS COM 180KG DE CIMENTO POR M3 DE CONCRETO, INCLUSIVE MATERIAIS, TRANSPORTE, PRODUCAO, LANCAMENTO E ADENSAMENTO | M3 |  |  | 1.19 | BASE DO PISO CENTRAL / VENTILAÇÃO (5,80MX4,13MX0,05)
2.2 | 13.301.0125-B | CONTRAPISO, BASE OU CAMADA REGULARIZADORA, EXECUTADA COM ARGAMASSA DE CIMENTO E AREIA, NO TRACO 1:4, NA ESPESSURA DE 3CM | M2 |  |  | 425.64 | VARANDA(4,15mX3,20m)SALA(3,15mX3,50m)SALA DE CURATIVO(4,20mX3,50m)BANHO(3,00mX1,70m)BANHO(3,00mX 1,70m) SALA DE REUNIAO(4,98mX6,60m)COZINHA(3,30mX3,10m) DEP. (1,55mX1,49m) A.S.(1,55mX1,49m)ARQUIVO(2,00mX2,10m) DEP.(1,20mX2,08m) DEP.(1,25mX1,70m)BANHEIRO CADEIRANTE(3,80mX1,85m)BANHO(1,30mX3,80m) A.C.S.(2,90mX4,50m) SALA DE FISIOTERAPIA(4,00mX8,20m)BANHO(1,35mX3,05m) COMPRESSOR(0,82mX1,35m)CONSULTORIO ODONTOLOGICO(2,70mX5,00m)BANHO(1,22mX1,45m)SALA DE ESTERELIZAÇÃO(3,65mX1,45m)SALA DE ENFERMAGEM(2,80mX5,00m)CONSULTORIO MEDICO(2,60mX5,00m)FARMACIA(2,50mX5,00m)DEP. (1,70mX3,90m) TRIAGEM(5,30mX3,90m)SALA DE VACINA(3,50mX3,50m)RECEPÇÃO(3,41mX3,87m)ARQUIVO(2,5 0mX1,45m)
2.3 | 13.301.0100-A | PISO CIMENTADO IMPERMEAVEL, COM 3CM DE ESPESSURA EM DUAS CAMADAS DE 1,5CM, DE ARGAMASSA DE CIMENTO E AREIA, NO TRACO 1:3 E IMPERMEABILIZANTE DE PEGA NORMAL ADICIONADO A AGUA DA ARGAMASSA NA DOSAGEM DE 1:12, ALISADO A COLHER, SOBRE BASE, OU CONTRAPISO EXISTENTE | M2 |  |  | 23.95 | BASE DO PISO CENTRAL / VENTILAÇÃO (5,80MX4,13M)
2.4 | 04.005.0140-A | TRANSPORTE DE CARGA DE QUALQUER NATUREZA, EXCLUSIVE AS DESPESAS DE CARGA E DESCARGA, TANTO DE ESPERA DO CAMINHAO COMO DO SERVENTE OU EQUIPAMENTO AUXILIAR, A VELOCIDADE MEDIA DE 50KM/H, EM CAMINHAO BASCULANTE A OLEO DIESEL, COM CAPACIDADE UTIL DE12T | T X KM |  |  | 880 | 48T X 22KM
2.5 | 13.330.0100-0 | RODAPE COM LADRILHO CERAMICO,COM 7,5 A 10CM DE ALTURA,ASSENTE CONFORME ITEM 13.025.0016 | M |  |  | 402.33 | VARANDA(6,61m)SALA(13,29m)SALA DE CURATIVO(15,40m)BANHO(9,40m)BANHO(9,50m) SALA DE REUNIAO(23,16m)COZINHA(12,80m) DEP.(6,07m) A.S. (6,07m)CIRCULAÇÃO(26,34m)DEP.(6,56m) DEP.(5,90m) BANHEIRO CADEIRANTE(11,30m)BANHO(10,20m)A.C.S. (14,80m)SALA DE FISIOTERAPIA(24,40m)BANHO(8,80m) COMPRESSOR(4,34m)CONSULTORIO ODONTOLOGICO(15,40m)BANHO(5,34m)SALA DE ESTERELIZAÇÃO(10,20m)SALA DE ENFERMAGEM(15,60m)CONSULTORIO MEDICO(15,20m)FARMACIA(15,00m)DEP.(11,20m) TRIAGEM(18,40m) SALA DE VACINA(14,00m)CIRCULAÇÃO(52,54m)RECEPÇÃO(14,56m) ARQUIVO(7,90m)CIRCULAÇÃO(34,33m)
2.6 | 13.002.0016-0 | EMBOCO INTERNO COM ARGAMASSA DE CIMENTO E SAIBRO,NO TRACO 1:4,COM 2,5CM DE ESPESSURA,INCLUSIVE CHAPISCO DE CIMENTO E AREIA,NO TRACO 1:3,COM ESPESSURA DE 9MM | M2 |  |  | 254.8 | EMBOÇO A SER UTILIZADO NA CIRULAÇÃO E AREA DE ESPERA, SOBRE MADEIRAMENTO
2.7 | 13.030.0251-0 | REVESTIMENTO DE PAREDE COM LADRILHOS CERAMICOS ESMALTADOS,COM MEDIDAS EM TORNO DE 20X20CM E 8,5MM DE ESPESSURA,ASSENTECONFORME ITEM 13.025.0058 | M2 |  |  | 163.14 | LADRILHOS A SEREM APLICADOS A MEIA PAREDE NA CIRCULAÇÃO E AREA DE ESPERA, E COMPLEMENTAR BANHEIROS, COZINHA, DML, ONDE SO EXISTE MEIA PAREDE
2.8 | 13.330.0050-0 | REVESTIMENTO DE PISO,COM LADRILHOS CERAMICOS ESMALTADOS,COMMEDIDAS EM TORNO DE 30X30CM E 8,5MM DE ESPESSURA,DESTINADOSA CARGA PESADA,COM RESISTENCIA A ABRASAO P.E.I.-III,ASSENTESEM SUPERFICIE EM OSSO,COM NATA SOBRE A ARGAMASSA DE CIMENTO,SAIBRO E AREIA,NO TRACO 1:3:3,REJUNTAMENTO COM CIMENTO BRANCO E CORANTE | M2 |  |  | 425.64 | VARANDA(4,15mX3,20m)SALA(3,15mX3,50m)SALA DE CURATIVO(4,20mX3,50m)BANHO(3,00mX1,70m)BANHO(3,00mX 1,70m) SALA DE REUNIAO(4,98mX6,60m)COZINHA(3,30mX3,10m) DEP. (1,55mX1,49m) A.S.(1,55mX1,49m)CIRCULAÇÃO DEP. (1,20mX2,08m) DEP.(1,25mX1,70m)BANHEIRO CADEIRANTE(3,80mX1,85m)BANHO(1,30mX3,80m) A.C.S.(2,90mX4,50m) SALA DE FISIOTERAPIA(4,00mX8,20m)BANHO(1,35mX3,05m) COMPRESSOR(0,82mX1,35m)CONSULTORIO ODONTOLOGICO(2,70mX5,00m)BANHO(1,22mX1,45m)SALA DE ESTERELIZAÇÃO(3,65mX1,45m)SALA DE ENFERMAGEM(2,80mX5,00m)CONSULTORIO MEDICO(2,60mX5,00m)FARMACIA(2,50mX5,00m)DEP. (1,70mX3,90m) TRIAGEM(5,30mX3,90m)SALA DE VACINA(3,50mX3,50m)CIRCULAÇÃO RECEPÇÃO(3,41mX3,87m)ARQUIVO(2,50mX1,45m) CIRCULAÇÃO
3.0 |  | ESQUADRIAS E FERRAGENS
3.01 | 14.002.0250-0 | ESCADA DE MARINHEIRO,COM LARGURA DE 0,40M,EXECUTADA EM BARRAS DE FERRO DE 1.1/2"X1/4",SENDO OS DEGRAUS EM FERRO REDONDODE 5/8",ESPACADOS DE 30CM.FORNECIMENTO E COLOCACAO | M |  |  | 4 | ESCADA A SER ACRESCENTADA ONDE SE ENCONTRA A ACAIXA D'ÁGUA, PARA SERVIR DE ACESSO
3.02 | 14.006.0085-0 | PORTA LISA DE FIBRA DE MADEIRA PRENSADA,DE 80X210X3,5CM,PARAACABAMENTO,ADUELA E ALIZARES,EXCLUSIVE FERRAGENS.FORNECIMENTO E COLOCACAO | UN |  |  | 22 | PORTAS A SEREM IMPLEMENTADAS NA UNIDADE
3.03 | 14.006.0087-0 | PORTA LISA DE FIBRA DE MADEIRA PRENSADA,DE 60X210X3,5CM,PARAACABAMENTO,EXCLUSIVE FERRAGENS,ADUELA E ALIZARES.FORNECIMENTO E COLOCACAO | UN |  |  | 9 | PORTAS A SEREM IMPLEMENTADAS NA UNIDADE
3.04 | 14.007.0045-0 | FERRAGENS PARA PORTAS MADEIRA,DE 1 FOLHA DE ABRIR,INTERNAS,SOCIAIS OU DE SERVICO,CONSTANDO DE FORNECIMENTO;- FECHADURA SIMPLES, RETANGULAR,DE FERRO,ACABAMENTO CROMADO;-MACANETA TIPO ALAVANCA,EM ZAMAK OU LATAO,ACABAMENTO POLIDOE CROMADO;-ESPELHO RET.OU SEMIELIPTICO FERRO OU LATAO;-3 DOBRADICAS DE FERRO GALV.DE 3"X2.1/2",C/PINOS E BOLAS DE LATAO | UN |  |  | 38 | VARANDA(1)SALA(1)SALA DE CURATIVO(1)BANHO(3)BANHO(3) SALA DE REUNIAO(2)COZINHA(1) DEP.(1) A.S.(1)CIRCULAÇÃO(1)DEP. (1) DEP.(1)BANHEIRO CADEIRANTE(1)BANHO(1)A.C.S.(1) SALA DE FISIOTERAPIA(1)BANHO(1)COMPRESSOR(1)CONSULTORIO ODONTOLOGICO(1)BANHO(1)SALA DE ESTERELIZAÇÃO(2)SALA DE ENFERMAGEM(1)CONSULTORIO MEDICO(1)FARMACIA(1)DEP.(1) TRIAGEM(1)SALA DE VACINA(1)RECEPÇÃO(1)ARQUIVO(1) CIRCULAÇÃO(1)
3.05 | 14.007.0125-0 | FERRAGENS PARA JANELA DE MADEIRA,TIPO GUILHOTINA,CONSTANDO DE FORNEC.S/COLOC.DE:- 2 BORBOLETAS DE LATAO OU ZAMAK,ASAS TRIANGULARES VAZADAS,ACABAMENTO CROMADO OU NIQUELADO;-4 CONCHASSIMPLES EM LATAO,FORMA RETANGULAR, FUNDO EM BAIXO RELEVO ESEM FURO,ACABAMENTO CROMADO | UN |  |  | 24 | SALA(1)SALA DE CURATIVO(1)BANHO(1)BANHO(1) SALA DE REUNIAO(2)COZINHA(1)A.S.(1)CIRCULAÇÃO(1)BANHEIRO CADEIRANTE(1)BANHO(1)A.C.S.(1) SALA DE FISIOTERAPIA(1)BANHO(1)CONSULTORIO ODONTOLOGICO(1)BANHO(1)SALA DE ENFERMAGEM(1)CONSULTORIO MEDICO(1)FARMACIA(1)DEP.(1) TRIAGEM(1)SALA DE
3.06 | 14.004.0015-A | VIDRO PLANO TRANSPARENTE, COMUM, DE 4MM DE ESPESSURA. FORNECIMENTO E COLOCACAO | M2 |  |  | 1.12 | VADCRINOAD(1A)RJAENCEPAÇÃDOA(S1)AALRAQDUEIVROE(U1)NIÃO (1,00mx1,12m)
3.07 | 14.004.0040-A | VIDRO, FANTASIA, DE 4MM DE ESPESSURA, DO TIPO MARTELADO, ARTICO, OU LIXA. FORNECIMENTO E COLOCACAO | M2 |  |  | 0.43 | VIDRO DA JANELA DA COZINHA
3.08 | 05.105.0110-0 | MAO-DE-OBRA DE BOMBEIRO HIDRAULICO,INCLUSIVE ENCARGOS SOCIAIS | MES |  |  | 1 | RESTAURAÇÃO DA UNIDADE SE SAUDE (1 BOMBEIRO HIDRA. 1 MES)
3.09 | 05.105.0114-0 | MAO-DE-OBRA DE SERVENTE, INCLUSIVE ENCARGOS SOCIAIS | MES |  |  | 6 | RESTAURAÇÃO DA UNIDADE SE SAUDE (2 SERVENTES E 3 MESES)
3.10 | 05.105.0109-0 | MAO-DE-OBRA DE CARPINTEIRO DE FORMAS,INCLUSIVE ENCARGOS SOCIAIS | MES |  |  | 1 | RESTAURAÇÃO DA UNIDADE SE SAUDE (1 CARPINTEIRO 1 MES)
3.11 | 05.105.0108-0 | MAO-DE-OBRA DE PEDREIRO,INCLUSIVE ENCARGOS SOCIAIS | MÊS |  |  | 3 | RESTAURAÇÃO DA UNIDADE SE SAUDE (1 PEDREIRO 3 MESES)
3.12 | 05.105.0103-0 | MAO-DE-OBRA DE PINTOR,INCLUSIVE ENCARGOS SOCIAIS | MÊS |  |  | 3 | RESTAURAÇÃO DA UNIDADE SE SAUDE (1 PINTOR 3 MESES)
3.13 4.0 | 05.105.0112-0 | MAO-DE-OBRA DE ELETRICISTA,INCLUSIVE ENCARGOS SOCIAIS INSTALAÇÕES ELÉTRICAS |  | MÊS |  | 1 | RESTAURAÇÃO DA UNIDADE SE SAUDE (1 ELETRECISTA 1 MES)
4.01 | 15.016.0010-A | INSTALACAO DE PONTO DE LUZ, APARENTE, EQUIVALENTE A 2 VARAS DE ELETRODUTO RIGIDO, DE ACO CARBONO ESMALTADO, DE 3/4", 12,00M DE FIO 2,5MM2, CAIXAS, CONEXOES, LUVAS, CURVA E INTERRUPTOR DE SOBREPOR COM PLACA FOSFORESCENTE |  | UN |  | 3 | CIRCULAÇÃO(3)
4.02 | 15.015.0020-A | INSTALACAO DE PONTO DE LUZ, EMBUTIDO NA LAJE, EQUIVALENTE A 2VARAS DE ELETRODUTO DE PVC RIGIDO DE 3/4", 12,00M DE FIO 2,5MM2, CAIXAS, CONEXOES, LUVAS, CURVA E INTERRUPTOR DE EMBUTIR COM PLACA FOSFORESCENTE, INCLUSIVE ABERTURA E FECHAMENTO DE RASGOEM ALVENARIA |  | UN |  | 1 | SALA DE REUNIÕES(1)
4.03 | 14188 | LAMPADA LED, BULBO, PAR 38, 16W, 120/220V, BASE E-27 |  | UN |  | 62 | TROCA GERAL DAS LAMPADAS EXISTENTES NA UNIDADE
5.0 |  | INSTALAÇÕES HIDROSSANITÁRIAS, APARELHOS E |  | METAIS
5.01 | 18.009.0070-0 | TORNEIRA HOSPITALAR,ACIONADA POR ALAVANCA,TIPO PAREDE,DE 1/2"X28CM APROXIMADAMENTE,EM METAL CROMADO.FORNECIMENTO |  | UN |  | 1 | TORNEIRA A SER INSTALADA NA UNIDADE
5.02 | 18.016.0030-0 | BANCA DE ACO INOXIDAVEL DE 2,00X0,55M,EM CHAPA 18.304,COM UMA CUBA DE 500X400X200MM EM CHAPA 20.304,VALVULA DE ESCOAMENTO TIPO AMERICANA 1623,SIFAO 1680 1.1/2"X1.1/2",SOBRE APOIOSDE ALVENARIA DE MEIA VEZ E VERGA DE CONCRETO,SEM REVESTIMENTO,EXCLUSIVE TORNEIRA.FORNECIMENTO E COLOCACAO |  | UN |  | 6 | BANCAS COM CUBA, A SEREM INSTALADAS NAS SALAS ONDE NECESSITA DE TROCA
5.03 | 18.002.0080-A | VASO SANITARIO DE LOUCA BRANCA, CONVENCIONAL, TIPO POPULAR, COM MEDIDAS EM TORNO DE 37X47X38CM, INCLUSIVE ASSENTO PLASTICO TIPO POPULAR, CAIXA DE DESCARGA PLASTICA EXTERNA COMPLETA, TUBO DE DESCARGA LONGO, BOLSA DE LIGACAO E ACESSORIOS DE FIXACAO. FORNECIMENTO |  | UN |  | 1 | SANITARIO NO BANHEIRO
5.04 | 18.005.0018-A | ASSENTO SANITARIO PLASTICO,TIPO POPULAR. FORNECIMENTO E COLOCACAO |  | UN |  | 6 | BANHEIRO FEMININO(2) BANHEIRO MASCULINO(2)BANHEIRO(1) BANHEIRO (1)
5.05 | 18.013.0133-A | RABICHO PLASTICO,DE 40CM,COM SAIDA DE 1/2".FORNECIMENTO |  | UN |  | 4 | BANHEIRO FEMININO(2) BANHEIRO MASCULINO(2)
5.06 | 18.013.0127-A | SIFAO DE PVC SANFONADO UNIVERSAL.FORNECIMENTO |  | UN |  | 12 | SALA(1) SALA DE CURATIVO(1)COZINHA(1)ÁREA DE SERVIÇO(2)A.C.S.(1) CONSULTORIO ODONTOLOGICO(1)ESTERELIZAÇÃO(1)CONSULTORIO DE ENFERMAGEM(1)FARMACIA(1)TRIAGEM(1)SALA DE VACINAÇÃO(1)
5.07 | 18.016.0025-0 | TANQUE DE ACO INOXIDAVEL,EM CHAPA 22.304 DE 520X520MM,CAPACIDADE DE 30L,COM ESFREGADOR,EXCLUSIVE TORNEIRA.FORNECIMENTO |  | UN |  | 1 | TANQUE A SER INSTALADO NA UNIDADE

## Table 4
5.08 | 18.009.0076-A | TORNEIRA PARA LAVATORIO, 1193 DE 1/2"X9CM APROXIMADAMENTE, METAL CROMADO | UN | 12 | SALA(1) SALA DE CURATIVO(1)COZINHA(1)ÁREA DE SERVIÇO(2)A.C.S.(1) CONSULTORIO ODONTOLOGICO(1)ESTERELIZAÇÃO(1)CONSULTORIO DE ENFERMAGEM(1)FARMACIA(1)TRIAGEM(1)SALA DE VACINAÇÃO(1)
6.0 |  | COBERTURA
6.01 | 05.001.0049-0 | REMOCAO DE MADEIRAMENTO DE TELHADO EM TELHA CERAMICA | M2 | 50 | ÁREA DA COBERTURA DO PSF
6.02 | 16.001.0050-0 | MADEIRAMENTO PARA COBERTURA EM DUAS AGUAS EM TELHAS CERAMICAS,CONSTITUIDO DE CUMEEIRA E TERCAS DE 3"X4.1/2",CAIBROS DE 3"X1.1/2",RIPAS DE 1,5X4CM,TUDO EM MADEIRA SERRADA,SEM TESOURA OU PONTALETE,MEDIDO PELA AREA REAL DO | M2 | 50 | ÁREA DA COBERTURA DO PSF
6.03 | 16.015.0001-0 | MISAODLEAIMREANMTEONTOER.FMOIRCNOEECNIMTRENETAOTELCHOALOE COACAO MADEIRAMENTO,COM DUAS FOLHAS DE ALUMINIO |  |  | ÁREA DA COBERTURA DO PSF
|  | ESTRUTURADO E UMA FOLHA DE POLIETILENO ALVEOLAR,COM ESPESSURA DE 3,5MM.FORNECIMENTO E COLOCACAO | M2 | 731.48
6.04 | 16.002.0012-A | COBERTURA EM TELHA CERAMICA PORTUGUESA OU ROMANA, EXCLUSIVE CUMEEIRA E MADEIRAMENTO MEDIDA PELA AREA REAL DE COBERTURA. FORNECIMENTO E COLOCACAO | M2 | 50 | ÁREA DA COBERTURA DO PSF
6.05 | 16.002.0015-0 | CUMEEIRA PARA COBERTURA EM TELHAS FRANCESAS,COLONIAIS,ROMANAOU PORTUGUESA.FORNECIMENTO E COLOCACAO | M | 60.01 | PERIMETRO DA COBERTURA DO PSF 60,01m
6.06 | 16.004.0050-0 | CALHA DE BEIRAL,SEMI-CIRCULAR DE PVC,DN 125,EXCLUSIVE CONDUTORES (VIDE ITEM 16.004.0055).FORNECIMENTO E COLOCACAO | M | 19.86 | PERIMETRO INTERNO DA VENTILAÇÃO (5,80m+5,80m+4,13m+4,13m)
6.07 | 16.004.0055-0 | CONDUTOR PARA CALHA DE BEIRAL DE PVC,DN 88,INCLUSIVE CONEXOES.FORNECIMENTO E COLOCACAO | M | 5.6 | 2 TUBOS COM ALTURA DA CALHA AO CHAO (2,80m)
7.0 |  | PINTURA
7.01 | 17.013.0030-0 | PINTURA INTERNA SOBRE CONCRETO LISO OU REVESTIMENTO,COM TINTA AQUOSA A BASE DE EPOXI INCOLOR OU EM CORES,INCLUSIVE LIMPEZA,E DUAS DEMAOS DE ACABAMENTO |  |  | SALA(3,15mX3,50m)SALA DE CURATIVO(4,20mX3,50m)BANHO(3,00mX1,70m)BANHO(3,00mX 1,70m) SALA DE REUNIAO(4,98mX6,60m)COZINHA(3,30mX3,10m) DEP.
(1,55mX1,49m) A.S.(1,55mX1,49m)CIRCULAÇÃO DEP. (1,20mX2,08m) DEP.(1,25mX1,70m)BANHEIRO CADEIRANTE(3,80mX1,85m)BANHO(1,30mX3,80m) A.C.S.(2,90mX4,50m) SALA DE FISIOTERAPIA(4,00mX8,20m)BANHO(1,35mX3,05m)
COMPRESSOR(0,82mX1,35m)CONSULTORIO ODONTOLOGICO(2,70mX5,00m)BANHO(1,22mX1,45m)SALA DE ESTERELIZAÇÃO(3,65mX1,45m)SALA DE ENFERMAGEM(2,80mX5,00m)CONSULTORIO
|  |  | M2 | 750.23 |  | MEDICO(2,60mX5,00m)FARMACIA(2,50mX5,00m)DEP. (1,70mX3,90m) TRIAGEM(5,30mX3,90m)SALA DE VACINA(3,50mX3,50m) RECEPÇÃO(3,41mX3,87m)ARQUIVO(2,50mX1,45m)CIRCULAÇÃ O(52,54m) MULTIPLICANDO PELA ALTURA DE 2,80m(PE DIREITO) E SOMANDO AS ÁREAS DO TETO DE CADA SALA
7.02 | 17.013.0030-0 | PINTURA EXTERNA SOBRE CONCRETO LISO OU REVESTIMENTO,COM TINTA AQUOSA A BASE DE EPOXI INCOLOR OU EM CORES,INCLUSIVE LIMPEZA,E DUAS DEMAOS DE ACABAMENTO | M2 | 183.21 |  | PERIMETRO DA CIRCULAÇÃO(52,54m)CIRCULAÇÃO(34,33m)ÁREA EXTERNA DA UNIDADE (90,26m) MULTIPLICADO PELA ALTURA DE 2,65 (PE DIREITO)
7.03 | 17.017.0140-0 | PINTURA INTERNA OU EXTERNA SOBRE MADEIRA NOVA,COM ESMALTE SINTETICO ALQUIDICO,BRILHANTE OU ACETINADA EM DUAS DEMAOS SOBRE SUPERFICIE PREPARADA COM MATERIAL DA MESMA LINHA,CONFORMEO ITEM 17.017.0100,EXCLUSIVE ESTE PREPARO | M2 | 48.3 |  | JANELAS (17-1,05mX1,25m) (2-0,80mX0,55) (6-0,85mX0,65m)( 2- 1,15mX0,65) PORTAS (1-2,00mX2,10m) (22-0,80mX2,10m)(1-1,20X2,10) (6- 0,60mX2,10m) REPINTADAS NAS 2 FOLHAS
7.04 | 17.017.0300-B | PINTURA INTERNA OU EXTERNA SOBRE FERRO COM TINTA A OLEO BRILHANTE, INCLUSIVE LIXAMENTO, LIMPEZA, UMA DEMAO DE TINTA ANTIOXIDO E DUAS DEMAOS DE ACABAMENTO | M2 | 12.38 |  | GRADE (4,42mx2,8m)
7.05 | 17.040.0024-A | PINTURA DE PISO CIMENTADO LISO COM TINTA 100% ACRILICA, INCLUSIVE LIXAMENTO, LIMPEZA E TRES DEMAOS DE ACABAMENTO APLICADAS A ROLO DE LA, DILUICAO EM AGUA A 20% | M2 | 23.95 |  | PISO CENTRAL / VENTILAÇÃO (3,41MX4,02M)
8.0 |  | COBERTURA PARA AMBULANCIA
8.01 | 58.002.0435-1 | MACARANDUBA APARELHADA DE 3" X 6" | M | 16 |  | SERVIRAO DE COLUNAS PARA A COBERTURA
8.02 | 16.001.0050-0 | MADEIRAMENTO PARA COBERTURA EM DUAS AGUAS EM TELHAS CERAMICAS,CONSTITUIDO DE CUMEEIRA E TERCAS DE 3"X4.1/2",CAIBROS DE 3"X1.1/2",RIPAS DE 1,5X4CM,TUDO EM MADEIRA SERRADA,SEM TESOURA OU PONTALETE,MEDIDO PELA AREA REAL DO | M2 | 26 |  | MADEIRAMENTO PARA SER INSTALADO COMO COBERTURA (4,00MX5,00MX1,3)
8.03 | 16.002.0012-A | MCOADBERIRTAUMREANETMO.TFEOLRHNAECEIMREANMTICOAEPCOORLTOUCGAUCEASOA OU ROMANA, EXCLUSIVE CUMEEIRA E MADEIRAMENTO MEDIDA PELA AREA REAL DE COBERTURA. FORNECIMENTO E COLOCACAO | M2 | 26 |  | TELAS PARA SEREM INSTALADAS COMO COBERTURA (4,00MX5,00MX1,3)
8.04 | 11.003.0020-A | CONCRETO PARA CAMADAS PREPARATORIAS COM 180KG DE CIMENTO POR M3 DE CONCRETO, INCLUSIVE MATERIAIS, TRANSPORTE, PRODUCAO, LANCAMENTO E ADENSAMENTO | M3 | 2 |  | CONCRETO A SER USADO COMO BASE DA ÁREA DA COBERTURA DA AMBULANCIA
8.05 | 13.301.0100-A | PISO CIMENTADO IMPERMEAVEL, COM 3CM DE ESPESSURA EM DUAS CAMADAS DE 1,5CM, DE ARGAMASSA DE CIMENTO E AREIA, NO TRACO 1:3 E IMPERMEABILIZANTE DE PEGA NORMAL ADICIONADO A AGUA DA ARGAMASSA NA DOSAGEM DE 1:12, ALISADO A COLHER, SOBRE BASE, OU CONTRAPISO EXISTENTE | M2 | 20 |  | PISO CIMENTADO A SER USADO COMO BASE DA ÁREA DA COBERTURA DA AMBULANCIA (4,00MX5,00M)

## Table 5
PREFEITURA MUNICIPAL DE QUISSAMÃ OBRA: Reforma da Unidade de Saúde da Família Orlando de Azevedo Fernandes ENDEREÇO: Rua Belisário Antônio de Souza, nº 164 – Santa Catarina CRONOGRAMA DE EXECUÇÃO
ITEM / DESCRIÇÃO |  | DIAS
|  | 30 | 60 | 90
1.0 | SERVIÇOS PRELIMINARES E DIVERSOS
2.0 | REVESTIMENTOS E PAVIMENTAÇÕES
3.0 | ESQUADRIAS E FERRAGENS
4.0 | INSTALAÇÕES ELÉTRICAS
5.0 | INSTALAÇÕES HIDROSSANITÁRIAS, APARELHOS E METAIS
6.0 | COBERTURA
7.0 | PINTURA
8.0 | COBERTURA PARA AMBULANCIA

## Table 6
PREFEITURA MUNICIPAL DE QUISSAMÃ OBRA: Reforma da Unidade de Saúde da Família Orlando de Azevedo Fernandes ENDEREÇO: Rua Belisário Antônio de Souza, nº 164 – Santa Catarina CRONOGRAMA FÍSICO-FINANCEIRO
ITEM | $ Parcial sem B.D.I. | $ Parcial com B.D.I. | % MEDIÇÃO | [5 empty] | VALORES CORRESPONDENTES
|  |  | 30 DIAS | ACUMULADO | 60 DIAS | ACUMULADO | 90 DIAS | ACUMULADO | 30 DIAS | ACUMULADO | 60 DIAS | ACUMULADO | 90 DIAS | ACUMULADO
1.0 | R$ 16.334,93 | R$ 18.785,17 | 33.34% | 33.34% | 33.33% | 66.67% | 33.33% | 100% | R$ 6.262,98 | R$ 6.262,98 | R$ 6.261,10 | R$ 12.524,07 | R$ 6.261,10 | R$ 18.785,17
2.0 | R$ 84.944,89 | R$ 97.686,62 | 75% | 75% | 25% | 100% | 0% | 100% | R$ 73.264,97 | R$ 73.264,97 | R$ 24.421,66 | R$ 97.686,62 | R$ 0,00 | R$ 97.686,62
3.0 | R$ 60.639,17 | R$ 69.735,05 | 0% | 0% | 83.33% | 83.33% | 16.67% | 100% | R$ 0,00 | R$ 0,00 | R$ 58.112,54 | R$ 58.112,54 | R$ 11.622,51 | R$ 69.735,05
4.0 | R$ 7.795,74 | R$ 8.965,10 | 0% | 0% | 0% | 0% | 100% | 100% | R$ 0,00 | R$ 0,00 | R$ 0,00 | R$ 0,00 | R$ 8.965,10 | R$ 8.965,10
5.0 | R$ 18.992,04 | R$ 21.840,85 | 0% | 0% | 0% | 0% | 100% | 100% | R$ 0,00 | R$ 0,00 | R$ 0,00 | R$ 0,00 | R$ 21.840,85 | R$ 21.840,85
6.0 | R$ 24.446,10 | R$ 28.113,02 | 0% | 0% | 0% | 0% | 100% | 100% | R$ 0,00 | R$ 0,00 | R$ 0,00 | R$ 0,00 | R$ 28.113,02 | R$ 28.113,02
7.0 | R$ 53.412,78 | R$ 61.424,70 | 0% | 0% | 0% | 0% | 100% | 100% | R$ 0,00 | R$ 0,00 | R$ 0,00 | R$ 0,00 | R$ 61.424,70 | R$ 61.424,70
8.0 | R$ 5.733,42 | R$ 6.593,43 | 0% | 0% | 25% | 25% | 75% | 100% | R$ 0,00 | R$ 0,00 | R$ 1.648,36 | R$ 1.648,36 | R$ 4.945,07 | R$ 6.593,43
| R$ 272.299,07 | R$ 313.143,93 | [6 empty] | R$79.527,94 | R$79.527,94 | R$90.443,65 | R$169.971,59 | R$143.172,34 | R$313.143,93

## Table 7
PREFEITURA MUNICIPAL DE QUISSAMÃ OBRA: Reforma da Unidade de Saúde da Família Orlando de Azevedo Fernandes ENDEREÇO: Rua Belisário Antônio de Souza, nº 164 – Santa Catarina CRONOGRAMA DE DESEMBOLSO MÁXIMO
30 DIAS |  | 60 DIAS |  | 90 DIAS
APÓS A DATA DE AUTORIZAÇÃO DE INÍCIO DOS SERVIÇOS | PERCENTUAL ACUMULADO | APÓS A DATA DE AUTORIZAÇÃO DE INÍCIO DOS SERVIÇOS | PERCENTUAL ACUMULADO | APÓS A DATA DE AUTORIZAÇÃO DE INÍCIO DOS SERVIÇOS | PERCENTUAL ACUMULADO
25.4% | 25.4% | 28.88% | 54.28% | 45.72% | 100%
R$79.527,94 | R$79.527,94 | R$90.443,65 | R$169.971,59 | R$143.172,34 | R$313.143,93